## Sheet1
시설물 종류 대분류 | 시설물 종류 중분류 | 시설물 종류 소분류 | 공종 대분류 | 공종 중분류 | 위험발생 객체 대분류 | 위험발생 객체 중분류 | 위험발생 위치 대분류 | 위험발생 위치 중분류 | 위험발생 위치 소분류 | 작업 프로세스 | 물적 피해 | 인적 피해 | 사고 원인 | 사고 가능성 | 사고 심각성 | 설계 단계 | 시공 단계
토목 | 상하수도 | 기타 | 토목 | 말뚝공사 | 건설기계 | 천공기 | 외부 | 천공기 | 상부(위) | 확인 및 점검작업 | 없음 | 물체에 맞음 | 유도로프 미사용 | M(2) | M(4) | 유도로프 사용 | 세운 상태에서 지면에 고정시킨 후 인양하여 요동을 방지
토목 | 상하수도 | 하수도 | 토목 | 말뚝공사 | 건설기계 | 천공기 | 외부 | 천공기 | 상부(위) | 설치작업 | 없음 | 떨어짐(5미터 이상 ~ 10미터 미만) | 떨어짐 방지대 미사용 | M(2) | M(5) | 떨어짐 방지대 상세도면 작성 | 검정품 사용 확인
토목 | 상하수도 | 하수도 | 토목 | 말뚝공사 | 건설기계 | 천공기 | 외부 | 천공기 | 상부(위) | 확인 및 점검작업 | 없음 | 물체에 맞음 | 유도로프 미사용 | M(2) | M(4) | 유도로프 사용 | 세운 상태에서 지면에 고정시킨 후 인양하여 요동을 방지
건축 | 건축물 | 단독주택 | 토목 | 말뚝공사 | 건설기계 | 천공기 | 외부 | 천공기 | 상부(위) | 확인 및 점검작업 | 없음 | 물체에 맞음 | 유도로프 미사용 | M(2) | M(4) | 유도로프 사용 | 세운 상태에서 지면에 고정시킨 후 인양하여 요동을 방지
건축 | 건축물 | 단독주택 | 토목 | 말뚝공사 | 건설기계 | 천공기 | 외부 | 천공기 | 상부(위) | 설치작업 | 없음 | 떨어짐(5미터 이상 ~ 10미터 미만) | 떨어짐 방지대 미사용 | M(2) | M(5) | 떨어짐 방지대 상세도면 작성 | 검정품 사용 확인
건축 | 건축물 | 단독주택 | 토목 | 말뚝공사 | 건설기계 | 천공기 | 외부 | 천공기 | 바닥 | 항타 및 항발작업 | 없음 | 떨어짐(5미터 이상 ~ 10미터 미만) | 천공구멍 덮개 미설치 | M(2) | M(5) | 덮개설치 및 감시인 배치 | 규격에 맞는 철제 기성제품 사용
토목 | 상하수도 | 기타 | 토목 | 말뚝공사 | 건설기계 | 천공기 | 외부 | 천공기 | 상부(위) | 설치작업 | 없음 | 떨어짐(5미터 이상 ~ 10미터 미만) | 떨어짐 방지대 미사용 | M(2) | M(5) | 떨어짐 방지대 상세도면 작성 | 검정품 사용 확인
건축 | 건축물 | 기타 | 토목 | 말뚝공사 | 건설기계 | 천공기 | 외부 | 천공기 | 바닥 | 항타 및 항발작업 | 전도 | 깔림 | 지내력검토 미흡 | M(2) | M(3) | 장비에 따른 지내력검토 실시 | 장비 이동경로에 따른 철판깔기
건축 | 건축물 | 문화 및 집회시설 | 토목 | 말뚝공사 | 건설기계 | 천공기 | 외부 | 천공기 | 상부(위) | 설치작업 | 없음 | 떨어짐(분류불능) | 떨어짐 방지대 미사용 | M(2) | M(5) | 떨어짐 방지대 상세도면 작성 | 검정품 사용 확인
건축 | 건축물 | 기타 | 토목 | 말뚝공사 | 건설기계 | 천공기 | 외부 | 천공기 | 상부(위) | 기타 | 없음 | 물체에 맞음 | 유도로프 미사용 | M(2) | M(4) | 유도로프 사용 | 세운 상태에서 지면에 고정시킨 후 인양하여 요동을 방지
건축 | 건축물 | 교육연구시설 | 토목 | 말뚝공사 | 건설기계 | 천공기 | 외부 | 천공기 | 바닥 | 적재작업 | 없음 | 없음 | 받침대 미사용 | M(2) | M(4) | PHC파일 받침대 설치 | 지반의 평탄함 유지
토목 | 도로 | 도로 | 토목 | 말뚝공사 | 건설기계 | 천공기 | 외부 | 천공기 | 바닥 | 설치작업 | 전도 | 깔림 | 지반 지내력 부족 | M(3) | M(4) | 천공기 설치 및 해체시 운전자 작업위치 이석금지 | 작업계획서 작성 철저 및 준수
토목 | 도로 | 도로 | 토목 | 말뚝공사 | 건설기계 | 천공기 | 외부 | 천공기 | 바닥 | 설치작업 | 전도 | 깔림 | 지반 지내력 부족 | M(3) | M(4) | 천공기 설치 및 해체시 운전자 작업위치 이석금지 | 작업계획서 작성 철저 및 준수
건축 | 건축물 | 교육연구시설 | 토목 | 말뚝공사 | 건설기계 | 천공기 | 외부 | 천공기 | 바닥 | 항타 및 항발작업 | 전도 | 깔림 | 지내력검토 미흡 | M(2) | M(3) | 장비에 따른 지내력검토 실시 | 항타 및 항발기 사용 작업계획서 작성지침 준수
토목 | 교량 | 기타 | 토목 | 말뚝공사 | 건설기계 | 천공기 | 외부 | 천공기 | 상부(위) | 설치작업 | 없음 | 떨어짐(분류불능) | 떨어짐 방지대 미사용 | M(2) | M(5) | 떨어짐 방지대 상세도면 작성 | 검정품 사용 확인
토목 | 교량 | 도로교량 | 토목 | 말뚝공사 | 건설기계 | 천공기 | 외부 | 천공기 | 바닥 | 설치작업 | 전도 | 깔림 | 지내력 부족 | M(3) | L(2) | 출입금지구역 설정 및 지반침하 방지 | 작업계획서 작성 철저 및 준수
토목 | 옹벽 및 절토사면 | 옹벽 | 토목 | 말뚝공사 | 건설기계 | 천공기 | 외부 | 천공기 | 상부(위) | 설치작업 | 없음 | 떨어짐(5미터 이상 ~ 10미터 미만) | 떨어짐 방지대 미사용 | M(2) | M(5) | 떨어짐 방지대 상세도면 작성 | 검정품 사용 확인
토목 | 교량 | 도로교량 | 토목 | 말뚝공사 | 건설기계 | 천공기 | 내부 | 천공기 | 하부(아래) | 매설작업 | 없음 | 부딪힘 | 말뚝 고정장치 미사용 및 유도로프 미설치 | M(2) | H(4) | 파일세우기 작업 시 말뚝 고정장치 및 유도로프를 사용하도록 설계서에 반영 | 천공기 안전작업 계획수립
토목 | 교량 | 기타 | 토목 | 말뚝공사 | 건설기계 | 천공기 | 외부 | 천공기 | 상부(위) | 확인 및 점검작업 | 없음 | 물체에 맞음 | 유도로프 미사용 | M(2) | M(4) | 유도로프 사용 | 세운 상태에서 지면에 고정시킨 후 인양하여 요동을 방지
토목 | 옹벽 및 절토사면 | 옹벽 | 토목 | 말뚝공사 | 건설기계 | 천공기 | 외부 | 천공기 | 상부(위) | 확인 및 점검작업 | 없음 | 물체에 맞음 | 유도로프 미사용 | M(2) | M(4) | 유도로프 사용 | 세운 상태에서 지면에 고정시킨 후 인양하여 요동을 방지
토목 | 도로 | 기타 | 토목 | 말뚝공사 | 건설기계 | 천공기 | 외부 | 천공기 | 바닥 | 천공작업 | 없음 | 물체에 맞음 | 토사비산 | M(3) | M(3) | 천공장비에 비산방지막 설치하여 토사비산 방지 | 천공장비 비산방지막 사용 관리감독 철저
토목 | 도로 | 도로 | 토목 | 말뚝공사 | 건설기계 | 천공기 | 외부 | 천공기 | 바닥 | 설치작업 | 전도 | 깔림 | 지내력 부족 | M(3) | H(4) | 안전대 걸이로프 급정지장치 및 강관파일내 추락방지 뚜껑 설치 | 연약지반 설치시 침하방지용 깔판, 깔목 등 설치
산업환경설비 | 환경시설 | 공공폐수처리시설 | 토목 | 말뚝공사 | 건설기계 | 천공기 | 외부 | 천공기 | 바닥 | 천공작업 | 전도 | 물체에 맞음 | 항타작업 중 장비 전도위험 | M(3) | M(4) | 항타장비 전도방지 계획도 작성 | 항타작업 안전관리계획 수립 철저
토목 | 도로 | 기타 | 토목 | 말뚝공사 | 건설기계 | 천공기 | 외부 | 천공기 | 바닥 | 설치작업 | 없음 | 떨어짐(10미터 이상) | 안전고리 미체결 | M(3) | H(4) | 생명줄 설치(코브라) 및 안전벨트 걸고 작업 | 생명줄 설치 및 안전벨트 착용상태 관리감독 철저
토목 | 도로 | 도로 | 토목 | 말뚝공사 | 건설기계 | 천공기 | 내부 | 천공기 | 옆 | 설치작업 | 없음 | 부딪힘 | 말뚝고정장치 미사용, 유도로프 미설치 | M(2) | H(4) | 파일세우기 작업시 말뚝고정 장치 및 유도로프를 사용하도록 설계서에 반영 | 천공기 안전작업 계획수립
건축 | 건축물 | 업무시설 | 토목 | 말뚝공사 | 건설기계 | 천공기 | 외부 | 천공기 | 바닥 | 준비작업 | 없음 | 물체에 맞음 | 유도로프 미사용 | M(2) | M(4) | 유도로프 사용 | 세운 상태에서 지면에 고정시킨 후 인양하여 요동을 방지
건축 | 건축물 | 업무시설 | 토목 | 말뚝공사 | 건설기계 | 천공기 | 외부 | 천공기 | 바닥 | 설치작업 | 없음 | 떨어짐(분류불능) | 떨어짐 방지대 미사용 | M(2) | M(5) | 떨어짐 방지대 상세도면 작성 | 검정품 사용 확인
토목 | 항만 | 계류시설 | 토목 | 말뚝공사 | 건설기계 | 천공기 | 외부 | 천공기 | 상부(위) | 인발작업 | 전도 | 떨어짐(2미터 미만) | 기초파일의 동재하시험시 장비전도로 작업자 협착, 추락 | L(2) | L(3) | 동재하시 항타기에 리더경사, 각도계, 오거인발 하중계, 권과방지장치, 역회전방지 브레이크 설치 | 항타기 운전 작업시에는 일정한 신호방법을 정하여 신호하고, 운전자에게 교육 실시 및 유도자 배치
토목 | 상하수도 | 상수도 | 토목 | 말뚝공사 | 건설기계 | 천공기 | 외부 | 천공기 | 바닥 | 항타 및 항발작업 | 전도 | 깔림 | 지내력검토 미흡 | M(2) | M(3) | 장비에 따른 지내력검토 실시 | 파일공사구간 이동 시 철판깔기
건축 | 건축물 | 업무시설 | 토목 | 말뚝공사 | 건설기계 | 천공기 | 외부 | 천공기 | 바닥 | 항타 및 항발작업 | 없음 | 떨어짐(분류불능) | 천공구멍 덮개 미설치 | M(2) | M(5) | 덮개설치 및 감시인 배치 | 규격에 맞는 철제 기성제품 사용
토목 | 항만 | 기타 | 토목 | 말뚝공사 | 건설기계 | 천공기 | 인접주변 | 천공기 | 뒤 | 천공작업 | 없음 | 부딪힘 | 1-1단계 기존호안에 강관파일 천공시 비산석 및 낙석에 의한 충돌사고 | M(2) | M(3) | 천공작업시 방호망 설치, 안전거리 확보 등 안전관리방안을 설계도서에 명기 | 1-1단계 기존호안 천공 작업시 작업자 진입금지
토목 | 항만 | 기타 | 토목 | 말뚝공사 | 건설기계 | 천공기 | 인접주변 | 천공기 | 바닥 | 천공작업 | 없음 | 떨어짐(10미터 이상) | 협소한 작업공간에서 강널말뚝(RSD공법) 천공장비 회전 및 이동 중 동선 간섭으로 작업자 추락위험 | M(2) | M(3) | 장비 제원 검토 및 사전 시뮬레이션으로 현장 적합성 여부를 확인하도록 설계도서에 명기 | 안전시설 설치 후 작업자 투입 및 상시 안전점검
토목 | 상하수도 | 상수도 | 토목 | 말뚝공사 | 건설기계 | 천공기 | 외부 | 천공기 | 상부(위) | 천공작업 | 기타 | 떨어짐(분류불능) | 추락방지 안전시설 미흡 | M(3) | M(2) | 접근금지구역 설정 및 리더 승하강 작업시 수직생명줄, 추락방지대 설치 | 천공기 전도방지 철판 설치
토목 | 상하수도 | 상수도 | 토목 | 말뚝공사 | 건설기계 | 천공기 | 외부 | 천공기 | 상부(위) | 설치작업 | 없음 | 기타 | 떨어짐 방지대 미사용 | M(2) | M(5) | 떨어짐 방지대 상세도면 작성 | 검정품 사용 확인
토목 | 교량 | 도로교량 | 토목 | 말뚝공사 | 건설기계 | 천공기 | 외부 | 천공기 | 상부(위) | 매설작업 | 기타 | 떨어짐(분류불능) | 추락방지 안전시설 미흡 | M(3) | M(2) | 접근금지구역 설정 및 리더 승하강 작업시 수직생명줄, 추락방지대 설치 | 천공기 전도방지 철판 설치
토목 | 도로 | 도로 | 토목 | 말뚝공사 | 건설기계 | 천공기 | 외부 | 천공기 | 고소 | 천공작업 | 낙하 | 떨어짐(5미터 이상 ~ 10미터 미만) | 추락방지 안전시설 미흡 | M(3) | L(2) | 접근금지구역 설정 및 리더 승하강 작업시 추락방지대 설치 등 작업안전지침 준수 | 천공기 전도방지 철판 설치
토목 | 하천 | 제방(통관/호안) | 토목 | 말뚝공사 | 건설기계 | 천공기 | 외부 | 천공기 | 상부(위) | 천공작업 | 없음 | 떨어짐(분류불능) | 안전조치 미흡 | M(3) | M(2) | 접근금지구역 설정, 리더 승하강 작업시 수직생명줄 및 추락방지대 설치 | 천공기 전도방지 철판 설치
건축 | 건축물 | 업무시설 | 토목 | 말뚝공사 | 건설기계 | 천공기 | 외부 | 천공기 | 바닥 | 준비작업 | 없음 | 물체에 맞음 | 유도로프 미사용 | M(2) | M(4) | 유도로프 사용 | 세운 상태에서 지면에 고정시킨 후 인양하여 요동을 방지
건축 | 건축물 | 업무시설 | 토목 | 말뚝공사 | 건설기계 | 천공기 | 외부 | 천공기 | 바닥 | 설치작업 | 없음 | 떨어짐(분류불능) | 떨어짐 방지대 미사용 | M(2) | M(5) | 떨어짐 방지대 상세도면 작성 | 검정품 사용 확인
건축 | 건축물 | 업무시설 | 토목 | 말뚝공사 | 건설기계 | 천공기 | 외부 | 천공기 | 바닥 | 항타 및 항발작업 | 없음 | 떨어짐(분류불능) | 천공구멍 덮개 미설치 | M(2) | M(5) | 덮개설치 및 감시인 배치 | 규격에 맞는 철제 기성제품 사용
토목 | 도로 | 도로 | 토목 | 말뚝공사 | 건설기계 | 천공기 | 외부 | 천공기 | 상부(위) | 천공작업 | 기타 | 떨어짐(분류불능) | 추락방지 안전시설 미흡 | M(3) | M(2) | 접근금지구역 설정 및 리더 승하강 작업시 수직생명줄, 추락방지대 설치 | 천공기 전도방지 철판 설치
토목 | 하천 | 수문/통문 | 토목 | 말뚝공사 | 건설기계 | 천공기 | 외부 | 천공기 | 상부(위) | 항타 및 항발작업 | 기타 | 떨어짐(분류불능) | 추락방지 안전시설 미흡 | M(3) | M(2) | 접근금지구역 설정 및 리더 승하강 작업시 수직생명줄, 추락방지대 설치 | 천공기 전도방지 철판 설치
토목 | 교량 | 도로교량 | 토목 | 말뚝공사 | 건설기계 | 천공기 | 외부 | 천공기 | 상부(위) | 천공작업 | 없음 | 떨어짐(분류불능) | 추락방지 안전시설 미흡 | M(3) | M(2) | 비산먼지/낙하방지 시설, 리더 생명줄 설치 등 추락방지 안전시설 설치계획 수립 | 접근금지구역 설정 및 리더 승하강 작업시 추락방지대 설치 등 작업안전지침 준수
토목 | 상하수도 | 하수도 | 토목 | 말뚝공사 | 건설기계 | 천공기 | 외부 | 천공기 | 상부(위) | 천공작업 | 없음 | 떨어짐(분류불능) | 추락방지 안전시설 미흡 | M(3) | M(2) | 비산먼지/낙하방지 시설, 리더 생명줄 설치 등 추락방지 안전시설 설치계획 수립 | 접근금지구역 설정 및 리더 승하강 작업시 추락방지대 설치 등 작업안전지침 준수
토목 | 하천 | 제방(통관/호안) | 토목 | 말뚝공사 | 건설기계 | 천공기 | 외부 | 천공기 | 상부(위) | 매설작업 | 없음 | 떨어짐(분류불능) | 추락방지 안전시설 미흡 | M(3) | M(2) | 접근금지구역 설정 및 리더 승하강 작업시 추락방지대 설치 등 작업안전지침 준수 | 천공기 전도방지 철판 설치
토목 | 도로 | 기타 | 토목 | 말뚝공사 | 건설기계 | 천공기 | 외부 | 천공기 | 상부(위) | 굴착작업 | 없음 | 떨어짐(분류불능) | 추락방지 안전시설 미흡 | M(3) | M(2) | 접근금지 및 리더 승하강 작업시 수직생명줄, 추락방지대 설치 | 천공기 전도방지 철판 설치
토목 | 도로 | 도로 | 토목 | 말뚝공사 | 건설기계 | 천공기 | 외부 | 천공기 | 바닥 | 천공작업 | 전도 | 깔림 | 지반 지내력 부족 | M(3) | M(3) | 적용 천공기 작업하중에 대한 지내력 검토 | 설치 및 해체작업시 운전자 작업위치 이석 금지
토목 | 상하수도 | 기타 | 토목 | 말뚝공사 | 건설기계 | 천공기 | 외부 | 천공기 | 상부(위) | 천공작업 | 없음 | 떨어짐(분류불능) | 추락방지 안전시설 미흡 | M(3) | M(2) | 비산먼지/낙하방지 시설, 리더 생명줄 설치 등 추락방지 안전시설 설치계획 수립 | 접근금지구역 설정 및 리더 승하강 작업시 추락방지대 설치 등 작업안전지침 준수
토목 | 상하수도 | 기타 | 토목 | 말뚝공사 | 건설기계 | 천공기 | 외부 | 천공기 | 상부(위) | 천공작업 | 없음 | 떨어짐(분류불능) | 안전조치 미흡 | M(3) | M(2) | 접근금지구역 설정, 리더 승하강 작업시 수직생명줄 및 추락방지대 설치 | 천공기 전도방지 철판 설치
토목 | 도로 | 도로 | 토목 | 말뚝공사 | 건설기계 | 천공기 | 외부 | 천공기 | 상부(위) | 천공작업 | 없음 | 떨어짐(분류불능) | 추락방지 안전시설 미흡 | M(3) | M(2) | 접근금지구역 설정 및 리더 승하강 작업시 수직생명줄, 추락방지대 설치 | 천공기 전도방지 철판 설치
토목 | 도로 | 기타 | 토목 | 말뚝공사 | 건설기계 | 천공기 | 외부 | 천공기 | 상부(위) | 천공작업 | 없음 | 떨어짐(분류불능) | 추락방지 안전시설 미흡 | M(3) | M(2) | 접근금지구역 설정 및 리더 승하강 작업시 수직생명줄, 추락방지대 설치 | 천공기 전도방지 철판 설치
토목 | 도로 | 도로 | 토목 | 말뚝공사 | 건설기계 | 천공기 | 외부 | 천공기 | 상부(위) | 천공작업 | 없음 | 떨어짐(분류불능) | 추락방지안전시설 미흡 | M(3) | M(2) | 접근금지구역 설정 및 리더 승하강 작업시 수직생명줄, 추락방지대 설치 | 천공기 전도방지 철판 설치
토목 | 도로 | 도로 | 토목 | 말뚝공사 | 건설기계 | 천공기 | 외부 | 천공기 | 상부(위) | 굴착작업 | 없음 | 떨어짐(분류불능) | 추락방지 안전시설 미흡 | M(3) | M(2) | 접근금지구역 설정 및 리더 승하강 작업시 수직생명줄, 추락방지대 설치 | 천공기 전도방지 철판 설치
토목 | 상하수도 | 하수도 | 토목 | 말뚝공사 | 건설기계 | 천공기 | 외부 | 천공기 | 바닥 | 확인 및 점검작업 | 전도 | 깔림 | 넘어짐_천공기 지내력 미검토 | H(3) | H(3) | 천공기 지내력 검토 | 위험반경 출입통제 및 승하강 안전시설 설치
토목 | 도로 | 도로 | 토목 | 말뚝공사 | 건설기계 | 천공기 | 외부 | 천공기 | 상부(위) | 천공작업 | 없음 | 떨어짐(분류불능) | 안전조치 미흡 | M(3) | M(2) | 리더 승하강 작업시 수직생명줄, 추락방지대 설치 및 강관말뚝시공 안전사항 준수 | 천공기 전도방지 철판 설치
토목 | 항만 | 기타 | 토목 | 말뚝공사 | 건설기계 | 천공기 | 외부 | 천공기 | 상부(위) | 천공작업 | 없음 | 떨어짐(분류불능) | 안전조치 미흡 | M(3) | M(2) | 접근금지구역 설정, 리더 승하강 작업시 수직생명줄 및 추락방지대 설치 | 천공기 전도방지 철판 설치
토목 | 상하수도 | 하수도 | 토목 | 말뚝공사 | 건설기계 | 천공기 | 내부 | 천공기 | 바닥 | 이동 | 전도 | 깔림 | 지내력 부족 | M(2) | H(4) | 건설중차량 제원 및 지내력검토 | 시공전 지반 상태 확인
토목 | 교량 | 도로교량 | 토목 | 말뚝공사 | 건설기계 | 천공기 | 외부 | 천공기 | 상부(위) | 매설작업 | 없음 | 떨어짐(분류불능) | 안전조치 미흡 | M(3) | M(2) | 접근금지구역 설정, 리더 승하강 작업시 수직생명줄 및 추락방지대 설치 | 천공기 전도방지 철판 설치
토목 | 도로 | 도로 | 토목 | 말뚝공사 | 건설기계 | 천공기 | 외부 | 천공기 | 상부(위) | 매설작업 | 없음 | 떨어짐(분류불능) | 추락방지 안전시설 미흡 | M(3) | M(2) | 접근금지구역 설정 및 리더 승하강 작업시 수직생명줄, 추락방지대 설치 | 천공기 전도방지 철판 설치
토목 | 하천 | 기타 | 토목 | 말뚝공사 | 건설기계 | 천공기 | 외부 | 천공기 | 상부(위) | 매설작업 | 없음 | 떨어짐(분류불능) | 안전조치 미흡 | M(3) | M(2) | 접근금지구역 설정, 리더 승하강 작업시 수직생명줄 및 추락방지대 설치 등 안전관리계획 수립 | 천공기 전도방지 철판 설치
토목 | 하천 | 배수펌프장 | 토목 | 말뚝공사 | 건설기계 | 천공기 | 외부 | 천공기 | 상부(위) | 매설작업 | 없음 | 떨어짐(분류불능) | 안전조치 미흡 | M(3) | M(2) | 접근금지구역 설정, 리더 승하강 작업시 수직생명줄 및 추락방지대 설치 | 천공기 전도방지 철판 설치
토목 | 하천 | 기타 | 토목 | 말뚝공사 | 건설기계 | 천공기 | 외부 | 천공기 | 바닥 | 항타 및 항발작업 | 없음 | 떨어짐(분류불능) | 추락방지조치 미흡 | M(3) | M(2) | 접근금지구역 설정, 리더 승하강 작업시 수직생명줄 및 추락방지대 설치 | 천공기 전도방지 철판 설치
토목 | 교량 | 도로교량 | 토목 | 말뚝공사 | 건설기계 | 천공기 | 외부 | 천공기 | 상부(위) | 매설작업 | 없음 | 떨어짐(분류불능) | 추락방지 안전시설 미흡 | M(3) | M(2) | 접근금지구역 설정 및 리더 승하강 작업시 수직생명줄, 추락방지대 설치 | 천공기 전도방지 철판 설치
토목 | 하천 | 기타 | 토목 | 말뚝공사 | 건설기계 | 천공기 | 외부 | 천공기 | 상부(위) | 매설작업 | 없음 | 떨어짐(분류불능) | 추락방지 안전시설 미흡 | M(3) | M(2) | 접근금지구역 설정 및 리더 승하강 작업시 수직생명줄, 추락방지대 설치 | 천공기 전도방지 철판 설치
토목 | 교량 | 도로교량 | 토목 | 말뚝공사 | 건설기계 | 천공기 | 외부 | 천공기 | 상부(위) | 매설작업 | 없음 | 떨어짐(분류불능) | 안전조치 미흡 | M(3) | M(2) | 접근금지구역 설정, 리더 승하강 작업시 수직생명줄 및 추락방지대 설치 | 천공기 전도방지 철판 설치
토목 | 상하수도 | 상수도 | 토목 | 말뚝공사 | 건설기계 | 천공기 | 내부 | 천공기 | 바닥 | 천공작업 | 전도 | 깔림 | 지내력미검토 | M(2) | H(4) | 건설중차량 제원 및 지내력검토 | 시공 전 지반 상태 확인
토목 | 교량 | 도로교량 | 토목 | 말뚝공사 | 건설기계 | 천공기 | 내부 | 천공기 | 바닥 | 굴착작업 | 전도 | 깔림 | 교대부 강관말뚝 굴착시 지지력 부족으로 장비 전도 위험 | M(3) | M(3) | 소형 말뚝시공장비(굴삭기 부착 오거형) 투입 | 작업구간 평탄성 확보 및 작업반경 내 출입통제
토목 | 하천 | 기타 | 토목 | 말뚝공사 | 건설기계 | 천공기 | 외부 | 천공기 | 상부(위) | 항타 및 항발작업 | 없음 | 떨어짐(분류불능) | 추락방지조치 미흡 | M(3) | M(2) | 접근금지구역 설정, 리더 승하강 작업시 수직생명줄 및 추락방지대 설치 | 천공기 전도방지 철판 설치
토목 | 도로 | 도로 | 토목 | 말뚝공사 | 건설기계 | 천공기 | 외부 | 천공기 | 바닥 | 굴착작업 | 없음 | 떨어짐(분류불능) | 추락방지 안전시설 미흡 | M(3) | M(2) | 접근금지구역 설정 및 리더 승하강 작업시 수직생명줄, 추락방지대 설치 | 천공기 전도방지 철판 설치
토목 | 도로 | 도로 | 토목 | 말뚝공사 | 건설기계 | 천공기 | 외부 | 천공기 | 상부(위) | 천공작업 | 없음 | 떨어짐(분류불능) | 추락방지조치 미흡 | M(3) | M(2) | 접근금지구역 설정, 리더 승하강 작업시 수직생명줄 및 추락방지대 설치 | 천공기 전도방지 철판 설치
토목 | 교량 | 기타 | 토목 | 말뚝공사 | 건설기계 | 천공기 | 외부 | 천공기 | 바닥 | 설치작업 | 없음 | 떨어짐(10미터 이상) | 안전고리 미체결 | M(3) | H(4) | 생명줄 설치(코브라) 및 안전대 체결 후 작업 | 생명줄 설치 및 안전대 착용상태 관리감독 철저
토목 | 하천 | 수문/통문 | 토목 | 말뚝공사 | 건설기계 | 천공기 | 외부 | 천공기 | 상부(위) | 항타 및 항발작업 | 없음 | 떨어짐(분류불능) | 추락방지조치 미흡 | M(3) | M(2) | 접근금지구역 설정, 리더 승하강 작업시 수직생명줄 및 추락방지대 설치 | 천공기 전도방지 철판 설치
토목 | 도로 | 도로 | 토목 | 말뚝공사 | 건설기계 | 천공기 | 외부 | 천공기 | 상부(위) | 항타 및 항발작업 | 없음 | 떨어짐(분류불능) | 추락방지 안전시설 미흡 | M(3) | M(2) | 접근금지구역 설정 및 리더 승하강 작업시 수직생명줄, 추락방지대 설치 | 천공기 전도방지 철판 설치
토목 | 하천 | 기타 | 토목 | 말뚝공사 | 건설기계 | 천공기 | 외부 | 천공기 | 상부(위) | 매설작업 | 없음 | 떨어짐(분류불능) | 추락방지 안전시설 미흡 | M(3) | M(2) | 접근금지구역 설정 및 리더 승하강 작업시 수직생명줄, 추락방지대 설치 | 천공기 전도방지 철판 설치
토목 | 도로 | 도로 | 토목 | 말뚝공사 | 건설기계 | 천공기 | 외부 | 천공기 | 상부(위) | 매설작업 | 없음 | 떨어짐(분류불능) | 해당없음 | M(3) | M(2) | 접근금지구역 설정, 리더 승하강 작업시 수직생명줄 및 추락방지대 설치 | 천공기 전도방지 철판 설치
토목 | 교량 | 도로교량 | 토목 | 말뚝공사 | 건설기계 | 천공기 | 외부 | 천공기 | 상부(위) | 천공작업 | 없음 | 떨어짐(분류불능) | 추락방지조치 미흡 | M(3) | M(2) | 접근금지구역 설정, 리더 승하강 작업시 수직생명줄 및 추락방지대 설치 | 천공기 전도방지 철판 설치
토목 | 하천 | 수문/통문 | 토목 | 말뚝공사 | 건설기계 | 천공기 | 외부 | 천공기 | 바닥 | 이동 | 전도 | 깔림 | 연약지반 | M(2) | H(4) | 천공기 작업계획도(사전 지내력 검토반영) 작성 및 신호수 배치 장비 주변 접근 금지 | 천공 작업계획서 작성 및 관리자 배치
토목 | 도로 | 도로 | 토목 | 말뚝공사 | 건설기계 | 천공기 | 외부 | 천공기 | 상부(위) | 매설작업 | 없음 | 떨어짐(분류불능) | 안전조치 미흡 | M(3) | M(2) | 접근금지구역 설정, 리더 승하강 작업시 수직생명줄 및 추락방지대 설치 | 천공기 전도방지 철판 설치
토목 | 하천 | 수문/통문 | 토목 | 말뚝공사 | 건설기계 | 천공기 | 외부 | 천공기 | 바닥 | 이동 | 전도 | 깔림 | 연약지반 | M(2) | H(4) | 천공기 작업계획도(사전 지내력 검토반영) 작성 및 신호수 배치 장비 주변 접근 금지 | 천공 작업계획서 작성 및 관리자 배치
토목 | 하천 | 수문/통문 | 토목 | 말뚝공사 | 건설기계 | 천공기 | 외부 | 천공기 | 상부(위) | 매설작업 | 없음 | 떨어짐(분류불능) | 추락방지 안전시설 미흡 | M(3) | M(2) | 접근금지구역 설정 및 리더 승하강 작업시 수직생명줄, 추락방지대 설치 | 천공기 전도방지 철판 설치
토목 | 하천 | 수문/통문 | 토목 | 말뚝공사 | 건설기계 | 천공기 | 외부 | 천공기 | 상부(위) | 항타 및 항발작업 | 없음 | 떨어짐(분류불능) | 추락방지조치 미흡 | M(3) | M(2) | 접근금지구역 설정, 리더 승하강 작업시 수직생명줄 및 추락방지대 설치 | 천공기 전도방지 철판 설치
토목 | 하천 | 기타 | 토목 | 말뚝공사 | 건설기계 | 천공기 | 외부 | 천공기 | 상부(위) | 매설작업 | 없음 | 떨어짐(분류불능) | 추락방지 안전시설 미흡 | M(3) | M(2) | 접근금지구역 설정 및 리더 승하강 작업시 수직생명줄, 추락방지대 설치 | 천공기 전도방지 철판 설치
토목 | 하천 | 기타 | 토목 | 말뚝공사 | 건설기계 | 천공기 | 외부 | 천공기 | 상부(위) | 천공작업 | 없음 | 떨어짐(분류불능) | 추락방지조치 미흡 | M(3) | M(2) | 접근금지구역 설정, 리더 승하강 작업시 수직생명줄 및 추락방지대 설치 | 천공기 전도방지 철판 설치
토목 | 하천 | 기타 | 토목 | 말뚝공사 | 건설기계 | 천공기 | 외부 | 천공기 | 상부(위) | 천공작업 | 없음 | 떨어짐(분류불능) | 추락방지 안전시설 미흡 | M(3) | M(2) | 접근금지구역 설정 및 리더 승하강 작업시 수직생명줄, 추락방지대 설치 | 천공기 전도방지 철판 설치
토목 | 도로 | 도로 | 토목 | 말뚝공사 | 건설기계 | 천공기 | 외부 | 천공기 | 상부(위) | 천공작업 | 없음 | 떨어짐(분류불능) | 추락방지조치 미흡 | M(3) | M(2) | 접근금지구역 설정, 리더 승하강 작업시 수직생명줄 및 추락방지대 설치 | 천공기 전도방지 철판 설치
토목 | 도로 | 도로 | 토목 | 말뚝공사 | 건설기계 | 천공기 | 외부 | 천공기 | 상부(위) | 천공작업 | 없음 | 떨어짐(분류불능) | 추락방지조치 미흡 | M(3) | M(2) | 접근금지구역 설정, 리더 승하강 작업시 수직생명줄 및 추락방지대 설치 | 천공기 전도방지 철판 설치
토목 | 도로 | 도로 | 토목 | 말뚝공사 | 건설기계 | 천공기 | 외부 | 천공기 | 상부(위) | 천공작업 | 없음 | 떨어짐(분류불능) | 추락방지조치 미흡 | M(3) | M(2) | 접근금지구역 설정, 리더 승하강 작업시 수직생명줄 및 추락방지대 설치 | 천공기 전도방지 철판 설치
토목 | 교량 | 도로교량 | 토목 | 말뚝공사 | 건설기계 | 천공기 | 외부 | 천공기 | 상부(위) | 천공작업 | 없음 | 떨어짐(분류불능) | 추락방지 미흡 | M(3) | M(2) | 접근금지구역 설정, 리더 승하강 작업시 수직생명줄 및 추락방지대 설치 | 천공기 전도방지 철판 설치
토목 | 도로 | 도로 | 토목 | 말뚝공사 | 건설기계 | 천공기 | 인접주변 | 천공기 | 옆 | 천공작업 | 전도 | 깔림 | 지지력미확보 | L(2) | H(4) | 천공기 하부 지지력 검토결과를 포함한 안전작업 지침 작성 | 작업계획서 작성 및 관리자 배치하에 작업진행
건축 | 건축물 | 업무시설 | 토목 | 말뚝공사 | 건설기계 | 천공기 | 인접주변 | 천공기 | 옆 | 이동 | 전도 | 깔림 | 장비하부 지내력 부족 | L(2) | H(4) | 지내력 검토 결과를 반영한 천공기 안전작업 계획도 작성 | 작업계획서 작성 및 관리자 배치하에 작업진행
토목 | 도로 | 도로 | 토목 | 말뚝공사 | 건설기계 | 천공기 | 외부 | 천공기 | 상부(위) | 천공작업 | 없음 | 떨어짐(분류불능) | 추락방지 조치 미흡 | M(3) | M(2) | 접근금지구역 설정, 리더 승하강 작업시 수직생명줄 및 추락방지대 설치 | 천공기 전도방지 철판 설치
토목 | 도로 | 기타 | 토목 | 말뚝공사 | 건설기계 | 천공기 | 외부 | 천공기 | 상부(위) | 천공작업 | 없음 | 떨어짐(분류불능) | 추락방지 조치 미흡 | M(3) | M(2) | 접근금지구역 설정, 리더 승하강 작업시 수직생명줄 및 추락방지대 설치 | 천공기 전도방지 철판 설치
토목 | 하천 | 배수펌프장 | 토목 | 말뚝공사 | 건설기계 | 천공기 | 외부 | 천공기 | 상부(위) | 천공작업 | 없음 | 떨어짐(분류불능) | 추락방지 조치 미흡 | M(3) | M(2) | 접근금지구역 설정, 리더 승하강 작업시 수직생명줄 및 추락방지대 설치 | 천공기 전도방지 철판 설치
토목 | 하천 | 기타 | 토목 | 말뚝공사 | 건설기계 | 천공기 | 외부 | 천공기 | 상부(위) | 천공작업 | 없음 | 떨어짐(분류불능) | 추락방지 미흡 | M(3) | M(2) | 접근금지구역 설정, 리더 승하강 작업시 수직생명줄 및 추락방지대 설치 | 개구부 안전시설물 상세도 작성 및 천공기 전도방지 철판 설치
토목 | 도로 | 도로 | 토목 | 말뚝공사 | 건설기계 | 천공기 | 외부 | 천공기 | 상부(위) | 천공작업 | 없음 | 떨어짐(분류불능) | 추락방지 조치 미흡 | M(3) | M(2) | 접근금지구역 설정, 리더 승하강 작업시 수직생명줄 및 추락방지대 설치 | 천공기 전도방지 철판 설치
토목 | 상하수도 | 하수도 | 토목 | 말뚝공사 | 건설기계 | 천공기 | 외부 | 천공기 | 상부(위) | 매설작업 | 없음 | 떨어짐(분류불능) | 추락방지 안전시설 미흡 | M(3) | M(2) | 접근금지구역 설정 및 리더 승하강 작업시 수직생명줄, 추락방지대 설치 | 천공기 전도방지 철판 설치
토목 | 상하수도 | 하수도 | 토목 | 말뚝공사 | 건설기계 | 천공기 | 외부 | 천공기 | 상부(위) | 천공작업 | 없음 | 떨어짐(분류불능) | 추락방지 안전시설 미흡 | M(3) | M(2) | 접근금지구역 설정 및 리더 승하강 작업시 수직생명줄, 추락방지대 설치 | 천공기 전도방지 철판 설치
토목 | 교량 | 도로교량 | 토목 | 말뚝공사 | 건설기계 | 천공기 | 외부 | 천공기 | 상부(위) | 천공작업 | 없음 | 떨어짐(분류불능) | 추락방지 조치 미흡 | M(3) | M(2) | 접근금지구역 설정, 리더 승하강 작업시 수직생명줄 및 추락방지대 설치 | 천공기 전도방지 철판 설치
토목 | 도로 | 도로 | 토목 | 말뚝공사 | 건설기계 | 천공기 | 외부 | 천공기 | 상부(위) | 항타 및 항발작업 | 없음 | 떨어짐(분류불능) | 추락방지 조치 미흡 | M(3) | M(2) | 접근금지구역 설정, 리더 승하강 작업시 수직생명줄 및 추락방지대 설치 | 천공기 전도방지 철판 설치
토목 | 항만 | 호안 | 토목 | 말뚝공사 | 건설기계 | 천공기 | 외부 | 천공기 | 상부(위) | 천공작업 | 없음 | 떨어짐(분류불능) | 추락방지 미흡 | M(3) | M(2) | 접근금지구역 설정, 리더 승하강 작업시 수직생명줄 및 추락방지대 설치 | 천공기 전도방지 철판 설치
토목 | 도로 | 도로 | 토목 | 말뚝공사 | 건설기계 | 천공기 | 외부 | 천공기 | 상부(위) | 천공작업 | 없음 | 떨어짐(분류불능) | 추락방지 조치 미흡 | M(3) | M(2) | 접근금지구역 설정, 리더 승하강 작업시 수직생명줄 및 추락방지대 설치 | 천공기 전도방지 철판 설치
토목 | 옹벽 및 절토사면 | 옹벽 | 토목 | 말뚝공사 | 건설기계 | 천공기 | 외부 | 천공기 | 상부(위) | 천공작업 | 없음 | 떨어짐(분류불능) | 추락방지 조치 미흡 | M(3) | M(2) | 접근금지구역 설정, 리더 승하강 작업시 수직생명줄 및 추락방지대 설치 | 천공기 전도방지 철판 설치
토목 | 하천 | 배수펌프장 | 토목 | 말뚝공사 | 건설기계 | 천공기 | 인접주변 | 천공기 | 바닥 | 이동 | 전도 | 깔림 | 연약지반 침하에 의한 천공기 전도 | L(2) | M(3) | 작업조건에 부합된 천공기 제원명기 및 지내력 명시 | 작업자 안전교육 및 안전 수칙 준수
토목 | 하천 | 수문/통문 | 토목 | 말뚝공사 | 건설기계 | 천공기 | 외부 | 천공기 | 상부(위) | 천공작업 | 없음 | 떨어짐(분류불능) | 추락방지 조치 미흡 | M(3) | M(2) | 접근금지구역 설정, 리더 승하강 작업시 수직생명줄 및 추락방지대 설치 | 천공기 전도방지 철판 설치
토목 | 하천 | 수문/통문 | 토목 | 말뚝공사 | 건설기계 | 천공기 | 외부 | 천공기 | 상부(위) | 천공작업 | 없음 | 떨어짐(분류불능) | 추락방지 조치 미흡 | M(3) | M(2) | 접근금지구역 설정, 리더 승하강 작업시 수직생명줄 및 추락방지대 설치 | 천공기 전도방지 철판 설치
토목 | 도로 | 도로 | 토목 | 말뚝공사 | 건설기계 | 천공기 | 외부 | 천공기 | 상부(위) | 천공작업 | 없음 | 떨어짐(분류불능) | 추락방지 조치 미흡 | M(3) | M(2) | 접근금지구역 설정, 리더 승하강 작업시 수직생명줄 및 추락방지대 설치 | 천공기 전도방지 철판 설치
토목 | 하천 | 기타 | 토목 | 말뚝공사 | 건설기계 | 천공기 | 외부 | 천공기 | 상부(위) | 천공작업 | 없음 | 떨어짐(분류불능) | 추락방지 안전시설 미흡 | M(3) | M(2) | 접근금지구역 설정 및 리더 승하강 작업시 수직생명줄, 추락방지대 설치 | 천공기 전도방지 철판 설치
토목 | 옹벽 및 절토사면 | 기타 | 토목 | 말뚝공사 | 건설기계 | 천공기 | 인접주변 | 천공기 | 옆 | 천공작업 | 전도 | 깔림 | 지지력미확보 | L(2) | H(4) | 천공기 하부 지지력 검토결과를 포함한 안전작업 지침 작성 | 작업계획서 작성 및 관리자 배치하에 작업진행
토목 | 도로 | 도로 | 토목 | 말뚝공사 | 건설기계 | 천공기 | 외부 | 천공기 | 상부(위) | 천공작업 | 없음 | 떨어짐(분류불능) | 추락방지 조치 미흡 | M(3) | M(2) | 접근금지구역 설정, 리더 승하강 작업시 수직생명줄 및 추락방지대 설치 | 천공기 전도방지 철판 설치
토목 | 기타 | 부지조성 | 토목 | 말뚝공사 | 건설기계 | 천공기 | 외부 | 천공기 | 상부(위) | 천공작업 | 없음 | 떨어짐(분류불능) | 추락방지 조치 미흡 | M(3) | M(2) | 접근금지구역 설정, 리더 승하강 작업시 수직생명줄 및 추락방지대 설치 | 천공기 전도방지 철판 설치
토목 | 도로 | 도로 | 토목 | 말뚝공사 | 건설기계 | 천공기 | 외부 | 천공기 | 상부(위) | 천공작업 | 없음 | 떨어짐(분류불능) | 추락방지 조치 미흡 | M(3) | M(2) | 접근금지구역 설정, 리더 승하강 작업시 수직생명줄 및 추락방지대 설치 | 천공기 전도방지 철판 설치
토목 | 철도 | 일반 및 고속철도 | 토목 | 말뚝공사 | 건설기계 | 천공기 | 외부 | 천공기 | 바닥 | 설치작업 | 전도 | 기타 | 안전시설 미비, 작업자 부주의 | M(2) | M(3) | 현장타설말뚝 시공시 주의사항 제시 | 시공시 안전관리 철저
토목 | 하천 | 배수펌프장 | 토목 | 말뚝공사 | 건설기계 | 천공기 | 외부 | 천공기 | 상부(위) | 천공작업 | 없음 | 떨어짐(분류불능) | 추락방지 안전시설 미흡 | M(3) | M(2) | 접근금지구역 설정 및 리더 승하강 작업시 수직생명줄, 추락방지대 설치 | 천공기 전도방지 철판 설치
토목 | 하천 | 기타 | 토목 | 말뚝공사 | 건설기계 | 천공기 | 외부 | 천공기 | 상부(위) | 천공작업 | 없음 | 떨어짐(분류불능) | 추락방지 안전시설 미흡 | M(3) | M(2) | 접근금지구역 설정 및 리더 승하강 작업시 수직생명줄, 추락방지대 설치 | 천공기 전도방지 철판 설치
토목 | 도로 | 기타 | 토목 | 말뚝공사 | 건설기계 | 천공기 | 외부 | 천공기 | 상부(위) | 천공작업 | 없음 | 떨어짐(분류불능) | 추락방지 조치 미흡 | M(3) | M(2) | 접근금지구역 설정, 리더 승하강 작업시 수직생명줄 및 추락방지대 설치 | 천공기 전도방지 철판 설치
건축 | 건축물 | 노유자시설 | 토목 | 말뚝공사 | 건설기계 | 천공기 | 외부 | 천공기 | 하부(아래) | 천공작업 | 전도 | 깔림 | 지내력미확인 | L(3) | L(3) | 장비에 따른 지내력 검토 실시 | 지내력 확인후 복공판설치 준수
토목 | 기타 | 부지조성 | 토목 | 말뚝공사 | 건설기계 | 천공기 | 외부 | 천공기 | 상부(위) | 천공작업 | 없음 | 떨어짐(분류불능) | 추락방지 조치 미흡 | M(3) | M(2) | 접근금지구역 설정, 리더 승하강 작업시 수직생명줄 및 추락방지대 설치 | 천공기 전도방지 철판 설치
토목 | 상하수도 | 하수도 | 토목 | 말뚝공사 | 건설기계 | 천공기 | 외부 | 천공기 | 옆 | 이동 | 전도 | 깔림 | 연약지반 상부 이동 및 작업 | L(2) | H(4) | 천공기 안전작업 계획도 작성 | 작업자 개인보호구 착용 확인 및 장비 이동시 저속운행
토목 | 교량 | 기타 | 토목 | 말뚝공사 | 건설기계 | 천공기 | 외부 | 천공기 | 상부(위) | 천공작업 | 없음 | 떨어짐(분류불능) | 추락방지 조치 미흡 | M(3) | M(2) | 접근금지구역 설정, 리더 승하강 작업시 수직생명줄 및 추락방지대 설치 | 천공기 전도방지 철판 설치
토목 | 상하수도 | 하수도 | 토목 | 말뚝공사 | 건설기계 | 천공기 | 외부 | 천공기 | 옆 | 천공작업 | 전도 | 깔림 | 지지력미확보 | M(2) | M(3) | 작업 지반의 지내력 확인 및 철판 사용 등의 조치를 포함한 안전작업 지침 작성 | 작업계획서 작성 및 관리자 배치하에 작업진행
토목 | 기타 | 부지조성 | 토목 | 말뚝공사 | 건설기계 | 천공기 | 외부 | 천공기 | 상부(위) | 천공작업 | 없음 | 떨어짐(분류불능) | 추락방지 조치 미흡 | M(3) | M(2) | 접근금지구역 설정, 리더 승하강 작업시 수직생명줄 및 추락방지대 설치 | 천공기 전도방지 철판 설치
토목 | 교량 | 철도교량 | 토목 | 말뚝공사 | 건설기계 | 천공기 | 외부 | 천공기 | 상부(위) | 천공작업 | 없음 | 떨어짐(분류불능) | 추락방지 조치 미흡 | M(3) | M(2) | 접근금지구역 설정, 리더 승하강 작업시 수직생명줄 및 추락방지대 설치 | 천공기 전도방지 철판 설치
토목 | 하천 | 기타 | 토목 | 말뚝공사 | 건설기계 | 천공기 | 외부 | 천공기 | 상부(위) | 천공작업 | 없음 | 떨어짐(분류불능) | 추락방지 안전시설 미흡 | M(3) | M(2) | 접근금지구역 설정 및 리더 승하강 작업시 수직생명줄, 추락방지대 설치 | 천공기 전도방지 철판 설치
토목 | 하천 | 수문/통문 | 토목 | 말뚝공사 | 건설기계 | 천공기 | 외부 | 천공기 | 하부(아래) | 천공작업 | 전도 | 깔림 | 지내력 부족 | L(1) | H(1) | 말뚝기초 상세도 작성 및 지내력 확보 | 천공기 안전작업수칙 준수
토목 | 도로 | 도로 | 토목 | 말뚝공사 | 건설기계 | 천공기 | 외부 | 천공기 | 고소 | 천공작업 | 없음 | 떨어짐(2미터 이상 ~ 3미터 미만) | 추락방지 조치 미흡 | L(3) | L(2) | 접근금지구역 설정, 리더 승하강 작업시 수직생명줄 및 추락방지대 설치 | 천공기 전도방지 철판 설치
토목 | 하천 | 수문/통문 | 토목 | 말뚝공사 | 건설기계 | 천공기 | 외부 | 천공기 | 상부(위) | 천공작업 | 없음 | 떨어짐(분류불능) | 추락방지 안전시설 미흡 | M(3) | M(2) | 접근금지구역 설정 및 리더 승하강 작업시 수직생명줄, 추락방지대 설치 | 천공기 전도방지 철판 설치
토목 | 하천 | 제방(통관/호안) | 토목 | 말뚝공사 | 건설기계 | 천공기 | 외부 | 천공기 | 하부(아래) | 천공작업 | 전도 | 깔림 | 지내력 부족 | L(2) | H(4) | 말뚝기초 상세도 작성 (염장교/염대1교) 및 지내력 확보 | 천공기 안전작업수칙 준수
토목 | 도로 | 도로 | 토목 | 말뚝공사 | 건설기계 | 천공기 | 외부 | 천공기 | 상부(위) | 천공작업 | 없음 | 떨어짐(분류불능) | 추락방지 조치 미흡 | M(3) | M(2) | 접근금지구역 설정, 리더 승하강 작업시 수직생명줄 및 추락방지대 설치 | 천공기 전도방지 철판 설치
토목 | 하천 | 기타 | 토목 | 말뚝공사 | 건설기계 | 천공기 | 외부 | 천공기 | 상부(위) | 천공작업 | 없음 | 떨어짐(분류불능) | 추락방지 조치 미흡 | M(3) | M(2) | 접근금지구역 설정, 리더 승하강 작업시 수직생명줄 및 추락방지대 설치 | 천공기 전도방지 철판 설치
토목 | 하천 | 배수펌프장 | 토목 | 말뚝공사 | 건설기계 | 천공기 | 외부 | 천공기 | 상부(위) | 천공작업 | 없음 | 떨어짐(분류불능) | 추락방지 조치 미흡 | M(3) | M(2) | 접근금지구역 설정, 리더 승하강 작업시 수직생명줄 및 추락방지대 설치 | 천공기 전도방지 철판 설치
토목 | 도로 | 도로 | 토목 | 말뚝공사 | 건설기계 | 천공기 | 외부 | 천공기 | 상부(위) | 천공작업 | 없음 | 떨어짐(분류불능) | 추락방지 조치 미흡 | M(3) | M(2) | 접근금지구역 설정, 리더 승하강 작업시 수직생명줄 및 추락방지대 설치 | 천공기 전도방지 철판 설치
토목 | 기타 | 부지조성 | 토목 | 말뚝공사 | 건설기계 | 천공기 | 외부 | 천공기 | 상부(위) | 천공작업 | 없음 | 떨어짐(분류불능) | 추락방지 조치 미흡 | M(3) | M(2) | 접근금지구역 설정, 리더 승하강 작업시 수직생명줄 및 추락방지대 설치 | 천공기 전도방지 철판 설치
토목 | 기타 | 부지조성 | 토목 | 말뚝공사 | 건설기계 | 천공기 | 외부 | 천공기 | 바닥 | 굴착작업 | 붕괴 | 깔림 | 전도방지벽 기초공사 시 천공기 지지력 부족으로 인한 넘어짐 | M(2) | M(4) | 천공기 하부 철판보강 등 안전대책 상세도 작성 | 천공기 작업 시 안전대책 수립 및 준수
토목 | 도로 | 기타 | 토목 | 말뚝공사 | 건설기계 | 천공기 | 외부 | 천공기 | 상부(위) | 천공작업 | 없음 | 떨어짐(분류불능) | 추락방지 안전시설 미흡 | M(3) | M(2) | 접근금지구역 설정 및 리더 승하강 작업시 수직생명줄, 추락방지대 설치 | 천공기 전도방지 철판 설치
토목 | 도로 | 도로 | 토목 | 말뚝공사 | 건설기계 | 천공기 | 외부 | 천공기 | 상부(위) | 천공작업 | 없음 | 떨어짐(분류불능) | 추락방지 조치 미흡 | M(3) | M(2) | 접근금지구역 설정, 리더 승하강 작업시 수직생명줄 및 추락방지대 설치 | 천공기 전도방지 철판 설치
토목 | 하천 | 기타 | 토목 | 말뚝공사 | 건설기계 | 천공기 | 외부 | 천공기 | 상부(위) | 천공작업 | 없음 | 떨어짐(분류불능) | 추락방지 안전시설 미흡 | M(3) | M(2) | 접근금지구역 설정 및 리더 승하강 작업시 수직생명줄, 추락방지대 설치 | 천공기 전도방지 철판 설치
토목 | 교량 | 도로교량 | 토목 | 말뚝공사 | 건설기계 | 천공기 | 외부 | 천공기 | 상부(위) | 천공작업 | 없음 | 떨어짐(분류불능) | 추락방지 조치 미흡 | M(3) | M(2) | 접근금지구역 설정, 리더 승하강 작업시 수직생명줄 및 추락방지대 설치 | 천공기 전도방지 철판 설치
토목 | 하천 | 제방(통관/호안) | 토목 | 말뚝공사 | 건설기계 | 천공기 | 외부 | 천공기 | 상부(위) | 천공작업 | 없음 | 떨어짐(분류불능) | 추락방지 조치 미흡 | M(3) | M(2) | 접근금지구역 설정, 리더 승하강 작업시 수직생명줄 및 추락방지대 설치 | 천공기 전도방지 철판 설치
토목 | 도로 | 도로 | 토목 | 말뚝공사 | 건설기계 | 천공기 | 외부 | 천공기 | 상부(위) | 천공작업 | 없음 | 떨어짐(분류불능) | 추락방지 조치 미흡 | M(3) | M(2) | 접근금지구역 설정, 리더 승하강 작업시 수직생명줄 및 추락방지대 설치 | 천공기 전도방지 철판 설치
토목 | 옹벽 및 절토사면 | 옹벽 | 토목 | 말뚝공사 | 건설기계 | 천공기 | 인접주변 | 천공기 | 옆 | 천공작업 | 전도 | 깔림 | 지반 지지력 부족 등 지반침하 | M(2) | M(3) | 천공기 전도방지 유의사항 설계도서에 반영 | 작업계획서 작성, 장비 작업장 바닥철판 보강
토목 | 하천 | 기타 | 토목 | 말뚝공사 | 건설기계 | 천공기 | 외부 | 천공기 | 상부(위) | 매설작업 | 없음 | 떨어짐(분류불능) | 추락방지 안전시설 미흡 | M(3) | M(2) | 접근금지구역 설정 및 리더 승하강 작업시 수직생명줄, 추락방지대 설치 | 천공기 전도방지 철판 설치
토목 | 기타 | 부지조성 | 토목 | 말뚝공사 | 건설기계 | 천공기 | 내부 | 천공기 | 고소 | 천공작업 | 없음 | 떨어짐(분류불능) | 부주의 | M(2) | H(4) | 천공구멍 덮개 상세도면 작성 | 작업구간 출입금지 조치
토목 | 하천 | 기타 | 토목 | 말뚝공사 | 건설기계 | 천공기 | 외부 | 천공기 | 상부(위) | 천공작업 | 없음 | 떨어짐(분류불능) | 추락방지 안전시설 미흡 | M(3) | M(2) | 접근금지구역 설정 및 리더 승하강 작업시 수직생명줄, 추락방지대 설치 | 천공기 전도방지 철판 설치
건축 | 건축물 | 자동차 관련시설 | 토목 | 말뚝공사 | 건설기계 | 천공기 | 인접주변 | 천공기 | 옆 | 이동 | 전도 | 깔림 | 장비하부 지내력 부족 | L(2) | H(4) | 지내력 검토 결과를 반영한 천공기 안전작업 계획도 작성 | 작업계획서 작성 및 관리자 배치하에 작업진행
토목 | 철도 | 지하철 | 토목 | 말뚝공사 | 건설기계 | 천공기 | 외부 | 천공기 | 상부(위) | 천공작업 | 없음 | 떨어짐(분류불능) | 추락방지 조치 미흡 | M(3) | M(2) | 접근금지구역 설정, 리더 승하강 작업시 수직생명줄 및 추락방지대 설치 | 천공기 전도방지 철판 설치
토목 | 하천 | 수문/통문 | 토목 | 말뚝공사 | 건설기계 | 천공기 | 외부 | 천공기 | 상부(위) | 천공작업 | 없음 | 떨어짐(분류불능) | 추락방지 안전시설 미흡 | M(3) | M(2) | 접근금지구역 설정 및 리더 승하강 작업시 수직생명줄, 추락방지대 설치 | 천공기 전도방지 철판 설치
토목 | 상하수도 | 하수도 | 토목 | 말뚝공사 | 건설기계 | 천공기 | 외부 | 천공기 | 상부(위) | 천공작업 | 없음 | 떨어짐(분류불능) | 추락방지 조치 미흡 | M(3) | M(2) | 접근금지구역 설정, 리더 승하강 작업시 수직생명줄 및 추락방지대 설치 | 천공기 전도방지 철판 설치
토목 | 상하수도 | 하수도 | 토목 | 말뚝공사 | 건설기계 | 천공기 | 외부 | 천공기 | 상부(위) | 천공작업 | 없음 | 떨어짐(분류불능) | 리더 승하강 작업 시 추락방지 안전시설 미흡으로 인한 떨어짐 위험 | M(3) | M(3) | 접근금지구역 설정 및 리더 승하강 작업시 수직생명줄, 추락방지대 설지 | 리더 생명줄 설치 상태 점검
토목 | 하천 | 제방(통관/호안) | 토목 | 말뚝공사 | 건설기계 | 천공기 | 외부 | 천공기 | 상부(위) | 천공작업 | 없음 | 떨어짐(분류불능) | 추락방지 조치 미흡 | M(3) | M(2) | 접근금지구역 설정, 리더 승하강 작업시 수직생명줄 및 추락방지대 설치 | 천공기 전도방지 철판 설치
토목 | 하천 | 기타 | 토목 | 말뚝공사 | 건설기계 | 천공기 | 외부 | 천공기 | 상부(위) | 천공작업 | 없음 | 떨어짐(분류불능) | 추락방지 안전시설 미흡 | M(3) | M(2) | 접근금지구역 설정 및 리더 승하강 작업시 수직생명줄, 추락방지대 설치 | 천공기 전도방지 철판 설치
토목 | 교량 | 도로교량 | 토목 | 말뚝공사 | 건설기계 | 천공기 | 외부 | 천공기 | 상부(위) | 천공작업 | 없음 | 떨어짐(분류불능) | 추락방지 조치 미흡 | L(3) | M(2) | 접근금지구역 설정, 리더 승하강 작업시 수직생명줄 및 추락방지대 설치 | 천공기 전도방지 철판 설치
토목 | 도로 | 도로 | 토목 | 말뚝공사 | 건설기계 | 천공기 | 외부 | 천공기 | 상부(위) | 천공작업 | 없음 | 떨어짐(분류불능) | 추락방지 조치 미흡 | M(3) | M(2) | 접근금지구역 설정, 리더 승하강 작업시 수직생명줄 및 추락방지대 설치 | 천공기 전도방지 철판 설치
토목 | 하천 | 기타 | 토목 | 말뚝공사 | 건설기계 | 천공기 | 외부 | 천공기 | 바닥 | 이동 | 전도 | 깔림 | 연약지반 보강조치 미흡 | M(2) | M(3) | 천공기 안전작업(사전 지내력 검토반영)계획 수립 | 천공기 작업계획서 작성 및 신호수 배치 장비 주변 접근 금지
토목 | 하천 | 제방(통관/호안) | 토목 | 말뚝공사 | 건설기계 | 천공기 | 외부 | 천공기 | 상부(위) | 천공작업 | 없음 | 떨어짐(분류불능) | 추락방지 안전시설 미흡 | M(3) | M(2) | 접근금지구역 설정 및 리더 승하강 작업시 수직생명줄, 추락방지대 설치 | 천공기 전도방지 철판 설치
토목 | 교량 | 기타 | 토목 | 말뚝공사 | 건설기계 | 천공기 | 외부 | 천공기 | 상부(위) | 매설작업 | 없음 | 떨어짐(분류불능) | 추락방지 조치 미흡 | M(3) | M(2) | 접근금지구역 설정, 리더 승하강 작업시 수직생명줄 및 추락방지대 설치 | 천공기 전도방지 철판 설치
토목 | 하천 | 제방(통관/호안) | 토목 | 말뚝공사 | 건설기계 | 천공기 | 외부 | 천공기 | 상부(위) | 천공작업 | 없음 | 떨어짐(분류불능) | 추락방지 조치 미흡 | M(3) | M(2) | 접근금지구역 설정, 리더 승하강 작업시 수직생명줄 및 추락방지대 설치 | 천공기 전도방지 철판 설치
토목 | 도로 | 도로 | 토목 | 말뚝공사 | 건설기계 | 천공기 | 외부 | 천공기 | 상부(위) | 천공작업 | 없음 | 떨어짐(분류불능) | 추락방지 조치 미흡 | M(3) | M(2) | 접근금지구역 설정, 리더 승하강 작업시 수직생명줄 및 추락방지대 설치 | 천공기 전도방지 철판 설치
토목 | 상하수도 | 하수도 | 토목 | 말뚝공사 | 건설기계 | 천공기 | 내부 | 천공기 | 바닥 | 천공작업 | 없음 | 물체에 맞음 | 항타, 항발 중 주변 안전시설물 설치 누락으로 작업자 통행하다 장비 배관 등에 맞음 | L(2) | M(4) | 항타기 작업계획 작성 및 신호수배치, 장비 승하강 작업시 주변 근로자 접근 금지 설계도서 반영 | 항타기 설치 바닥 지반상태, 평탄성확인, 전도방지를 위한 내용 계획서 및 잔여 위험에 반영
토목 | 옹벽 및 절토사면 | 옹벽 | 토목 | 말뚝공사 | 건설기계 | 천공기 | 외부 | 천공기 | 바닥 | 천공작업 | 전도 | 깔림 | 지지력 부족 | M(2) | H(4) | 천공기 전도방지조치 상세도 작성 | 천공기 작업 시 안전대책 수립 및 준수
토목 | 도로 | 도로 | 토목 | 말뚝공사 | 건설기계 | 천공기 | 외부 | 천공기 | 상부(위) | 천공작업 | 없음 | 떨어짐(분류불능) | 추락방지 조치 미흡 | M(3) | M(2) | 접근금지구역 설정, 리더 승하강 작업시 수직생명줄 및 추락방지대 설치 | 천공기 전도방지 철판 설치
토목 | 도로 | 도로 | 토목 | 말뚝공사 | 건설기계 | 천공기 | 외부 | 천공기 | 상부(위) | 천공작업 | 없음 | 떨어짐(분류불능) | 추락방지 조치 미흡 | M(3) | M(2) | 접근금지구역 설정, 리더 승하강 작업시 수직생명줄 및 추락방지대 설치 | 천공기 전도방지 철판 설치
토목 | 도로 | 도로 | 토목 | 말뚝공사 | 건설기계 | 천공기 | 외부 | 천공기 | 상부(위) | 천공작업 | 없음 | 떨어짐(분류불능) | 추락방지 조치 미흡 | M(3) | M(2) | 접근금지구역 설정, 리더 승하강 작업시 수직생명줄 및 추락방지대 설치 | 천공기 전도방지 철판 설치
토목 | 상하수도 | 상수도 | 토목 | 말뚝공사 | 건설기계 | 천공기 | 외부 | 천공기 | 상부(위) | 천공작업 | 없음 | 떨어짐(분류불능) | 추락방지 안전시설 미흡 | M(3) | M(2) | 접근금지구역 설정 및 리더 승하강 작업시 수직생명줄, 추락방지대 설치 | 천공기 전도방지 철판 설치
토목 | 하천 | 기타 | 토목 | 말뚝공사 | 건설기계 | 천공기 | 외부 | 천공기 | 상부(위) | 천공작업 | 없음 | 떨어짐(분류불능) | 추락방지 안전시설 미흡 | M(3) | M(2) | 접근금지구역 설정 및 리더 승하강 작업시 수직생명줄, 추락방지대 설치 | 천공기 전도방지 철판 설치
토목 | 하천 | 제방(통관/호안) | 토목 | 말뚝공사 | 건설기계 | 천공기 | 외부 | 천공기 | 하부(아래) | 천공작업 | 전도 | 깔림 | 지내력 부족 | L(2) | H(4) | 말뚝기초 상세도 작성 및 지내력 확보 | 천공기 안전작업수칙 준수
토목 | 하천 | 제방(통관/호안) | 토목 | 말뚝공사 | 건설기계 | 천공기 | 외부 | 천공기 | 상부(위) | 천공작업 | 없음 | 떨어짐(분류불능) | 추락방지 조치 미흡 | M(3) | M(2) | 접근금지구역 설정, 리더 승하강 작업시 수직생명줄 및 추락방지대 설치 | 천공기 전도방지 철판 설치
토목 | 하천 | 기타 | 토목 | 말뚝공사 | 건설기계 | 천공기 | 외부 | 천공기 | 상부(위) | 천공작업 | 없음 | 떨어짐(분류불능) | 추락방지 안전시설 미흡 | M(3) | M(2) | 접근금지구역 설정 및 리더 승하강 작업시 수직생명줄, 추락방지대 설치 | 천공기 전도방지 철판 설치
토목 | 도로 | 기타 | 토목 | 말뚝공사 | 건설기계 | 천공기 | 외부 | 천공기 | 상부(위) | 천공작업 | 없음 | 떨어짐(분류불능) | 추락방지 조치 미흡 | M(3) | M(2) | 접근금지구역 설정, 리더 승하강 작업시 수직생명줄 및 추락방지대 설치 | 천공기 전도방지 철판 설치
토목 | 하천 | 배수펌프장 | 토목 | 말뚝공사 | 건설기계 | 천공기 | 외부 | 천공기 | 상부(위) | 천공작업 | 없음 | 떨어짐(분류불능) | 추락방지 조치 미흡 | M(3) | M(2) | 접근금지구역 설정, 리더 승하강 작업시 수직생명줄 및 추락방지대 설치 | 천공기 전도방지 철판 설치
토목 | 도로 | 기타 | 토목 | 말뚝공사 | 건설기계 | 천공기 | 외부 | 천공기 | 상부(위) | 천공작업 | 없음 | 떨어짐(분류불능) | 추락방지 안전시설 미흡 | M(3) | M(2) | 접근금지구역 설정 및 리더 승하강 작업시 수직생명줄, 추락방지대 설치 | 천공기 전도방지 철판 설치
토목 | 옹벽 및 절토사면 | 기타 | 토목 | 말뚝공사 | 건설기계 | 천공기 | 인접주변 | 천공기 | 상부(위) | 천공작업 | 없음 | 떨어짐(3미터 이상 ~ 5미터 미만) | 추락방지조치 미실시 | L(3) | M(4) | 작업대 안전난간 설치 및 크레인 훅을 이용한 생명줄 설치 | 천공작업 전 비탈면 조사 시 안전유의사항 제시
토목 | 옹벽 및 절토사면 | 기타 | 토목 | 말뚝공사 | 건설기계 | 천공기 | 인접주변 | 천공기 | 상부(위) | 천공작업 | 없음 | 떨어짐(3미터 이상 ~ 5미터 미만) | 추락방지조치 미실시 | L(3) | M(4) | 천공작업 중 유의해야 할 사항 및 안전상세도 제시 | 천공 작업 시 안전관리 사항제시
토목 | 하천 | 배수펌프장 | 토목 | 말뚝공사 | 건설기계 | 천공기 | 외부 | 천공기 | 하부(아래) | 천공작업 | 전도 | 깔림 | 지내력 부족 | L(2) | H(4) | 말뚝기초 상세도 작성 및 지내력 확보 | 항타작업 시 신호수 배치
토목 | 옹벽 및 절토사면 | 기타 | 토목 | 말뚝공사 | 건설기계 | 천공기 | 인접주변 | 천공기 | 상부(위) | 천공작업 | 없음 | 떨어짐(3미터 이상 ~ 5미터 미만) | 추락방지조치 미실시 | L(3) | M(4) | 작업대 안전난간 설치 및 크레인 훅을 이용한 생명줄 설치 | 천공작업 전 비탈면 조사 시 안전유의사항제시
토목 | 하천 | 기타 | 토목 | 말뚝공사 | 건설기계 | 천공기 | 외부 | 천공기 | 바닥 | 천공작업 | 전도 | 깔림 | 파일 공사 구간 천공 작업 시 전도 방지용 철판 미설치로 인한 전도 | M(2) | H(4) | 천공 작업에 대한 안전관리 예시도 작성 | 건설장비 작업계획 및 안전대책 수립ㆍ준수
토목 | 하천 | 기타 | 토목 | 말뚝공사 | 건설기계 | 천공기 | 외부 | 천공기 | 상부(위) | 천공작업 | 없음 | 떨어짐(분류불능) | 추락방지 안전시설 미흡 | M(3) | M(2) | 접근금지구역 설정 및 리더 승하강 작업시 수직생명줄, 추락방지대 설치 | 천공기 전도방지 철판 설치
토목 | 옹벽 및 절토사면 | 기타 | 토목 | 말뚝공사 | 건설기계 | 천공기 | 인접주변 | 천공기 | 상부(위) | 천공작업 | 없음 | 떨어짐(3미터 이상 ~ 5미터 미만) | 추락방지조치 미실시 | L(3) | M(4) | 작업대 안전난간 설치 및 크레인 훅을 이용한 생명줄 설치 | 천공작업 전 비탈면 조사 시 안전유의사항 제시
토목 | 옹벽 및 절토사면 | 옹벽 | 토목 | 말뚝공사 | 건설기계 | 천공기 | 인접주변 | 천공기 | 바닥 | 천공작업 | 전도 | 깔림 | 지반지지력 미비 | M(3) | H(4) | 천공기 중량에 따른 지지력 검토 반영 | 천공기 조립 및 해체 시 안전대책 수립
토목 | 도로 | 기타 | 토목 | 말뚝공사 | 건설기계 | 천공기 | 외부 | 천공기 | 상부(위) | 천공작업 | 없음 | 떨어짐(분류불능) | 추락방지 조치 미흡 | M(3) | M(2) | 접근금지구역 설정, 리더 승하강 작업시 수직생명줄 및 추락방지대 설치 | 천공기 전도방지 철판 설치
토목 | 옹벽 및 절토사면 | 기타 | 토목 | 말뚝공사 | 건설기계 | 천공기 | 외부 | 천공기 | 상부(위) | 천공작업 | 없음 | 떨어짐(3미터 이상 ~ 5미터 미만) | 추락방지조치 미실시 | L(3) | M(4) | 작업대 안전난간 설치 및 크레인 훅을 이용한 생명줄 설치 | 천공작업 전 비탈면 조사 시 안전 유의사항 제시
토목 | 도로 | 도로 | 토목 | 말뚝공사 | 건설기계 | 천공기 | 외부 | 천공기 | 상부(위) | 천공작업 | 없음 | 떨어짐(분류불능) | 추락방지 조치 미흡 | M(3) | M(2) | 접근금지구역 설정, 리더 승하강 작업시 수직생명줄 및 추락방지대 설치 | 천공기 전도방지 철판 설치
토목 | 하천 | 기타 | 토목 | 말뚝공사 | 건설기계 | 천공기 | 외부 | 천공기 | 상부(위) | 천공작업 | 없음 | 떨어짐(분류불능) | 추락방지 안전시설 미흡 | M(3) | M(2) | 접근금지구역 설정 및 리더 승하강 작업시 수직생명줄, 추락방지대 설치 | 천공기 전도방지 철판 설치
토목 | 상하수도 | 하수도 | 토목 | 말뚝공사 | 건설기계 | 천공기 | 외부 | 천공기 | 상부(위) | 천공작업 | 없음 | 떨어짐(분류불능) | 리더 승하강 작업 시 추락방지 안전시설 미흡으로 인한 떨어짐 위험 | M(3) | M(3) | 접근금지구역 설정 및 리더 승하강 작업시 수직생명줄, 추락방지대 설치 | 리더 생명줄 설치 상태 점검
토목 | 상하수도 | 기타 | 토목 | 말뚝공사 | 건설기계 | 천공기 | 인접주변 | 천공기 | 옆 | 천공작업 | 없음 | 끼임 | 장비점검 미숙 및 누락 | L(2) | H(4) | 마이크로파일 천공 작업 시 장비 점검항목 시공상세도 반영 | 마이크로파일 천공 후 파일자재 이동 주변 주변작업자 통제
토목 | 교량 | 기타 | 토목 | 말뚝공사 | 건설기계 | 천공기 | 외부 | 천공기 | 상부(위) | 천공작업 | 없음 | 떨어짐(분류불능) | 추락방지 안전시설 미흡 | M(3) | M(2) | 접근금지구역 설정 및 리더 승하강 작업시 수직생명줄, 추락방지대 설치 | 천공기 전도방지 철판 설치
토목 | 하천 | 기타 | 토목 | 말뚝공사 | 건설기계 | 천공기 | 외부 | 천공기 | 바닥 | 천공작업 | 충돌 | 부딪힘 | 로프 손상 및 변형 | M(3) | M(3) | 침하방지 및 샤클, 와이어로프의 상태 수시점검 | 천공깊이 확인과 천공기 수직도 유지 및 이동시 전도방지 지반지지력 확보
토목 | 교량 | 기타 | 토목 | 말뚝공사 | 건설기계 | 천공기 | 인접주변 | 천공기 | 옆 | 이동 | 전도 | 깔림 | 장비하부 지내력 부족 | L(2) | H(4) | 지내력 검토 결과를 반영한 천공기 안전작업 계획도 작성 | 작업계획서 작성 및 관리자 배치하에 작업진행
토목 | 도로 | 도로 | 토목 | 말뚝공사 | 건설기계 | 천공기 | 외부 | 천공기 | 상부(위) | 천공작업 | 없음 | 떨어짐(분류불능) | 추락방지 안전시설 미흡 | M(3) | M(2) | 접근금지구역 설정 및 리더 승하강 작업시 수직생명줄, 추락방지대 설치 | 천공기 전도방지 철판 설치
토목 | 도로 | 도로 | 토목 | 말뚝공사 | 건설기계 | 천공기 | 외부 | 천공기 | 상부(위) | 천공작업 | 없음 | 떨어짐(분류불능) | 추락방지 조치 미흡 | M(3) | M(2) | 접근금지구역 설정, 리더 승하강 작업시 수직생명줄 및 추락방지대 설치 | 천공기 전도방지 철판 설치
토목 | 도로 | 도로 | 토목 | 말뚝공사 | 건설기계 | 천공기 | 외부 | 천공기 | 상부(위) | 매설작업 | 없음 | 떨어짐(분류불능) | 추락방지 조치 미흡 | M(3) | M(2) | 접근금지구역 설정, 리더 승하강 작업시 수직생명줄 및 추락방지대 설치 | 천공기 전도방지 철판 설치
토목 | 도로 | 도로 | 토목 | 말뚝공사 | 건설기계 | 천공기 | 외부 | 천공기 | 상부(위) | 천공작업 | 없음 | 떨어짐(분류불능) | 추락방지 조치 미흡 | M(3) | M(2) | 접근금지구역 설정, 리더 승하강 작업시 수직생명줄 및 추락방지대 설치 | 천공기 이동경로 사전점검, 이동동선 파악
토목 | 하천 | 기타 | 토목 | 말뚝공사 | 건설기계 | 천공기 | 외부 | 천공기 | 상부(위) | 천공작업 | 없음 | 떨어짐(분류불능) | 추락방지 안전시설 미흡 | M(3) | M(2) | 접근금지구역 설정 및 리더 승하강 작업시 수직생명줄, 추락방지대 설치 | 천공기 전도방지 철판 설치
토목 | 교량 | 도로교량 | 토목 | 말뚝공사 | 건설기계 | 천공기 | 외부 | 천공기 | 상부(위) | 천공작업 | 없음 | 떨어짐(분류불능) | 추락방지 조치 미흡 | M(3) | M(2) | 접근금지구역 설정, 리더 승하강 작업시 수직생명줄 및 추락방지대 설치 | 천공기 전도방지 철판 설치
토목 | 도로 | 도로 | 토목 | 말뚝공사 | 건설기계 | 천공기 | 외부 | 천공기 | 상부(위) | 천공작업 | 없음 | 떨어짐(분류불능) | 추락방지 안전시설 미흡 | M(3) | M(2) | 접근금지구역 설정 및 리더 승하강 작업시 수직생명줄, 추락방지대 설치 | 천공기 전도방지 철판 설치
토목 | 하천 | 배수펌프장 | 토목 | 말뚝공사 | 건설기계 | 천공기 | 외부 | 천공기 | 상부(위) | 매설작업 | 없음 | 떨어짐(분류불능) | 추락방지 안전시설 미흡 | M(3) | M(2) | 접근금지구역 설정 및 리더 승하강 작업시 수직생명줄, 추락방지대 설치 | 천공기 전도방지 철판 설치
건축 | 건축물 | 업무시설 | 토목 | 말뚝공사 | 건설기계 | 천공기 | 외부 | 천공기 | 상부(위) | 매설작업 | 없음 | 떨어짐(분류불능) | 추락방지 조치 미흡 | M(3) | M(2) | 접근금지구역 설정, 리더 승하강 작업시 수직생명줄 및 추락방지대 설치 | 천공기 전도방지 철판 설치
토목 | 도로 | 도로 | 토목 | 말뚝공사 | 건설기계 | 천공기 | 외부 | 천공기 | 상부(위) | 천공작업 | 없음 | 떨어짐(분류불능) | 추락방지 안전시설 미흡 | M(3) | M(2) | 접근금지구역 설정 및 리더 승하강 작업시 수직생명줄, 추락방지대 설치 | 천공기 전도방지 철판 설치
토목 | 도로 | 도로 | 토목 | 말뚝공사 | 건설기계 | 천공기 | 외부 | 천공기 | 상부(위) | 천공작업 | 없음 | 떨어짐(분류불능) | 추락방지 조치 미흡 | M(3) | M(2) | 접근금지구역 설정, 리더 승하강 작업시 수직생명줄 및 추락방지대 설치 | 천공기 전도방지 철판 설치
토목 | 도로 | 도로 | 토목 | 말뚝공사 | 건설기계 | 천공기 | 외부 | 천공기 | 상부(위) | 천공작업 | 없음 | 떨어짐(분류불능) | 추락방지 조치 미흡 | M(3) | M(2) | 접근금지구역 설정, 리더 승하강 작업시 수직생명줄 및 추락방지대 설치 | 천공기 전도방지 철판 설치
토목 | 도로 | 도로 | 토목 | 말뚝공사 | 건설기계 | 천공기 | 외부 | 천공기 | 상부(위) | 매설작업 | 없음 | 떨어짐(분류불능) | 추락방지 조치 미흡 | M(3) | M(2) | 접근금지구역 설정, 리더 승하강 작업시 수직생명줄 및 추락방지대 설치 | 천공기 이동 중 고압선 감전, 전도위험에 따른 이동경로 사전점검
토목 | 하천 | 기타 | 토목 | 말뚝공사 | 건설기계 | 천공기 | 외부 | 천공기 | 상부(위) | 천공작업 | 없음 | 떨어짐(분류불능) | 추락방지 안전시설 미흡 | M(3) | M(2) | 접근금지구역 설정 및 리더 승하강 작업시 수직생명줄, 추락방지대 설치 | 천공기 전도방지 철판 설치
토목 | 교량 | 도로교량 | 토목 | 말뚝공사 | 건설기계 | 천공기 | 외부 | 천공기 | 상부(위) | 굴착작업 | 없음 | 없음 | 추락방지 조치 미흡 | M(3) | M(2) | 접근금지구역 설정, 리더 승하강 작업시 수직생명줄 및 추락방지대 설치 | 천공기 전도방지 철판 설치
토목 | 하천 | 기타 | 토목 | 말뚝공사 | 건설기계 | 천공기 | 외부 | 천공기 | 상부(위) | 천공작업 | 없음 | 떨어짐(분류불능) | 추락방지 안전시설 미흡 | M(3) | M(2) | 접근금지구역 설정 및 리더 승하강 작업시 수직생명줄, 추락방지대 설치 | 천공기 전도방지 철판 설치
토목 | 하천 | 기타 | 토목 | 말뚝공사 | 건설기계 | 천공기 | 외부 | 천공기 | 바닥 | 이동 | 전도 | 깔림 | 연약지반 보강조치 미흡 | M(2) | M(3) | 천공기 안전작업(사전 지내력 검토반영)계획 수립 | 천공기 작업계획서 작성 및 신호수 배치 장비 주변 접근 금지
토목 | 하천 | 배수펌프장 | 토목 | 말뚝공사 | 건설기계 | 천공기 | 외부 | 천공기 | 하부(아래) | 항타 및 항발작업 | 붕괴 | 깔림 | CGS 보강 시공순서도 미작성 | M(3) | M(3) | CGS 보강 시공순서도 작성 | 천공기 설치 및 사용지침 준수
토목 | 하천 | 기타 | 토목 | 말뚝공사 | 건설기계 | 천공기 | 인접주변 | 천공기 | 옆 | 이동 | 전도 | 깔림 | 장비하부 지내력 부족 | L(2) | H(4) | 지내력 검토 결과를 반영한 천공기 안전작업 계획도 작성 | 작업계획서 작성 및 관리자 배치하에 작업진행
토목 | 하천 | 기타 | 토목 | 말뚝공사 | 건설기계 | 천공기 | 외부 | 천공기 | 상부(위) | 매설작업 | 없음 | 떨어짐(분류불능) | 추락방지 조치 미흡 | M(3) | M(2) | 접근금지구역 설정, 리더 승하강 작업시 수직생명줄 및 추락방지대 설치 | 천공기 전도방지 철판 설치
토목 | 교량 | 기타 | 토목 | 말뚝공사 | 건설기계 | 천공기 | 외부 | 천공기 | 상부(위) | 매설작업 | 없음 | 떨어짐(분류불능) | 추락방지 조치 미흡 | M(3) | M(2) | 접근금지구역 설정, 리더 승하강 작업시 수직생명줄 및 추락방지대 설치 | 천공기 전도방지 철판 설치