## Sheet1
시설물 종류 대분류 | 시설물 종류 중분류 | 시설물 종류 소분류 | 공종 대분류 | 공종 중분류 | 위험발생 객체 대분류 | 위험발생 객체 중분류 | 위험발생 위치 대분류 | 위험발생 위치 중분류 | 위험발생 위치 소분류 | 작업 프로세스 | 물적 피해 | 인적 피해 | 사고 원인 | 사고 가능성 | 사고 심각성 | 설계 단계 | 시공 단계
토목 | 댐 | 기타 | 토목 | 철근콘크리트공사 | 가시설 | 거푸집 | 인접주변 | 거푸집 | 옆 | 설치작업 | 붕괴 | 깔림 | 타설속도 미준수 | M(4) | M(2) | 거푸집 구조계산 | 구조계산에 의한 타설속도 준수 및 폼타이 설치
토목 | 도로 | 도로 | 토목 | 철근콘크리트공사 | 가시설 | 거푸집 | 내부 | 거푸집 | 상부(위) | 타설작업 | 붕괴 | 깔림 | 결속상태 불량 | M(2) | M(3) | 거푸집 동바리 조립기준 준수, 안전난간대 설치 | 동바리 변형상태 확인 및 콘크리트 타설시 안전교육 실시 및 개인보호장비 착용
토목 | 하천 | 배수펌프장 | 토목 | 철근콘크리트공사 | 가시설 | 거푸집 | 인접주변 | 거푸집 | 상부(위) | 설치작업 | 전도 | 깔림 | 전도방지조치 미흡 | L(1) | M(3) | - | 파이프서포트로 경사버팀대를 설치하여 철근 전도방지 조치
토목 | 교량 | 도로교량 | 토목 | 철근콘크리트공사 | 가시설 | 거푸집 | 인접주변 | 거푸집 | 하부(아래) | 타설작업 | 붕괴 | 떨어짐(분류불능) | 콘크리트 타설 작업 관리 미흡 | M(3) | M(3) | 콘크리트 측압을 고려하여 거푸집 안전성검토 후 타설 진행 | 1회 타설 높이, 속도 등 작업계획에 따른 시공
토목 | 하천 | 기타 | 토목 | 철근콘크리트공사 | 가시설 | 거푸집 | 인접주변 | 거푸집 | 상부(위) | 설치작업 | 전도 | 깔림 | 전도방지조치 미흡 | L(1) | M(3) | - | 파이프서포트로 경사버팀대를 설치하여 철근 전도방지 조치
토목 | 옹벽 및 절토사면 | 절토사면 | 토목 | 철근콘크리트공사 | 가시설 | 거푸집 | 외벽 | 거푸집 | 옆 | 타설작업 | 붕괴 | 깔림 | 측압미검토 | M(2) | H(4) | 거푸집동바리 구조안전성검토 | 작업발판 지지력확보
토목 | 하천 | 기타 | 토목 | 철근콘크리트공사 | 가시설 | 거푸집 | 내부 | 거푸집 | 상부(위) | 타설작업 | 붕괴 | 깔림 | 설치기준 미준수 | L(1) | H(4) | - | 거푸집동바리 조립도 작성 및 설치 확인
토목 | 교량 | 도로교량 | 토목 | 철근콘크리트공사 | 가시설 | 거푸집 | 인접주변 | 거푸집 | 하부(아래) | 타설작업 | 붕괴 | 떨어짐(분류불능) | 타설 관리 미흡 | M(3) | M(3) | 콘크리트 측압을 고려하여 거푸집 안전성검토 후 타설진행 | 1회 타설 높이, 속도 등 작업계획에 따른 시공
토목 | 하천 | 배수펌프장 | 토목 | 철근콘크리트공사 | 가시설 | 거푸집 | 내부 | 거푸집 | 상부(위) | 설치작업 | 붕괴 | 깔림 | 설치기준 미준수 | L(1) | H(4) | - | 거푸집동바리 조립도 작성 및 설치 확인
산업환경설비 | 환경시설 | 하수처리시설 | 토목 | 철근콘크리트공사 | 가시설 | 거푸집 | 인접주변 | 거푸집 | 하부(아래) | 타설작업 | 붕괴 | 떨어짐(분류불능) | 타설 관리 미흡 | M(3) | M(3) | 콘크리트 측압을 고려하여 거푸집 안전성검토 후 타설진행 | 1회 타설 높이, 속도 등 작업계획에 따른 시공
토목 | 상하수도 | 기타 | 토목 | 철근콘크리트공사 | 가시설 | 거푸집 | 외부 | 거푸집 | 상부(위) | 타설작업 | 붕괴 | 깔림 | 측압 미검토 | L(2) | H(4) | 거푸집 구조안전성 검토 | 콘크리트타설 작업발판 설치
토목 | 상하수도 | 하수도 | 토목 | 철근콘크리트공사 | 가시설 | 거푸집 | 인접주변 | 거푸집 | 하부(아래) | 타설작업 | 붕괴 | 떨어짐(분류불능) | 타설 관리 미흡 | M(3) | M(3) | 콘크리트 측압을 고려한 거푸집 안전성검토 후 타설진행 | 1회 타설 높이, 속도 등 작업계획에 따른 시공
토목 | 상하수도 | 하수도 | 토목 | 철근콘크리트공사 | 가시설 | 거푸집 | 내부 | 거푸집 | 옆 | 타설작업 | 붕괴 | 깔림 | 콘크리트 타설 시 측압에 의한 무너짐 | L(2) | L(2) | 거푸집 측압계산서 반영 | 측압에 대한 보강조치 후 분할타설을 통하여 안전작업 실시
토목 | 하천 | 관개수로 | 토목 | 철근콘크리트공사 | 가시설 | 거푸집 | 내부 | 거푸집 | 상부(위) | 타설작업 | 붕괴 | 깔림 | 설치기준 미준수 | L(1) | H(4) | - | 거푸집동바리 조립도 작성 및 설치 확인
토목 | 하천 | 관개수로 | 토목 | 철근콘크리트공사 | 가시설 | 거푸집 | 인접주변 | 거푸집 | 상부(위) | 설치작업 | 전도 | 깔림 | 전도방지조치 미흡 | L(1) | M(3) | - | 파이프서포트로 경사버팀대를 설치하여 철근 전도방지 조치
토목 | 하천 | 배수펌프장 | 토목 | 철근콘크리트공사 | 가시설 | 거푸집 | 내부 | 거푸집 | 상부(위) | 타설작업 | 붕괴 | 깔림 | 측압 미검토 | L(2) | H(4) | 거푸집 구조안전성 검토 | 콘크리트타설 작업발판 설치
토목 | 교량 | 도로교량 | 토목 | 철근콘크리트공사 | 가시설 | 거푸집 | 외부 | 거푸집 | 상부(위) | 타설작업 | 붕괴 | 깔림 | 측압 미검토 | L(2) | H(4) | 거푸집 구조안전성 검토 | 콘크리트타설 작업발판 설치
토목 | 하천 | 배수펌프장 | 토목 | 철근콘크리트공사 | 가시설 | 거푸집 | 내부 | 거푸집 | 상부(위) | 타설작업 | 붕괴 | 깔림 | 측압 미검토 | L(2) | H(4) | 거푸집 구조안전성 검토 | 콘크리트타설 작업발판 설치
토목 | 상하수도 | 상수도 | 토목 | 철근콘크리트공사 | 가시설 | 거푸집 | 내부 | 거푸집 | 앞 | 설치작업 | 붕괴 | 깔림 | 구조안정성 미검토 | H(4) | H(2) | 거푸집 구조 안정성 검토 실시 | 시공전 시공계획서 제출
토목 | 하천 | 배수펌프장 | 토목 | 철근콘크리트공사 | 가시설 | 거푸집 | 내부 | 거푸집 | 상부(위) | 타설작업 | 붕괴 | 깔림 | 측압 미검토 | L(1) | H(1) | 거푸집 구조안전성 검토 | 콘크리트타설 작업발판 설치
토목 | 항만 | 계류시설 | 토목 | 철근콘크리트공사 | 가시설 | 거푸집 | 외부 | 거푸집 | 상부(위) | 설치작업 | 붕괴 | 떨어짐(분류불능) | 구조물 상부 슬래브 거푸집 위에 철근을 과다하게 적치함으로써 거푸집 붕괴 | L(3) | L(3) | 거푸집 위에 철근을 과적하지 않고(적재가능하중 명시) 적재시 하부 받침대 설치 | 공사중 관리감독자는 거푸집에 위에 철근 등의 과하중이 적치되지 않도록 관리감독 철저
토목 | 상하수도 | 상수도 | 토목 | 철근콘크리트공사 | 가시설 | 거푸집 | 내부 | 거푸집 | 상부(위) | 타설작업 | 붕괴 | 깔림 | 측압 미검토 | L(2) | H(4) | 거푸집 구조안전성 검토 | 콘크리트타설 작업발판 설치
토목 | 상하수도 | 하수도 | 토목 | 철근콘크리트공사 | 가시설 | 거푸집 | 내부 | 거푸집 | 하부(아래) | 타설작업 | 붕괴 | 깔림 | 콘크리트 측압 과다 | M(2) | M(2) | 콘크리트 측압을 고려한 안전성계산 및 조립도 작성 반영 | 콘크리트 타설 시 분할타설 실시 및 작업계획 수립
토목 | 하천 | 배수펌프장 | 토목 | 철근콘크리트공사 | 가시설 | 거푸집 | 내부 | 거푸집 | 상부(위) | 타설작업 | 붕괴 | 깔림 | 측압 미검토 | L(2) | H(4) | 거푸집 구조안전성 검토 | 콘크리트타설 작업발판 설치
토목 | 하천 | 제방(통관/호안) | 토목 | 철근콘크리트공사 | 가시설 | 거푸집 | 외부 | 거푸집 | 상부(위) | 타설작업 | 붕괴 | 깔림 | 합벽지지대 미설치 | M(3) | M(3) | 합벽측압을 고려한 합벽지지대 설치 및 시공순서도 작성 | 거푸집 측압검토 및 안전난간 설치
산업환경설비 | 환경시설 | 하수처리시설 | 토목 | 철근콘크리트공사 | 가시설 | 거푸집 | 인접주변 | 거푸집 | 하부(아래) | 타설작업 | 붕괴 | 떨어짐(분류불능) | 타설 관리 미흡 | M(3) | M(3) | 콘크리트 측압을 고려한 거푸집 안전성검토 후 타설진행 | 1회 타설 높이, 속도 등 작업계획에 따른 시공
건축 | 건축물 | 교육연구시설 | 토목 | 철근콘크리트공사 | 가시설 | 거푸집 | 인접주변 | 거푸집 | 하부(아래) | 타설작업 | 붕괴 | 떨어짐(분류불능) | 타설 관리 미흡 | M(3) | M(3) | 콘크리트 측압을 고려한 거푸집 안전성검토 후 타설진행 | 1회 타설 높이, 속도 등 작업계획에 따른 시공
토목 | 철도 | 지하철 | 토목 | 철근콘크리트공사 | 가시설 | 거푸집 | 외부 | 거푸집 | 고소 | 조립작업 | 붕괴 | 떨어짐(분류불능) | 거푸집 탈락 | M(3) | M(3) | 이동식 크레인 투입을 통한 고소작업 안전성 확보 | 이동식 크레인 지지 철저 감독
토목 | 상하수도 | 상수도 | 토목 | 철근콘크리트공사 | 가시설 | 거푸집 | 인접주변 | 거푸집 | 하부(아래) | 타설작업 | 붕괴 | 떨어짐(분류불능) | 타설 관리 미흡 | M(3) | M(3) | 콘크리트 측압을 고려한 거푸집 안전성검토 후 타설진행 | 1회 타설 높이, 속도 등 작업계획에 따른 시공
토목 | 상하수도 | 하수도 | 토목 | 철근콘크리트공사 | 가시설 | 거푸집 | 내부 | 거푸집 | 옆 | 타설작업 | 붕괴 | 깔림 | 측압 미검토 | M(2) | H(4) | 거푸집동바리 상세도 작성 및 구조안전성 확인 | 작업발판 지지력 확보
토목 | 상하수도 | 하수도 | 토목 | 철근콘크리트공사 | 가시설 | 거푸집 | 내부 | 거푸집 | 옆 | 타설작업 | 붕괴 | 깔림 | 측압미검토 | M(2) | H(4) | 거푸집동바리 상세도 작성 및 구조안전성 확인 | 작업발판 지지력 확보
토목 | 상하수도 | 기타 | 토목 | 철근콘크리트공사 | 가시설 | 거푸집 | 내부 | 거푸집 | 상부(위) | 타설작업 | 붕괴 | 깔림 | 거푸집 구조 안전성 미흡 | M(2) | H(4) | 거푸집 측압을 고려한 시공 계획수립하고 구조안전성 검토 수행하도록 지침을 제시함 | 설계도서 확인 시공계획 수립 및 표준작업지침 준수
토목 | 철도 | 기타 | 토목 | 철근콘크리트공사 | 가시설 | 거푸집 | 내부 | 거푸집 | 하부(아래) | 타설작업 | 붕괴 | 깔림 | 단계적 콘크리트 타설계획 없이 무리한 타설로 인한 거푸집 측압과다 | L(2) | M(4) | 타설높이를 고려한 단계적 콘크리트 타설 계획도 작성 및 거푸집 조립도 작성 | 콘크리트 타설계획 및 거푸집 조립도 준수
토목 | 철도 | 기타 | 토목 | 철근콘크리트공사 | 가시설 | 거푸집 | 내부 | 거푸집 | 고소 | 해체작업 | 낙하 | 깔림 | 거푸집 작업발판상에서 해체작업 진행중 거푸집탈락으로 인한 작업자 떨어짐 사고 가능 | M(3) | M(3) | 작업자의 고소작업 안전성 확보하도록 설계도서에 반영 | 거푸집 해체시 안전수칙 준수
토목 | 도로 | 기타 | 토목 | 철근콘크리트공사 | 가시설 | 거푸집 | 내부 | 거푸집 | 하부(아래) | 타설작업 | 붕괴 | 깔림 | 높이 5m이상 거푸집 구조안전성 검토 및 시공상세도 미작성 | M(3) | M(4) | 분리타설을 감안한 높이 4m 이하 거푸집의 구조안전성 검토 실시 | 분리타설 계획 수립
토목 | 도로 | 기타 | 토목 | 철근콘크리트공사 | 가시설 | 거푸집 | 인접주변 | 거푸집 | 하부(아래) | 타설작업 | 붕괴 | 떨어짐(분류불능) | 타설 관리 미흡 | M(3) | M(3) | 콘크리트 측압을 고려하여 거푸집 안전성검토 후 타설진행 | 1회 타설 높이, 속도 등 작업계획에 따른 시공
토목 | 도로 | 도로 | 토목 | 철근콘크리트공사 | 가시설 | 거푸집 | 내부 | 거푸집 | 고소 | 설치작업 | 없음 | 떨어짐(5미터 이상 ~ 10미터 미만) | 고소작업 시 안전시설 미설치 | L(2) | L(3) | 거푸집 설치도면에 안전시설도 반영 | 고소작업구간 안전시설물 설치하여 안전작업 실시
산업환경설비 | 환경시설 | 공공폐수처리시설 | 토목 | 철근콘크리트공사 | 가시설 | 거푸집 | 외부 | 거푸집 | 바닥 | 타설작업 | 붕괴 | 깔림 | 콘크리트 타설작업 중 붕괴위험 | M(2) | H(4) | 거푸집 측압 구조검토 실시 | 거푸집 전도방지 조치 철저
토목 | 교량 | 도로교량 | 토목 | 철근콘크리트공사 | 가시설 | 거푸집 | 외부 | 거푸집 | 바닥 | 타설작업 | 붕괴 | 깔림 | 타설작업 중 거푸집 붕괴 | M(3) | M(3) | 측압구조검토 실시 | 타설작업 전 거푸집 설치상태 확인 철저
토목 | 철도 | 지하철 | 토목 | 철근콘크리트공사 | 가시설 | 거푸집 | 외부 | 거푸집 | 상부(위) | 조립작업 | 파열,파단 | 깔림 | 콘크리트 타설계획 미준수 | L(2) | H(4) | 단계적 콘크리트 타설계획도 작성 및 거푸집 조립도 작성 | 콘크리트 타설계획 및 거푸집 조립도 준수
토목 | 기타 | 부지조성 | 토목 | 철근콘크리트공사 | 가시설 | 거푸집 | 인접주변 | 거푸집 | 옆 | 타설작업 | 탈락 | 떨어짐(2미터 이상 ~ 3미터 미만) | 콘크리트 작업기준 미준수 | M(2) | H(4) | 거푸집 구조계산 및 거푸집 조립도 등을 설계도서에 명시 | -
토목 | 하천 | 제방(통관/호안) | 토목 | 철근콘크리트공사 | 가시설 | 거푸집 | 외부 | 거푸집 | 상부(위) | 타설작업 | 붕괴 | 깔림 | 벽체거푸집 안정성 미검토 | M(2) | M(3) | 벽체 거푸집 구조적 안정성 검토하여 반영 | 콘크리트 타설 시 타설 속도 및 긴결상태, 거푸집 변위 여부 확인 철저
토목 | 철도 | 기타 | 토목 | 철근콘크리트공사 | 가시설 | 거푸집 | 내부 | 거푸집 | 상부(위) | 용접작업 | 화재 | 화상 | 거푸집공사에서는 거푸집을 설치하기 위해 용접이 사용되는 경우가 있는데 이때 안전장구 불충분이나 착용 미비로 인해 불꽃에 의한 작업자 화상발생 | L(2) | M(3) | 용접작업 개인보호구 착용 안전규정준수 | 작업전 안전교육 실시 및 개인보호구착용 감독
토목 | 철도 | 일반 및 고속철도 | 토목 | 철근콘크리트공사 | 가시설 | 거푸집 | 외부 | 거푸집 | 옆 | 타설작업 | 탈락 | 깔림 | 콘크리트작업기준 미준수 | M(2) | H(4) | 거푸집 구조계산 및 거푸집 조립도 등을 설계도서에 명시 | -
토목 | 상하수도 | 기타 | 토목 | 철근콘크리트공사 | 가시설 | 거푸집 | 내부 | 거푸집 | 상부(위) | 타설작업 | 붕괴 | 깔림 | 안전조치 부적정 | L(2) | H(4) | 거푸집 구조안정성 검토 | 거푸집 측압 지지용 플랫타이 설치
토목 | 상하수도 | 상수도 | 토목 | 철근콘크리트공사 | 가시설 | 거푸집 | 인접주변 | 거푸집 | 하부(아래) | 타설작업 | 붕괴 | 떨어짐(분류불능) | 타설 관리 미흡 | M(3) | M(3) | 콘크리트 측압을 고려한 거푸집 안전성검토 후 타설진행 | 1회 타설 높이, 속도 등 작업계획에 따른 시공
토목 | 하천 | 수문/통문 | 토목 | 철근콘크리트공사 | 가시설 | 거푸집 | 내부 | 거푸집 | 상부(위) | 타설작업 | 붕괴 | 깔림 | 안전조치 부적정 | L(2) | H(4) | 거푸집 구조검토 실시 | 거푸집 측압 지지용 플랫타이 설치
토목 | 도로 | 도로 | 토목 | 철근콘크리트공사 | 가시설 | 거푸집 | 인접주변 | 거푸집 | 하부(아래) | 타설작업 | 붕괴 | 떨어짐(분류불능) | 타설 관리 미흡 | M(3) | M(3) | 콘크리트 측압을 고려하여 거푸집 안전성검토 후 타설진행 | 1회 타설 높이, 속도 등 작업계획에 따른 시공
토목 | 항만 | 기타 | 토목 | 철근콘크리트공사 | 가시설 | 거푸집 | 외부 | 거푸집 | 상부(위) | 타설작업 | 붕괴 | 떨어짐(2미터 이상 ~ 3미터 미만) | 거푸집 설치 후 콘크리트 타설중 붕괴가 발생하여 작업자 추락 | M(2) | M(2) | 시공자는 거푸집 설치전 가시설의 안정계산서 및 설치도면을 검토 및 작성하여 안전성 확인 후 안전작업 절차에 따라 시행하도록 설계도서에 명시 | 거푸집 자재 및 시공상태 수시 점검
토목 | 하천 | 배수펌프장 | 토목 | 철근콘크리트공사 | 가시설 | 거푸집 | 내부 | 거푸집 | 상부(위) | 타설작업 | 붕괴 | 깔림 | 안전조치 부적정 | L(2) | H(4) | 거푸집 구조검토 실시 | 거푸집 측압 지지용 플랫타이 설치
토목 | 교량 | 도로교량 | 토목 | 철근콘크리트공사 | 가시설 | 거푸집 | 외부 | 거푸집 | 옆 | 타설작업 | 탈락 | 깔림 | 교각 확장부 콘크리트 타설시 거푸집 터짐 | L(2) | H(4) | 타설높이를 고려한 단계적 콘크리트 타설 계획도 작성 | 콘크리트 타설 계획 및 거푸집 조립도 준수
토목 | 하천 | 수문/통문 | 토목 | 철근콘크리트공사 | 가시설 | 거푸집 | 인접주변 | 거푸집 | 하부(아래) | 타설작업 | 붕괴 | 떨어짐(분류불능) | 타설 관리 미흡 | M(3) | M(3) | 콘크리트 측압을 고려한 거푸집 안전성검토 후 타설진행 | 1회 타설 높이, 속도 등 작업계획에 따른 시공
토목 | 상하수도 | 상수도 | 토목 | 철근콘크리트공사 | 가시설 | 거푸집 | 외부 | 거푸집 | 상부(위) | 설치작업 | 붕괴 | 깔림 | 거푸집 붕괴 | M(2) | M(3) | 비계 구조검토를 통한 설치계획 도면 추가 및 시스템 비계 반영 | 철저한 안전장구 착용 및 안전교육 실시
건축 | 건축물 | 문화 및 집회시설 | 토목 | 철근콘크리트공사 | 가시설 | 거푸집 | 내부 | 거푸집 | 하부(아래) | 타설작업 | 붕괴 | 깔림 | 타설 관리 미흡 | L(2) | M(3) | 콘크리트 4m 이하 분리타설 도면 표시 및 유로폼 설치 도면 작성 | 1회 타설 높이, 속도 등 작업계획에 따른 시공
토목 | 옹벽 및 절토사면 | 옹벽 | 토목 | 철근콘크리트공사 | 가시설 | 거푸집 | 외부 | 거푸집 | 옆 | 타설작업 | 붕괴 | 깔림 | 구조검토 미준수 | H(4) | M(2) | 구조검토서에 의한 거푸집 설치 | 구조계산에 의한 타설속도 준수 및 폼타이 설치
토목 | 도로 | 도로 | 토목 | 철근콘크리트공사 | 가시설 | 거푸집 | 외부 | 거푸집 | 하부(아래) | 타설작업 | 붕괴 | 깔림 | 합벽지지대 미설치 | M(3) | M(3) | 합벽 측압을 고려한 합벽지지대 설치도, 시공순서도 작성 | 콘크리트 타설 및 거푸집 조립도 준수
토목 | 터널 | 도로터널 | 토목 | 철근콘크리트공사 | 가시설 | 거푸집 | 인접주변 | 거푸집 | 하부(아래) | 타설작업 | 붕괴 | 떨어짐(분류불능) | 타설 관리 미흡 | M(3) | M(3) | 콘크리트 측압을 고려하여 거푸집 안전성검토 후 타설진행 | 1회 타설 높이, 속도 등 작업계획에 따른 시공
토목 | 도로 | 도로 | 토목 | 철근콘크리트공사 | 가시설 | 거푸집 | 내부 | 거푸집 | 고소 | 설치작업 | 붕괴 | 깔림 | RC 옹벽 측압 거푸집 구조검토 미흡 | H(3) | H(3) | 측압 거푸집 구조검토 및 조립도 작성 | 시간당 타설높이 1m/hr 이하로 타설
토목 | 도로 | 도로 | 토목 | 철근콘크리트공사 | 가시설 | 거푸집 | 인접주변 | 거푸집 | 하부(아래) | 타설작업 | 붕괴 | 떨어짐(분류불능) | 타설 관리 미흡 | M(3) | M(3) | 콘크리트 측압을 고려한 거푸집 안전성검토 후 타설진행 | 1회 타설 높이, 속도 등 작업계획에 따른 시공
토목 | 하천 | 수문/통문 | 토목 | 철근콘크리트공사 | 가시설 | 거푸집 | 인접주변 | 거푸집 | 하부(아래) | 타설작업 | 붕괴 | 떨어짐(분류불능) | 타설 관리 미흡 | M(3) | M(3) | 콘크리트 측압을 고려한 거푸집 안전성검토 후 타설진행 | 1회 타설 높이, 속도 등 작업계획에 따른 시공
산업환경설비 | 환경시설 | 공공폐수처리시설 | 토목 | 철근콘크리트공사 | 가시설 | 거푸집 | 인접주변 | 거푸집 | 하부(아래) | 타설작업 | 붕괴 | 떨어짐(분류불능) | 타설 관리 미흡 | M(3) | M(3) | 콘크리트 측압을 고려한 거푸집 안전성검토 후 타설진행 | 1회 타설 높이, 속도 등 작업계획에 따른 시공
토목 | 항만 | 기타 | 토목 | 철근콘크리트공사 | 가시설 | 거푸집 | 외부 | 거푸집 | 앞 | 설치작업 | 전도 | 깔림 | 수직 대형거푸집을 설치하면서 거푸집을 완전히 고정하않은 상태에서 줄걸이 해체로 거푸집 붕괴 및 작업자 깔림 | M(3) | M(2) | 수직(벽체) 대형거푸집과 같은 중량물을 취급하는 경우 안전대책이 포함된 작업계획서 작성 및 사전 근로자 교육실시 | 거푸집 설치 작업계획서 작성 및 근로자 교육 철저
산업환경설비 | 환경시설 | 하수처리시설 | 토목 | 철근콘크리트공사 | 가시설 | 거푸집 | 인접주변 | 거푸집 | 하부(아래) | 타설작업 | 붕괴 | 떨어짐(분류불능) | 타설 관리 미흡 | M(3) | M(3) | 콘크리트 측압을 고려한 거푸집 안전성검토 후 타설진행 | 1회 타설 높이, 속도 등 작업계획에 따른 시공
토목 | 상하수도 | 상수도 | 토목 | 철근콘크리트공사 | 가시설 | 거푸집 | 외벽 | 거푸집 | 하부(아래) | 설치작업 | 붕괴 | 깔림 | 거푸집 측압 미검토 등 구조적 안전성 검토 누락 | M(3) | M(3) | 거푸집의 구조안전성 검토 또는 분리타설 계획수립 | 콘크리트타설 작업발판 설치
토목 | 하천 | 배수펌프장 | 토목 | 철근콘크리트공사 | 가시설 | 거푸집 | 내부 | 거푸집 | 상부(위) | 타설작업 | 붕괴 | 깔림 | 안전조치 부적정 | L(2) | H(4) | 거푸집 구조검토 실시 | 거푸집 측압 지지용 플랫타이 설치
토목 | 상하수도 | 하수도 | 토목 | 철근콘크리트공사 | 가시설 | 거푸집 | 내부 | 거푸집 | 바닥 | 조립작업 | 붕괴 | 깔림 | 철근 전도방지 미조치 | L(2) | L(2) | 철근 전도방지를 위한 예시도 반영 | 철근 전도방지 조치 실시하여 안전작업
토목 | 항만 | 방파제 | 토목 | 철근콘크리트공사 | 가시설 | 거푸집 | 외부 | 거푸집 | 바닥 | 해체작업 | 붕괴 | 떨어짐(2미터 이상 ~ 3미터 미만) | 거푸집 설치 해체 작업 및 콘크리트 타설중 붕괴가 발생하여 작업자 추락 | M(3) | M(3) | 거푸집의 안정계산서 및 설치도면을 작성하여 안정성 확인 | 동바리 자재 및 시공상태 수시점검
건축 | 건축물 | 수련시설 | 토목 | 철근콘크리트공사 | 가시설 | 거푸집 | 인접주변 | 거푸집 | 하부(아래) | 타설작업 | 붕괴 | 떨어짐(분류불능) | 타설 관리 미흡 | M(3) | M(3) | 콘크리트 측압을 고려하여 거푸집 안전성검토 후 타설진행 | 1회 타설 높이, 속도 등 작업계획에 따른 시공
토목 | 하천 | 배수펌프장 | 토목 | 철근콘크리트공사 | 가시설 | 거푸집 | 내부 | 거푸집 | 상부(위) | 타설작업 | 붕괴 | 깔림 | 안전조치 부적정 | L(2) | H(4) | 거푸집 구조검토 실시 | 거푸집 측압 지지용 플랫타이 설치
토목 | 하천 | 기타 | 토목 | 철근콘크리트공사 | 가시설 | 거푸집 | 인접주변 | 거푸집 | 하부(아래) | 타설작업 | 붕괴 | 깔림 | 구조안전성 검토 미실시 | L(2) | H(4) | 분리타설을 고려한 높이 5m 이하 끊어치기 위치 표현 및 거푸집 구조안전성검토 | 시공 전 상세도 작성 및 구조안전성 검토 실시
토목 | 교량 | 도로교량 | 토목 | 철근콘크리트공사 | 가시설 | 거푸집 | 외부 | 거푸집 | 상부(위) | 설치작업 | 없음 | 떨어짐(5미터 이상 ~ 10미터 미만) | 안전수칙 미준수 | M(3) | L(2) | 경량의 작업발판을 사용하도록 설계도서에 반영 | 작업발판 규정준수
토목 | 상하수도 | 기타 | 토목 | 철근콘크리트공사 | 가시설 | 거푸집 | 내부 | 거푸집 | 바닥 | 설치작업 | 붕괴 | 깔림 | 거푸집 구조검토 미실시 | M(3) | H(4) | 거푸집 구조검토서 작성 | 콘크리트 타설 순서 작성 및 준수
토목 | 하천 | 수문/통문 | 토목 | 철근콘크리트공사 | 가시설 | 거푸집 | 인접주변 | 거푸집 | 앞 | 타설작업 | 붕괴 | 깔림 | 거푸집 구조검토 미실시 | M(2) | M(3) | 거푸집의 설계표준도와 시공순서 및 상세도의 적합성에 대한 서전검토 및 확인 | 타설 속도 준수 및 콘크리트 타설속도 등을 고려하여 타설된 압력에 충분히 견디는 구조로 설치
토목 | 하천 | 수문/통문 | 토목 | 철근콘크리트공사 | 가시설 | 거푸집 | 인접주변 | 거푸집 | 앞 | 해체작업 | 붕괴 | 깔림 | 거푸집 해체순서 미준수 | M(2) | M(3) | 거푸집 해체순서 및 상세도 첨부 | 시공전 작업자 안전교육 철저 및 주요 안전장비 착용 철저
토목 | 교량 | 도로교량 | 토목 | 철근콘크리트공사 | 가시설 | 거푸집 | 외부 | 거푸집 | 상부(위) | 조립작업 | 없음 | 끼임 | 안전교육 미비 | M(2) | H(3) | 크레인 운전자와 작업자의 의사소통 훈련실시 후 작업진행하도록 안전관리계획서에 반영 | 강제거푸집 조립 및 해체작업 시 안전대책 수립
토목 | 교량 | 도로교량 | 토목 | 철근콘크리트공사 | 가시설 | 거푸집 | 인접주변 | 거푸집 | 하부(아래) | 타설작업 | 붕괴 | 떨어짐(분류불능) | 타설 관리 미흡 | M(3) | M(3) | 콘크리트 측압을 고려한 거푸집 안전성검토 후 타설진행 | 1회 타설 높이, 속도 등 작업계획에 따른 시공
토목 | 하천 | 제방(통관/호안) | 토목 | 철근콘크리트공사 | 가시설 | 거푸집 | 외부 | 거푸집 | 하부(아래) | 타설작업 | 붕괴 | 깔림 | 구조검토 미실시 | L(2) | M(3) | 유로폼 거푸집 조립 및 해체시 안전대책 도면 작성 | 거푸집 구조검토 및 수직･수평검사 실시
토목 | 교량 | 도로교량 | 토목 | 철근콘크리트공사 | 가시설 | 거푸집 | 인접주변 | 거푸집 | 하부(아래) | 타설작업 | 붕괴 | 깔림 | 과다측압 | M(3) | M(3) | 분리타설을 감안하여 구조물의 시공이음 위치 표기 | 시공 전 상세도 작성 및 구조안전성 검토 실시
토목 | 상하수도 | 상수도 | 토목 | 철근콘크리트공사 | 가시설 | 거푸집 | 외벽 | 거푸집 | 하부(아래) | 타설작업 | 붕괴 | 깔림 | 거푸집 탈락 | L(2) | M(3) | 유로폼 거푸집 조립 및 해체 안전지침 준수도면 작성 | 거푸집 결속상태 검측 및 거푸집 거동감시
산업환경설비 | 환경시설 | 공공폐수처리시설 | 토목 | 철근콘크리트공사 | 가시설 | 거푸집 | 내부 | 거푸집 | 하부(아래) | 타설작업 | 붕괴 | 깔림 | 안전성 확보 미흡 | M(3) | H(4) | 높이 5m 이상 벽체 콘크리트 시공이음 위치 표현 | 설계도서 준수 및 타설작업 계획 수립
토목 | 교량 | 도로교량 | 토목 | 철근콘크리트공사 | 가시설 | 거푸집 | 인접주변 | 거푸집 | 하부(아래) | 타설작업 | 붕괴 | 떨어짐(분류불능) | 타설 관리 미흡 | M(3) | M(3) | 콘크리트 측압을 고려한 거푸집 안전성검토 후 타설진행 | 1회 타설 높이, 속도 등 작업계획에 따른 시공
토목 | 철도 | 지하철 | 토목 | 철근콘크리트공사 | 가시설 | 거푸집 | 내부 | 거푸집 | 바닥 | 타설작업 | 기타 | 깔림 | 콘크리트 타설계획 미준수 | L(2) | M(4) | 시공시 시공계획 수립 및 기술자 배치기준을 시방서에 명시 | 콘크리트 타설 계획 준수
토목 | 철도 | 지하철 | 토목 | 철근콘크리트공사 | 가시설 | 거푸집 | 내부 | 거푸집 | 바닥 | 해체작업 | 낙하 | 떨어짐(분류불능) | 거푸집 탈락 | M(3) | L(3) | 이동식 크레인 투입을 통한 고소작업 안정성 확보 | 이동시 크레인 지지 철저 감독
산업환경설비 | 환경시설 | 공공폐수처리시설 | 토목 | 철근콘크리트공사 | 가시설 | 거푸집 | 인접주변 | 거푸집 | 하부(아래) | 타설작업 | 붕괴 | 떨어짐(분류불능) | 타설 관리 미흡 | M(3) | M(3) | 콘크리트 측압을 고려하여 거푸집 안전성검토 후 타설진행 | 1회 타설 높이, 속도 등 작업계획에 따른 시공
토목 | 철도 | 지하철 | 토목 | 철근콘크리트공사 | 가시설 | 거푸집 | 내부 | 거푸집 | 상부(위) | 해체작업 | 낙하 | 떨어짐(5미터 이상 ~ 10미터 미만) | 거푸집 탈락 | M(3) | M(3) | 이동식 크레인 투입을 통한 고소작업 안전성 확보 | 이동식 크레인 지지 철저 감독
토목 | 교량 | 도로교량 | 토목 | 철근콘크리트공사 | 가시설 | 거푸집 | 외부 | 거푸집 | 하부(아래) | 타설작업 | 붕괴 | 깔림 | 구조안전성 미검토 | H(3) | H(3) | 시공계획서 작성 시 거푸집 구조안전성 검토 및 분리타설 계획수립 | 콘크리트 타설 시 안전대책 수립
토목 | 항만 | 갑문 | 토목 | 철근콘크리트공사 | 가시설 | 거푸집 | 외부 | 거푸집 | 상부(위) | 설치작업 | 붕괴 | 깔림 | 결속상태불량 | M(2) | M(3) | 거푸집 동바리 조립기준 준수 | 동바리 변형상태 확인 및 콘크리트 타설시 안전교육 실시 및 개인보호장비 착용
토목 | 철도 | 지하철 | 토목 | 철근콘크리트공사 | 가시설 | 거푸집 | 내부 | 거푸집 | 상부(위) | 해체작업 | 낙하 | 떨어짐(5미터 이상 ~ 10미터 미만) | 거푸집 탈락 | M(3) | M(3) | 이동식 크레인 투입을 통한 고소작업 안전성 확보 | 이동식 크레인 지지 철저 감독
토목 | 상하수도 | 상수도 | 토목 | 철근콘크리트공사 | 가시설 | 거푸집 | 외벽 | 거푸집 | 상부(위) | 타설작업 | 붕괴 | 깔림 | 거푸집 탈락 | L(2) | M(3) | 유로폼 거푸집 조립 및 해체 안전지침 준수 | 거푸집 결속상태 검측 및 거푸집 거동감시
토목 | 항만 | 방파제 | 토목 | 철근콘크리트공사 | 가시설 | 거푸집 | 외부 | 거푸집 | 상부(위) | 타설작업 | 없음 | 떨어짐(2미터 이상 ~ 3미터 미만) | 외국인 근로자 고용에 따른 작업공종 이해부족으로 안전사고 발생 | M(2) | M(3) | 외국인 근로자를 위한 외국어 안전간판 설치 | 국내에서 시공경험이 풍부한 외국인 근로자 고용
토목 | 항만 | 방파제 | 토목 | 철근콘크리트공사 | 가시설 | 거푸집 | 외부 | 거푸집 | 바닥 | 타설작업 | 붕괴 | 깔림 | 구조물의 속채움 콘크리트 타설 작업 진행 중 강재 거푸집이 터져 작업자 깔림 | M(2) | H(4) | 구조물 타설작업시 외력에 충분히 저항할 수 있는 강관두께의 강재거푸집을 사용하여 규정된 사용횟수 준수토록 명시 | 수시로 강재거푸집의 상태를 점검하면서 거푸집 작업 지시
토목 | 도로 | 도로 | 토목 | 철근콘크리트공사 | 가시설 | 거푸집 | 내부 | 거푸집 | 상부(위) | 타설작업 | 붕괴 | 깔림 | 구조 안전성 미검토 | M(3) | H(4) | 구조물 벽체 구조계산 실시 | 콘크리트표준 안전작업지침 준수
건축 | 건축물 | 교육연구시설 | 토목 | 철근콘크리트공사 | 가시설 | 거푸집 | 인접주변 | 거푸집 | 하부(아래) | 타설작업 | 붕괴 | 떨어짐(분류불능) | 타설 관리 미흡 | M(3) | M(3) | 콘크리트 측압을 고려하여 거푸집 안전성검토 후 타설진행 | 1회 타설 높이, 속도 등 작업계획에 따른 시공
토목 | 상하수도 | 하수도 | 토목 | 철근콘크리트공사 | 가시설 | 거푸집 | 내부 | 거푸집 | 바닥 | 타설작업 | 붕괴 | 깔림 | 콘크리트 타설 중 붕괴위험 | L(2) | L(3) | 타설 중 무너짐 위험구간 5미터 이하로 시공이음 표기 | 콘크리트 타설순서 및 기준 준수하여 안전시공
토목 | 상하수도 | 상수도 | 토목 | 철근콘크리트공사 | 가시설 | 거푸집 | 내부 | 거푸집 | 지하 | 타설작업 | 붕괴 | 깔림 | 측압 미검토 | M(2) | H(4) | 거푸집 구조안전성 검토 | 콘크리트타설 작업발판 설치
토목 | 교량 | 도로교량 | 토목 | 철근콘크리트공사 | 가시설 | 거푸집 | 인접주변 | 거푸집 | 하부(아래) | 타설작업 | 붕괴 | 깔림 | 과다 측압 | M(3) | M(3) | 분리타설을 감안하여 구조물의 시공이음 위치 표기 | 시공 전 상세도 작성 및 구조안전성 검토 실시
토목 | 하천 | 관개수로 | 토목 | 철근콘크리트공사 | 가시설 | 거푸집 | 외부 | 거푸집 | 상부(위) | 타설작업 | 붕괴 | 깔림 | 벽체 거푸집 설치 미흡 | M(2) | M(3) | 벽체 거푸집 구조적 안정성 검토하여 구조계산서 작성 | 콘크리트 타설 시 타설 속도 및 긴결상태, 거푸집 변위 여부 확인 철저
토목 | 옹벽 및 절토사면 | 옹벽 | 토목 | 철근콘크리트공사 | 가시설 | 거푸집 | 외부 | 거푸집 | 옆 | 타설작업 | 붕괴 | 깔림 | 거푸집 설치 시 콘크리트 측압 미검토 및 지지대 미설치 | M(2) | M(4) | 거푸집 설계시 측압, 경사 보강재에 대한 검토실시 및 설계반영 | 맞음 충격 완화목적의 안전모 착용 교육
토목 | 하천 | 수문/통문 | 토목 | 철근콘크리트공사 | 가시설 | 거푸집 | 외부 | 거푸집 | 바닥 | 설치작업 | 붕괴 | 깔림 | 거푸집 구조검토 및 조립도 미작성 | H(3) | H(3) | 거푸집 구조검토 및 조립도 작성 | 수평연결재 설치(전용철물)
토목 | 상하수도 | 하수도 | 토목 | 철근콘크리트공사 | 가시설 | 거푸집 | 외벽 | 거푸집 | 옆 | 조립작업 | 붕괴 | 깔림 | 콘크리트 타설 시 과대 측압 | M(2) | M(3) | 5미터 이상 구간은 거푸집 측압 고려한 안전성계산서 반영 | 콘크리트 타설순서 준수
토목 | 교량 | 도로교량 | 토목 | 철근콘크리트공사 | 가시설 | 거푸집 | 외부 | 거푸집 | 하부(아래) | 타설작업 | 붕괴 | 깔림 | 구조안전성 미검토 | H(4) | M(2) | 강제거푸집 구조안전성 검토 실시 | 강제거푸집 조립 및 해체작업 시 안전대책 수립
토목 | 하천 | 기타 | 토목 | 철근콘크리트공사 | 가시설 | 거푸집 | 인접주변 | 거푸집 | 하부(아래) | 타설작업 | 붕괴 | 떨어짐(분류불능) | 타설 관리 미흡 | M(3) | M(3) | 콘크리트 측압을 고려한 거푸집 안전성검토 후 타설진행 | 1회 타설 높이, 속도 등 작업계획에 따른 시공
토목 | 철도 | 지하철 | 토목 | 철근콘크리트공사 | 가시설 | 거푸집 | 내부 | 거푸집 | 옆 | 타설작업 | 붕괴 | 깔림 | 콘크리트 타설계획 미준수 | M(2) | H(4) | 단계적 콘크리트 타설계획도 작성 및 거푸집 조립도 작성 | 콘크리트 타설계획 및 거푸집 조립도 준수
토목 | 철도 | 지하철 | 토목 | 철근콘크리트공사 | 가시설 | 거푸집 | 내부 | 거푸집 | 상부(위) | 타설작업 | 붕괴 | 깔림 | 동바리 구조안전성 미검토 | M(2) | H(4) | 구조기술자의 확인 받도록 설계도에 표기 | 구조계산서의 제3자 검토
토목 | 옹벽 및 절토사면 | 옹벽 | 토목 | 철근콘크리트공사 | 가시설 | 거푸집 | 외부 | 거푸집 | 옆 | 타설작업 | 붕괴 | 깔림 | 구조검토 미준수 | H(4) | M(2) | 거푸집 구조계산에 따른 시공상세도 작성 | 구조계산에 의한 타설속도 준수 및 폼타이 설치
토목 | 도로 | 도로 | 토목 | 철근콘크리트공사 | 가시설 | 거푸집 | 내부 | 거푸집 | 고소 | 설치작업 | 붕괴 | 깔림 | 일반 동바리 및 비계 설치로 인한 붕괴 | L(2) | M(4) | 시스템 비계/동바리 반영으로 안전성 확보 (시공단계 적용토록 비용 반영) | 시스템 비계/동바리 자재 반입시 재료검사 철저
토목 | 도로 | 도로 | 토목 | 철근콘크리트공사 | 가시설 | 거푸집 | 내부 | 거푸집 | 하부(아래) | 타설작업 | 붕괴 | 깔림 | 벽체 거푸집 안정성 미검토 | M(2) | M(3) | 벽체 거푸집 구조적 안정성 검토하여 반영 | 콘크리트 타설 시 타설 속도 및 긴결상태, 거푸집 변위 여부 확인 철저
토목 | 하천 | 배수펌프장 | 토목 | 철근콘크리트공사 | 가시설 | 거푸집 | 내부 | 거푸집 | 상부(위) | 타설작업 | 붕괴 | 깔림 | 안전조치 부적정 | L(2) | H(4) | 거푸집 구조안정성 검토 | 거푸집 측압 지지용 플랫타이 설치
토목 | 상하수도 | 하수도 | 토목 | 철근콘크리트공사 | 가시설 | 거푸집 | 내부 | 거푸집 | 상부(위) | 설치작업 | 붕괴 | 깔림 | 콘크리트 측압에 대한 안정성미검토 | M(2) | H(4) | 벽체 콘크리트 측압에 대한 안정성 검토하여 반영 | 측압계산에 따른 타설속도,온도 준수/유로폼+플랫타이 긴결상태 확인
토목 | 도로 | 기타 | 토목 | 철근콘크리트공사 | 가시설 | 거푸집 | 외부 | 거푸집 | 상부(위) | 해체작업 | 붕괴 | 떨어짐(3미터 이상 ~ 5미터 미만) | 가설자재 선정 미흡 | M(3) | M(3) | 상부슬래브 하면 작업자의 안전 확보를 위해 합판 설치 | 거푸집 시공방법 준수
토목 | 도로 | 기타 | 토목 | 철근콘크리트공사 | 가시설 | 거푸집 | 외부 | 거푸집 | 옆 | 타설작업 | 붕괴 | 깔림 | 타설계획 미수립 | L(2) | M(4) | 단계적 콘크리트 타설 계획도 작성 및 거푸집조립도 작성 | 콘크리트 타설계획 및 거푸집 조립도 준수
토목 | 교량 | 도로교량 | 토목 | 철근콘크리트공사 | 가시설 | 거푸집 | 외부 | 거푸집 | 하부(아래) | 타설작업 | 붕괴 | 깔림 | 거푸집 지지대 불량 | L(2) | H(4) | 공사 중 아웃트리거 설치상태 확인 또는 지반침하 방지조치 | 펌프카 설치위치 다짐철저
조경 | 공원 |  | 토목 | 철근콘크리트공사 | 가시설 | 거푸집 | 외벽 | 거푸집 | 하부(아래) | 타설작업 | 붕괴 | 깔림 | 거푸집 탈락 | L(2) | M(3) | 유로폼 거푸집 조립 및 해체 안전지침 준수 | 거푸집 결속상태 검측 및 거푸집 거동감시
토목 | 도로 | 기타 | 토목 | 철근콘크리트공사 | 가시설 | 거푸집 | 외부 | 거푸집 | 고소 | 조립작업 | 낙하 | 떨어짐(3미터 이상 ~ 5미터 미만) | 안전설비 미흡 | L(2) | M(4) | 생명줄 설치, 안전대착용과 추락방지망 설치하도록 명기 | 작업 전 안전시설물 확인 및 작업자 안전교육 실시
토목 | 하천 | 수문/통문 | 토목 | 철근콘크리트공사 | 가시설 | 거푸집 | 외부 | 거푸집 | 앞 | 설치작업 | 붕괴 | 깔림 | 거푸집 설치 불량 | H(4) | M(2) | 거푸집 구조계산 | 구조계산에 의한 타설속도 준수 및 폼타이 설치
산업환경설비 | 환경시설 | 소각장 | 토목 | 철근콘크리트공사 | 가시설 | 거푸집 | 인접주변 | 거푸집 | 하부(아래) | 타설작업 | 붕괴 | 떨어짐(분류불능) | 타설 관리 미흡 | M(3) | M(3) | 콘크리트 측압을 고려하여 거푸집 안전성검토 후 타설진행 | 1회 타설 높이, 속도 등 작업계획에 따른 시공
토목 | 상하수도 | 하수도 | 토목 | 철근콘크리트공사 | 가시설 | 거푸집 | 외벽 | 거푸집 | 상부(위) | 타설작업 | 붕괴 | 깔림 | 거푸집 탈락 | L(2) | M(3) | 유로폼 거푸집 조립 및 해체작업 안전대책 도면작성 | 거푸집 결속상태 검측 및 거푸집 거동감시
토목 | 상하수도 | 상수도 | 토목 | 철근콘크리트공사 | 가시설 | 거푸집 | 인접주변 | 거푸집 | 하부(아래) | 타설작업 | 붕괴 | 떨어짐(분류불능) | 타설 관리 미흡 | M(3) | M(3) | 콘크리트 측압을 고려하여 거푸집 안전성검토 후 타설진행 | 1회 타설 높이, 속도 등 작업계획에 따른 시공
토목 | 상하수도 | 상수도 | 토목 | 철근콘크리트공사 | 가시설 | 거푸집 | 내부 | 거푸집 | 옆 | 타설작업 | 붕괴 | 깔림 | 측압미검토 | M(2) | H(4) | 거푸집동바리 상세도 작성 및 구조안전성 확인 | 굴착순서 및 굴착깊이를 도면에 표기
토목 | 하천 | 관개수로 | 토목 | 철근콘크리트공사 | 가시설 | 거푸집 | 내부 | 거푸집 | 옆 | 설치작업 | 붕괴 | 깔림 | 구조검토 미준수 | H(4) | L(2) | 거푸집 표준도 작성 | 거푸집 조립도에 따라 정밀시공, 구조검토
토목 | 철도 | 일반 및 고속철도 | 토목 | 철근콘크리트공사 | 가시설 | 거푸집 | 내부 | 거푸집 | 하부(아래) | 설치작업 | 탈락 | 물체에 맞음 | 벽체 거푸집 안전성 검토 미흡으로 인해 거푸집 탈락사고 발생 | M(3) | M(3) | 벽체 최대두께 단면(1,200mm)에 대한 구조계산 수행으로 안전성 사전검증 | 콘크리트 타설시 콘크리트 자중에 의한 측압에 따른 거푸집 변형유무 확인
토목 | 도로 | 도로 | 토목 | 철근콘크리트공사 | 가시설 | 거푸집 | 외벽 | 거푸집 | 상부(위) | 타설작업 | 붕괴 | 깔림 | 합벽지지대 미설치 | M(3) | M(3) | 합벽 거푸집 구조계산서 작성, 설치도면 작성 | 안전난간 설치
토목 | 도로 | 도로 | 토목 | 철근콘크리트공사 | 가시설 | 거푸집 | 외벽 | 거푸집 | 옆 | 타설작업 | 붕괴 | 깔림 | 구조안전성 미 검토 | H(4) | M(2) | 거푸집 구조안전성검토 실시 | 콘크리트 타설시 안전대책 수립
건축 | 건축물 | 교육연구시설 | 토목 | 철근콘크리트공사 | 가시설 | 거푸집 | 인접주변 | 거푸집 | 하부(아래) | 타설작업 | 붕괴 | 떨어짐(분류불능) | 타설 관리 미흡 | M(3) | M(3) | 콘크리트 측압을 고려하여 거푸집 안전성검토 후 타설진행 | 1회 타설 높이, 속도 등 작업계획에 따른 시공
조경 | 공원 |  | 토목 | 철근콘크리트공사 | 가시설 | 거푸집 | 외벽 | 거푸집 | 상부(위) | 타설작업 | 붕괴 | 깔림 | 거푸집 탈락 | L(2) | M(3) | 유로폼 거푸집 조립 및 해체 안전지침 준수 | 거푸집 결속상태 검측 및 거푸집 거동감시
토목 | 철도 | 일반 및 고속철도 | 토목 | 철근콘크리트공사 | 가시설 | 거푸집 | 내부 | 거푸집 | 상부(위) | 타설작업 | 붕괴 | 깔림 | 타설 하중집중 및 타설 순서 미준수 | M(3) | M(3) | 수화열 해석을 통한 단계별 타설계획 수립 | 거푸집 결속상태 검측 및 타설순서에 따른 정밀작업 실시
토목 | 도로 | 도로 | 토목 | 철근콘크리트공사 | 가시설 | 거푸집 | 인접주변 | 거푸집 | 하부(아래) | 타설작업 | 붕괴 | 떨어짐(분류불능) | 타설 관리 미흡 | M(3) | M(3) | 콘크리트 측압을 고려한 거푸집 안전성검토 후 타설진행 | 1회 타설 높이, 속도 등 작업계획에 따른 시공
토목 | 하천 | 관개수로 | 토목 | 철근콘크리트공사 | 가시설 | 거푸집 | 내부 | 거푸집 | 옆 | 설치작업 | 붕괴 | 깔림 | 해체순서 미준수 | H(4) | L(2) | 거푸집 조립 및 해체 순서 설계도 작성 | 안전교육 철저, 주요안전장구 착용 철저
건축 | 건축물 | 업무시설 | 토목 | 철근콘크리트공사 | 가시설 | 거푸집 | 인접주변 | 거푸집 | 하부(아래) | 타설작업 | 붕괴 | 떨어짐(분류불능) | 타설 관리 미흡 | M(3) | M(3) | 콘크리트 측압을 고려한 거푸집 안전성검토 후 타설진행 | 1회 타설 높이, 속도 등 작업계획에 따른 시공
토목 | 댐 | 용수전용댐 | 토목 | 철근콘크리트공사 | 가시설 | 거푸집 | 외벽 | 거푸집 | 옆 | 타설작업 | 붕괴 | 깔림 | 시공계획 미준수 | H(4) | M(2) | 거푸집 구조안전성 검토 및 표준도 작성 | 타설전 작업계획 수립 및 설계(시공)계획 준수
토목 | 댐 | 용수전용댐 | 토목 | 철근콘크리트공사 | 가시설 | 거푸집 | 외벽 | 거푸집 | 옆 | 타설작업 | 붕괴 | 깔림 | 거푸집 해체 순서 미준수 | H(4) | M(2) | 거푸집 조립 및 해체 순서 설계도 작성 | 안전수칙 교육 실시
토목 | 상하수도 | 상수도 | 토목 | 철근콘크리트공사 | 가시설 | 거푸집 | 내부 | 거푸집 | 상부(위) | 타설작업 | 붕괴 | 깔림 | 거푸집 구조 안전성 미흡 | M(2) | H(4) | 거푸집 측압을 고려한 시공 계획수립하고 구조안전성 검토 수행 | 설계도서 확인 시공계획 수립 및 표준작업지침 준수
토목 | 교량 | 기타 | 토목 | 철근콘크리트공사 | 가시설 | 거푸집 | 외부 | 거푸집 | 옆 | 설치작업 | 붕괴 | 깔림 | 구조검토 미준수 | M(4) | L(2) | 거푸집 구조계산 | 구조계산에 의한 타설속도 준수 및 폼타이 설치
토목 | 도로 | 도로 | 토목 | 철근콘크리트공사 | 가시설 | 거푸집 | 인접주변 | 거푸집 | 하부(아래) | 타설작업 | 붕괴 | 떨어짐(분류불능) | 타설 관리 미흡 | M(3) | M(3) | 콘크리트 측압을 고려한 거푸집 안전성검토 후 타설진행 | 1회 타설 높이, 속도 등 작업계획에 따른 시공
토목 | 교량 | 도로교량 | 토목 | 철근콘크리트공사 | 가시설 | 거푸집 | 외부 | 거푸집 | 상부(위) | 타설작업 | 붕괴 | 깔림 | 측압 미검토 | M(2) | H(4) | 거푸집 구조안전성 검토 | 콘크리트타설 작업발판 설치
토목 | 철도 | 지하철 | 토목 | 철근콘크리트공사 | 가시설 | 거푸집 | 내부 | 거푸집 | 지하 | 해체작업 | 붕괴 | 떨어짐(3미터 이상 ~ 5미터 미만) | 거푸집 해체 작업중 거푸집 탈락되어 작업자 떨어짐 | M(3) | M(3) | - | 견고하게 지지된 작업대 설치
토목 | 항만 | 계류시설 | 토목 | 철근콘크리트공사 | 가시설 | 거푸집 | 외벽 | 거푸집 | 옆 | 설치작업 | 붕괴 | 깔림 | 수직 대형 거푸집을 설치하면서 거푸집을 완전히 고정하지 않은 상태에서 줄걸이 해체로 거푸집 붕괴 및 작업자 깔림 | L(2) | L(3) | 수직 대형 거푸집을 설치할 때는 거푸집 지지대 및 하부 못 등의 고정이 완료되어 안전한 상태에서 인양용 줄걸이를 해체 | 거푸집 설치 작업계획서 작성 및 근로자 교육 철저
토목 | 항만 | 계류시설 | 토목 | 철근콘크리트공사 | 가시설 | 거푸집 | 외부 | 거푸집 | 고소 | 해체작업 | 붕괴 | 깔림 | 거푸집 동바리 설치 해체작업 중 붕괴가 발생하여 작업자 추락 | L(3) | L(2) | 거푸집 동바리 설치시 수평재 및 가새를 반드시 설치하고 해체시는 수평이동을 구속하는 가새와 수평연결재를 거푸집 동바리 설치의 역순에 따라 해체 | 거푸집 동바리로 반입되는 자재의 상태 수시 점검 및 필요시 가시설 조립도 현장 비치
토목 | 항만 | 계류시설 | 토목 | 철근콘크리트공사 | 가시설 | 거푸집 | 외부 | 거푸집 | 옆 | 타설작업 | 붕괴 | 떨어짐(2미터 미만) | 구조물의 속채움 콘크리트 타설작업 진행 중 강재 거푸집이 터져 작업자 해상으로 추락 | L(3) | L(2) | 콘크리트 타설시 측압 등의 영향을 최소화하기 위해 양방향으로 균형되게 단계적 타설 | 안전관리자를 입회 하에 작업을 진행하고 작업자의 해상 추락에 대비해 튜브등 안전장치 구비
토목 | 도로 | 도로 | 토목 | 철근콘크리트공사 | 가시설 | 거푸집 | 외벽 | 거푸집 | 옆 | 타설작업 | 탈락 | 깔림 | 콘크리트 타설기준 미준수 | M(3) | M(3) | 거푸집 안전성 계산서 및 이에따른 조립도 작성과 콘크리트 작업기준 준수 | -
토목 | 항만 | 계류시설 | 토목 | 철근콘크리트공사 | 가시설 | 거푸집 | 외부 | 거푸집 | 상부(위) | 타설작업 | 붕괴 | 떨어짐(2미터 미만) | 콘크리트 타설 중 거푸집, 동바리 등 붕괴, 작업자 추락 | L(3) | L(2) | 콘크리트는 작업하중을 고려해 1.0m이하의 높이로 타설 | 거푸집 동바리의 설치구조에 대한 결함사항을 점검하고 조립 및 해체 작업시 관리감독자를 지정
토목 | 항만 | 계류시설 | 토목 | 철근콘크리트공사 | 가시설 | 거푸집 | 외부 | 거푸집 | 바닥 | 설치작업 | 붕괴 | 떨어짐(2미터 이상 ~ 3미터 미만) | 높이가 높은 수직철근 조립 후 강풍으로 수직철근 무너짐 | L(2) | L(3) | 수직철근 배근시 넘어짐 방지용 지지물(앵커, 철근 등)을 설치 | 수시로 기상상황을 점검하면서 철근작업 지시
토목 | 항만 | 계류시설 | 토목 | 철근콘크리트공사 | 가시설 | 거푸집 | 외부 | 거푸집 | 고소 | 설치작업 | 붕괴 | 떨어짐(2미터 이상 ~ 3미터 미만) | 구조물 상부 슬래브 거푸집 위에 철근 과다 적치시 거푸집 붕괴 | L(2) | L(3) | 거푸집 위에 철근을 과적하지 않고 적재시 하부 받침대를 1~1.5m마다 설치 | 공사중 관리 감독자는 거푸집 위에 철근등의 과하중이 적치되지 않도록 수시로 점검 실시
토목 | 하천 | 기타 | 토목 | 철근콘크리트공사 | 가시설 | 거푸집 | 인접주변 | 거푸집 | 하부(아래) | 타설작업 | 붕괴 | 깔림 | 안전성 확보 미흡 | M(3) | H(4) | 분리타설을 감안하여 5m 이하 끊어치기 위치 표시 | 설계도서 준수 및 타설작업 계획 수립
조경 | 공원 |  | 토목 | 철근콘크리트공사 | 가시설 | 거푸집 | 내부 | 거푸집 | 옆 | 타설작업 | 붕괴 | 깔림 | 측압 미검토 | M(2) | H(4) | 거푸집동바리 상세도 작성 및 구조안전성 확인 | 작업발판 지지력 확보
토목 | 상하수도 | 상수도 | 토목 | 철근콘크리트공사 | 가시설 | 거푸집 | 외벽 | 거푸집 | 상부(위) | 타설작업 | 붕괴 | 깔림 | 거푸집 탈락 | L(2) | M(3) | 유로폼 거푸집 측압검토, 조립 및 해체 안전관리 도면작성 | 거푸집 결속상태 검측 및 거푸집 거동감시
토목 | 상하수도 | 하수도 | 토목 | 철근콘크리트공사 | 가시설 | 거푸집 | 내부 | 거푸집 | 상부(위) | 타설작업 | 붕괴 | 깔림 | 구조 안전성 미검토 | M(3) | H(4) | 기계실 벽체 구조계산 실시 | 콘크리트표준 안전작업지침 준수
토목 | 하천 | 배수펌프장 | 토목 | 철근콘크리트공사 | 가시설 | 거푸집 | 지붕 | 거푸집 | 상부(위) | 타설작업 | 붕괴 | 깔림 | 구조검토 미실시 | L(1) | H(4) | 구조검토 실시 | 구조검토에 검토된 간격 등을 준수하여 설치함
토목 | 기타 | 부지조성 | 토목 | 철근콘크리트공사 | 가시설 | 거푸집 | 외부 | 거푸집 | 고소 | 타설작업 | 붕괴 | 떨어짐(5미터 이상 ~ 10미터 미만) | 거푸집 측압 미검토 등 구조적 안전성 검토 누락 | M(3) | H(3) | 거푸집 구조검토 및 이에 따른 조립도 작성과 콘크리트 작업기준 준수 및 시스템 비계 적용 | 거푸집 체결상태 확인, 분할 및 단계별 타설 준수
토목 | 항만 | 갑문 | 토목 | 철근콘크리트공사 | 가시설 | 거푸집 | 내부 | 거푸집 | 고소 | 타설작업 | 붕괴 | 깔림 | 타설순서 미준수 | L(1) | L(1) | 시공단계 저감대책으로 반영 | 시공계획서에 의한 타설순서 준수 및 확인 철저
산업환경설비 | 환경시설 | 하수처리시설 | 토목 | 철근콘크리트공사 | 가시설 | 거푸집 | 인접주변 | 거푸집 | 상부(위) | 타설작업 | 붕괴 | 떨어짐(분류불능) | 타설 관리 미흡 | M(3) | M(3) | 콘크리트 측압을 고려하여 거푸집 안전성검토 후 타설진행 | 1회 타설 높이, 속도 등 작업계획에 따른 시공
토목 | 철도 | 지하철 | 토목 | 철근콘크리트공사 | 가시설 | 거푸집 | 내부 | 거푸집 | 지하 | 타설작업 | 붕괴 | 떨어짐(3미터 이상 ~ 5미터 미만) | 동바리 조립불량에 의한 콘크리트 타설직업 중 강관동바리 무너짐 | L(2) | H(4) | - | 콘크리트 타설공사 전에 강관동바리 조립상태 등의 안전조치를 사전계획 수립
토목 | 상하수도 | 하수도 | 토목 | 철근콘크리트공사 | 가시설 | 거푸집 | 내부 | 거푸집 | 상부(위) | 설치작업 | 붕괴 | 깔림 | 콘크리트 측압에 대한 안정성 미검토 | M(2) | H(4) | 벽체 콘크리트 측압에 대한 안정성 검토하여 반영 | 편심하중에 의한 거푸집 및 동바리 붕괴재해가 발생하지 않도록 타설계획 및 순서에 따라 타설
토목 | 댐 | 용수전용댐 | 토목 | 철근콘크리트공사 | 가시설 | 거푸집 | 외벽 | 거푸집 | 상부(위) | 타설작업 | 붕괴 | 깔림 | 시공계획 미수립 및 미준수 | M(3) | M(4) | 거푸집에 대한설계기준 제시 | 타설 전 작업계획 수립 및 설계(시공계획)의 타설 순서 준수
토목 | 철도 | 지하철 | 토목 | 철근콘크리트공사 | 가시설 | 거푸집 | 내부 | 거푸집 | 지하 | 용접작업 | 없음 | 화상 | 거푸집 현장용접 중 용접불꽃에 의한 작업자 화상 | L(2) | M(3) | - | 용접작업 개인보호구 착용
토목 | 도로 | 도로 | 토목 | 철근콘크리트공사 | 가시설 | 거푸집 | 인접주변 | 거푸집 | 하부(아래) | 타설작업 | 붕괴 | 떨어짐(분류불능) | 타설 관리 미흡 | M(3) | M(3) | 콘크리트 측압을 고려하여 거푸집 안전성검토 후 타설진행 | 1회 타설 높이, 속도 등 작업계획에 따른 시공
토목 | 댐 | 다목적댐 | 토목 | 철근콘크리트공사 | 가시설 | 거푸집 | 외부 | 거푸집 | 옆 | 타설작업 | 붕괴 | 깔림 | 구조검토 미준수 | H(4) | M(2) | 거푸집 구조계산에 따른 시공상세도 작성 | 구조계산에 의한 타설속도 준수 및 폼타이 설치
토목 | 철도 | 지하철 | 토목 | 철근콘크리트공사 | 가시설 | 거푸집 | 내부 | 거푸집 | 지하 | 설치작업 | 붕괴 | 깔림 | 구조물 콘크리트 타설중 거푸집 파손 및 터짐 | L(2) | H(4) | - | 단계적 콘크리트 타설 순서 및 거푸집 시공 계획
토목 | 교량 | 기타 | 토목 | 철근콘크리트공사 | 가시설 | 거푸집 | 인접주변 | 거푸집 | 하부(아래) | 타설작업 | 붕괴 | 떨어짐(분류불능) | 타설 관리 미흡 | M(3) | M(3) | 콘크리트 측압을 고려한 거푸집 안전성검토 후 타설진행 | 1회 타설 높이, 속도 등 작업계획에 따른 시공
토목 | 상하수도 | 하수도 | 토목 | 철근콘크리트공사 | 가시설 | 거푸집 | 외벽 | 거푸집 | 상부(위) | 타설작업 | 붕괴 | 깔림 | 거푸집 탈락 | L(2) | M(3) | 유로폼 거푸집 측압 검토, 유로폼 거푸집 조립 및 해체 안전지침 준수 | 거푸집 결속상태 검측 및 거푸집 거동감시
토목 | 도로 | 도로 | 토목 | 철근콘크리트공사 | 가시설 | 거푸집 | 인접주변 | 거푸집 | 하부(아래) | 타설작업 | 붕괴 | 떨어짐(분류불능) | 타설 관리 미흡 | M(3) | M(3) | 콘크리트 측압을 고려하여 거푸집 안전성검토 후 타설진행 | 1회 타설 높이, 속도 등 작업계획에 따른 시공
토목 | 도로 | 기타 | 토목 | 철근콘크리트공사 | 가시설 | 거푸집 | 인접주변 | 거푸집 | 하부(아래) | 타설작업 | 붕괴 | 떨어짐(분류불능) | 타설 관리 미흡 | M(3) | M(3) | 콘크리트 측압을 고려하여 거푸집 안전성검토 후 타설진행 | 1회 타설 높이, 속도 등 작업계획에 따른 시공
토목 | 기타 | 부지조성 | 토목 | 철근콘크리트공사 | 가시설 | 거푸집 | 내부 | 거푸집 | 바닥 | 타설작업 | 붕괴 | 깔림 | 타설 작업방법 및 순서 미준수 | L(1) | H(4) | 해당사항 없음 | 시공계획서에 의한 타설순서 준수 및 확인
토목 | 교량 | 기타 | 토목 | 철근콘크리트공사 | 가시설 | 거푸집 | 외벽 | 거푸집 | 고소 | 설치작업 | 붕괴 | 깔림 | 교대구간 거푸집 측압검토 누락 | L(2) | L(3) | 5미터 이상구간 거푸집 측압 고려한 안전성계산서 반영 | 거푸집 측압 고려한 안전성계산서에 따라 안전작업
토목 | 교량 | 기타 | 토목 | 철근콘크리트공사 | 가시설 | 거푸집 | 내부 | 거푸집 | 바닥 | 타설작업 | 붕괴 | 깔림 | 아치구간 거푸집 측압검토 누락 | L(2) | L(3) | 아치구간 거푸집 측압을 고려한 안전성계산서 반영 | 아치구간 거푸집 타설 작업 시 측압검토 고려한 타설 방법 및 시간 준수하여 안전시공
토목 | 도로 | 도로 | 토목 | 철근콘크리트공사 | 가시설 | 거푸집 | 내부 | 거푸집 | 옆 | 타설작업 | 붕괴 | 깔림 | 안전성 확보 미흡 | M(3) | H(4) | 높이 5m 이상 콘크리트 타설구간 시공이음 위치 표현 | 설계도서 준수 및 타설작업 계획 수립
토목 | 도로 | 도로 | 토목 | 철근콘크리트공사 | 가시설 | 거푸집 | 외벽 | 거푸집 | 옆 | 타설작업 | 붕괴 | 떨어짐(분류불능) | 측압 미검토 | L(2) | H(4) | 교각 코핑 강재거푸집 작업안전 도면 작성 | 거푸집 측압검토후 시공, 작업발판 지지력 확보
토목 | 도로 | 도로 | 토목 | 철근콘크리트공사 | 가시설 | 거푸집 | 외벽 | 거푸집 | 상부(위) | 타설작업 | 붕괴 | 깔림 | 거푸집 탈락 | M(2) | M(3) | 유로폼 거푸집 조립 및 해체 안전지침 준수 | 거푸집 결속상태 검측 및 거푸집 거동감시
토목 | 하천 | 배수펌프장 | 토목 | 철근콘크리트공사 | 가시설 | 거푸집 | 내부 | 거푸집 | 고소 | 설치작업 | 붕괴 | 깔림 | 구조검토 미준수 | M(2) | M(4) | 거푸집 구조계산 | 구조계산에 의한 타설속도 준수 및 폼타이 설치
토목 | 도로 | 도로 | 토목 | 철근콘크리트공사 | 가시설 | 거푸집 | 내부 | 거푸집 | 하부(아래) | 타설작업 | 붕괴 | 깔림 | 콘크리트 타설시 과다 측압 발생 | M(2) | H(4) | 5미터 이상 구간은 거푸집 측압 고려한 안전성계산서 반영 | 타설속도 불량 등에 의한 무너짐 / 타설높이, 타설속도 등의 계획 수립 철저
토목 | 교량 | 기타 | 토목 | 철근콘크리트공사 | 가시설 | 거푸집 | 외벽 | 거푸집 | 옆 | 타설작업 | 탈락 | 깔림 | 콘크리트 타설기준 미준수 | M(3) | M(3) | 거푸집 안전성 계산서 및 이에따른 조립도 작성 | -
토목 | 도로 | 도로 | 토목 | 철근콘크리트공사 | 가시설 | 거푸집 | 내부 | 거푸집 | 하부(아래) | 타설작업 | 붕괴 | 깔림 | 벽체 거푸집 과다 측압 | M(2) | M(3) | 타설높이를 5m이하로 하도록 설계도면에 기재(NOTE 반영) | 콘크리트 타설 시 무너짐 및 펌프카 전도위험 / 타설계획 사전 수립 및 분할, 대칭 타설 실시
토목 | 하천 | 배수펌프장 | 토목 | 철근콘크리트공사 | 가시설 | 거푸집 | 외부 | 거푸집 | 옆 | 타설작업 | 붕괴 | 깔림 | 거푸집 구조검토 미준수 | M(4) | L(2) | 거푸집 구조계산 | 구조계산에 의한 타설속도 준수 및 폼타이 설치
토목 | 철도 | 일반 및 고속철도 | 토목 | 철근콘크리트공사 | 가시설 | 거푸집 | 외부 | 거푸집 | 상부(위) | 설치작업 | 붕괴 | 떨어짐(3미터 이상 ~ 5미터 미만) | 구조안전성 미검토 및 조립도 미작성 | H(3) | H(3) | 콘크리트 타설 속도 준수 및 긴결상태, 거푸집 변위 여부 확인 철저 | 콘크리트 타설속도 준수
토목 | 교량 | 기타 | 토목 | 철근콘크리트공사 | 가시설 | 거푸집 | 외부 | 거푸집 | 바닥 | 설치작업 | 붕괴 | 깔림 | 철근배근 작업 중 철근 넘어짐 | L(2) | L(2) | 철근전도 방지를 위한 예시도 및 유의사항 반영 | 철근전도 방지 예시도에 따라 전도방지조치 실시하여 안전작업
토목 | 기타 | 부지조성 | 토목 | 철근콘크리트공사 | 가시설 | 거푸집 | 내부 | 거푸집 | 바닥 | 타설작업 | 붕괴 | 깔림 | 타설 작업방법 및 순서 미준수 | L(1) | H(4) | 해당사항 없음 | 시공계획서에 의한 타설순서 준수 및 작업방법 확인
토목 | 하천 | 기타 | 토목 | 철근콘크리트공사 | 가시설 | 거푸집 | 인접주변 | 거푸집 | 하부(아래) | 타설작업 | 붕괴 | 떨어짐(분류불능) | 타설 관리 미흡 | M(3) | M(3) | 콘크리트 측압을 고려하여 거푸집 안전성검토 후 타설진행 | 1회 타설 높이, 속도 등 작업계획에 따른 시공
토목 | 상하수도 | 상수도 | 토목 | 철근콘크리트공사 | 가시설 | 거푸집 | 내부 | 거푸집 | 바닥 | 설치작업 | 붕괴 | 깔림 | 대형 거푸집의 콘크리트 측압에 대한 구조검토 미시행 | M(3) | M(3) | 대형 거푸집 콘크리트 측압에 대한 구조검토를 시행 | 거푸집 작업 안전수칙 및 설치규정 준수로 거푸집의 붕괴 및 작업자의 추락위험 제거
토목 | 댐 | 용수전용댐 | 토목 | 철근콘크리트공사 | 가시설 | 거푸집 | 외부 | 거푸집 | 옆 | 타설작업 | 붕괴 | 깔림 | 구조검토 미준수 | H(4) | M(2) | 구조검토서에 의한 거푸집 설치 | 구조계산에 의한 타설속도 준수 및 폼타이 설치
토목 | 도로 | 기타 | 토목 | 철근콘크리트공사 | 가시설 | 거푸집 | 내부 | 거푸집 | 하부(아래) | 타설작업 | 붕괴 | 깔림 | 안전성 확보 미흡 | M(3) | H(4) | 높이 5m 이상 거푸집 설치구간 분리타설을 고려한 콘크리트 끊어치기 구간 표현 | 설계도서 준수 및 타설작업 계획 수립
토목 | 교량 | 도로교량 | 토목 | 철근콘크리트공사 | 가시설 | 거푸집 | 인접주변 | 거푸집 | 하부(아래) | 타설작업 | 붕괴 | 떨어짐(분류불능) | 타설 관리 미흡 | M(3) | M(3) | 콘크리트 측압을 고려한 거푸집 안전성검토 후 타설진행 | 1회 타설 높이, 속도 등 작업계획에 따른 시공
토목 | 상하수도 | 하수도 | 토목 | 철근콘크리트공사 | 가시설 | 거푸집 | 내부 | 거푸집 | 하부(아래) | 타설작업 | 붕괴 | 깔림 | 타설 중 과다한 측압 발생 | M(2) | M(3) | 거푸집 측압검토 반영 | 콘크리트 타설 시 무너짐 위험 / 콘크리트 타설 안전기준 준수
토목 | 상하수도 | 상수도 | 토목 | 철근콘크리트공사 | 가시설 | 거푸집 | 내부 | 거푸집 | 하부(아래) | 타설작업 | 붕괴 | 깔림 | 콘크리트 타설시 과다한 측압 발생에 의한 거푸집 붕괴 | L(2) | L(2) | 거푸집 측압에 대한 안전성 검토 실시 및 시공이음 도면에 반영 | 적절한 타설속도 및 타설횟수 준수
건축 | 건축물 | 동물 및 식물 관련시설 | 토목 | 철근콘크리트공사 | 가시설 | 거푸집 | 인접주변 | 거푸집 | 상부(위) | 타설작업 | 붕괴 | 깔림 | 콘크리트 타설 작업 시 끊어치기 계획 미 수립 | M(3) | H(3) | 끊어치기 위치 표기 계획도면 작성 | 콘크리트 타설 작업 시 근로자 보안경 착용
토목 | 도로 | 도로 | 토목 | 철근콘크리트공사 | 가시설 | 거푸집 | 외벽 | 거푸집 | 옆 | 설치작업 | 붕괴 | 깔림 | 옹벽 측압 미검토로 인한 붕괴 | M(2) | H(4) | 옹벽 거푸집 구조안전성 검토 | 콘크리트 타설속도 도면에 반영(1m/hr 이하)
토목 | 터널 | 도로터널 | 토목 | 철근콘크리트공사 | 가시설 | 거푸집 | 인접주변 | 거푸집 | 하부(아래) | 타설작업 | 붕괴 | 떨어짐(분류불능) | 과다측압 | M(3) | M(3) | 콘크리트 좌.우 대칭 타설 등을 고려한 작업계획 수립 후 작업 진행 | 1회 타설 높이, 속도 등 작업계획에 따른 시공
토목 | 상하수도 | 하수도 | 토목 | 철근콘크리트공사 | 가시설 | 거푸집 | 내부 | 거푸집 | 고소 | 타설작업 | 붕괴 | 깔림 | 벽체 콘크리트 타설 시 측압에 의한 무너짐 위험 | L(2) | L(3) | 거푸집 측압을 고려한 안전성계산서 반영 | 콘크리트 타설 시 안전성계산에 따른 타설높이 속도 준수하여 안전시공
토목 | 기타 | 부지조성 | 토목 | 철근콘크리트공사 | 가시설 | 거푸집 | 외부 | 거푸집 | 상부(위) | 타설작업 | 붕괴 | 떨어짐(분류불능) | 타설관리 미흡 | M(3) | M(3) | 콘크리트 측압을 고려한 거푸집 안전성검토 후 타설진행 | 1회 타설 높이, 속도 등 작업계획에 따른 시공
토목 | 하천 | 기타 | 토목 | 철근콘크리트공사 | 가시설 | 거푸집 | 인접주변 | 거푸집 | 하부(아래) | 타설작업 | 붕괴 | 떨어짐(분류불능) | 타설 관리 미흡 | M(3) | M(3) | 콘크리트 측압을 고려한 거푸집 안전성검토 후 타설진행 | 1회 타설 높이, 속도 등 작업계획에 따른 시공
토목 | 교량 | 도로교량 | 토목 | 철근콘크리트공사 | 가시설 | 거푸집 | 내부 | 거푸집 | 하부(아래) | 타설작업 | 붕괴 | 깔림 | 과다 측압 | M(3) | M(3) | 분리타설을 감안하여 구조물의 시공이음 위치 표기 | 시공 전 상세도 작성 및 구조안전성 검토 실시
토목 | 교량 | 도로교량 | 토목 | 철근콘크리트공사 | 가시설 | 거푸집 | 인접주변 | 거푸집 | 하부(아래) | 타설작업 | 붕괴 | 떨어짐(분류불능) | 타설 관리 미흡 | M(3) | M(3) | 콘크리트 측압을 고려하여 거푸집 안전성검토 후 타설진행 | 1회 타설 높이, 속도 등 작업계획에 따른 시공
산업환경설비 | 발전시설 |  | 토목 | 철근콘크리트공사 | 가시설 | 거푸집 | 인접주변 | 거푸집 | 하부(아래) | 타설작업 | 붕괴 | 떨어짐(분류불능) | 타설 관리 미흡 | M(3) | M(3) | 콘크리트 측압을 고려한 거푸집 안전성검토 후 타설진행 | 설계도서 준수하여 설치
건축 | 건축물 | 방송통신시설 | 토목 | 철근콘크리트공사 | 가시설 | 거푸집 | 인접주변 | 거푸집 | 하부(아래) | 타설작업 | 붕괴 | 떨어짐(분류불능) | 타설 관리 미흡 | M(3) | M(3) | 콘크리트 측압을 고려한 거푸집 안전성검토 후 타설진행 | 1회 타설 높이, 속도 등 작업계획에 따른 시공
토목 | 교량 | 도로교량 | 토목 | 철근콘크리트공사 | 가시설 | 거푸집 | 인접주변 | 거푸집 | 하부(아래) | 타설작업 | 붕괴 | 깔림 | 안전성 확보 미흡 | M(3) | H(4) | 높이 5m 이상 거푸집 설치구간 분리타설을 고려한 콘크리트 끊어치기 표현 | 설계도서 준수 및 타설작업 계획 수립
산업환경설비 | 발전시설 |  | 토목 | 철근콘크리트공사 | 가시설 | 거푸집 | 인접주변 | 거푸집 | 하부(아래) | 타설작업 | 붕괴 | 떨어짐(분류불능) | 타설 관리 미흡 | M(3) | M(3) | 콘크리트 측압을 고려한 거푸집 안전성검토 후 타설진행 | 설계도서 준수하여 설치
산업환경설비 | 발전시설 |  | 토목 | 철근콘크리트공사 | 가시설 | 거푸집 | 인접주변 | 거푸집 | 하부(아래) | 타설작업 | 붕괴 | 떨어짐(분류불능) | 타설 관리 미흡 | M(3) | M(3) | 콘크리트 측압을 고려한 거푸집 안전성검토 후 타설진행 | 설계도서 준수하여 설치
토목 | 도로 | 도로 | 토목 | 철근콘크리트공사 | 가시설 | 거푸집 | 외벽 | 거푸집 | 상부(위) | 타설작업 | 붕괴 | 깔림 | 거푸집 탈락 | M(3) | M(3) | 거푸집 동바리 설치시 안전대책도면 작성 | 고소작업시 발판 안전성 증대 및 안전띠, 생명줄 착용관리 철저
건축 | 건축물 | 동물 및 식물 관련시설 | 토목 | 철근콘크리트공사 | 가시설 | 거푸집 | 인접주변 | 거푸집 | 상부(위) | 타설작업 | 붕괴 | 깔림 | 콘크리트 타설 작업시 거푸집에 대한 구조검토 미 실시 | M(3) | H(4) | 거푸집 측압에 대한 구조검토 및 조립 상세도 작성 | 거푸집 설치 시 안전모 착용 교육
토목 | 하천 | 기타 | 토목 | 철근콘크리트공사 | 가시설 | 거푸집 | 인접주변 | 거푸집 | 하부(아래) | 타설작업 | 붕괴 | 떨어짐(분류불능) | 타설 관리 미흡 | M(3) | M(3) | 콘크리트 측압을 고려하여 거푸집 안전성검토 후 타설진행 | 1회 타설 높이, 속도 등 작업계획에 따른 시공
토목 | 상하수도 | 하수도 | 토목 | 철근콘크리트공사 | 가시설 | 거푸집 | 내부 | 거푸집 | 상부(위) | 타설작업 | 붕괴 | 깔림 | 거푸집 구조 안전성 미흡 | M(2) | H(4) | 거푸집 측압을 고려한 시공 계획수립하고 구조안전성 검토 수행 | 설계도서 확인 시공계획 수립 및 표준작업지침 준수
토목 | 상하수도 | 상수도 | 토목 | 철근콘크리트공사 | 가시설 | 거푸집 | 내부 | 거푸집 | 옆 | 타설작업 | 붕괴 | 깔림 | 타설시 거푸집 측압에 의한 붕괴 | L(2) | M(3) | 거푸집 측압을 고려하여 분할타설 시공이음 도면 반영 | 타설순서 준수
토목 | 상하수도 | 하수도 | 토목 | 철근콘크리트공사 | 가시설 | 거푸집 | 지붕 | 거푸집 | 하부(아래) | 타설작업 | 붕괴 | 깔림 | 구조안전성 미검토 | H(4) | H(2) | 구조안전성 검토 실시 | 콘크리트 타설시 안전대책 수립
토목 | 교량 | 도로교량 | 토목 | 철근콘크리트공사 | 가시설 | 거푸집 | 인접주변 | 거푸집 | 하부(아래) | 타설작업 | 붕괴 | 떨어짐(분류불능) | 타설 관리 미흡 | M(3) | M(3) | 콘크리트 측압 고려 거푸집 안전성검토 후 타설진행 | 1회 타설 높이, 속도 등 작업계획에 따른 시공
산업환경설비 | 발전시설 |  | 토목 | 철근콘크리트공사 | 가시설 | 거푸집 | 인접주변 | 거푸집 | 하부(아래) | 타설작업 | 붕괴 | 떨어짐(분류불능) | 타설 관리 미흡 | M(3) | M(3) | 콘크리트 측압을 고려한 거푸집 안전성검토 후 타설진행 | 설계도서 준수하여 설치
산업환경설비 | 환경시설 | 하수처리시설 | 토목 | 철근콘크리트공사 | 가시설 | 거푸집 | 인접주변 | 거푸집 | 하부(아래) | 타설작업 | 붕괴 | 떨어짐(분류불능) | 타설계획 미수립 | M(3) | M(3) | 콘크리트 측압을 고려하여 거푸집 안전성검토 후 타설진행 | 1회 타설 높이, 속도 등 작업계획에 따른 시공
토목 | 도로 | 도로 | 토목 | 철근콘크리트공사 | 가시설 | 거푸집 | 외부 | 거푸집 | 상부(위) | 타설작업 | 탈락 | 물체에 맞음 | 개착구조물 콘크리트 타설 중 거푸집 탈락으로 인한 부상위험 | H(3) | H(3) | 수화열 해석을 통한 단계별 타설계획 수립 및 설계도면 명시 | 콘크리트 타설시 일방향 집중타설 금지 및 거푸집 체결상태 확인
토목 | 하천 | 기타 | 토목 | 철근콘크리트공사 | 가시설 | 거푸집 | 인접주변 | 거푸집 | 하부(아래) | 타설작업 | 붕괴 | 깔림 | 구조안전성 검토 미실시 | M(3) | H(4) | 가설구조물(거푸집 및 동바리, 비계 등) 시공상세도 작성 및 구조안전성 검토 실시 | 시공 전 상세도작성 및 구조안전성 검토 실시
토목 | 하천 | 기타 | 토목 | 철근콘크리트공사 | 가시설 | 거푸집 | 인접주변 | 거푸집 | 하부(아래) | 타설작업 | 붕괴 | 떨어짐(분류불능) | 타설계획 미수립 | M(3) | M(3) | 콘크리트 측압을 고려하여 거푸집 안전성검토 후 타설진행 | 1회 타설 높이, 속도 등 작업계획에 따른 시공
토목 | 상하수도 | 하수도 | 토목 | 철근콘크리트공사 | 가시설 | 거푸집 | 내부 | 거푸집 | 하부(아래) | 타설작업 | 낙하 | 깔림 | 작업자 통제 장치 부재 | L(2) | H(4) | 거푸집 타설시 주변 출입을 금지하는 휀스 설치 | 거푸집 타설시 안전수칙 준수
토목 | 상하수도 | 하수도 | 토목 | 철근콘크리트공사 | 가시설 | 거푸집 | 내부 | 거푸집 | 바닥 | 설치작업 | 낙하 | 깔림 | 거푸집 조립순서 미준수 | L(2) | M(3) | 거푸집 조립기준 준수 설계도서에 명시 | 거푸집 변형상태 확인 및 콘크리트 타설시 안전교육 실시 및 개인보호장비 착용
토목 | 상하수도 | 하수도 | 토목 | 철근콘크리트공사 | 가시설 | 거푸집 | 내부 | 거푸집 | 상부(위) | 조립작업 | 없음 | 떨어짐(2미터 이상 ~ 3미터 미만) | 안전설비 미설치 | L(2) | H(4) | 안전대 및 추락방지망을 설치 | 거푸집 설치 및 해체 시 안전수칙 준수
토목 | 교량 | 도로교량 | 토목 | 철근콘크리트공사 | 가시설 | 거푸집 | 인접주변 | 거푸집 | 하부(아래) | 타설작업 | 붕괴 | 깔림 | 구조안전성 검토 미실시 | M(3) | H(4) | 가설구조물(거푸집 및 동바리, 비계 등) 시공상세도 작성 및 구조안전성 검토 실시 | 시공 전 상세도작성 및 구조안전성 검토 실시
토목 | 상하수도 | 하수도 | 토목 | 철근콘크리트공사 | 가시설 | 거푸집 | 내부 | 거푸집 | 지하 | 타설작업 | 붕괴 | 깔림 | 구조 안전성 미검토 | M(3) | H(4) | 구조물 벽체 구조계산 실시 | 콘크리트표준 안전작업지침 준수
토목 | 교량 | 도로교량 | 토목 | 철근콘크리트공사 | 가시설 | 거푸집 | 인접주변 | 거푸집 | 하부(아래) | 타설작업 | 붕괴 | 떨어짐(분류불능) | 타설 관리 미흡 | M(3) | M(3) | 콘크리트 측압을 고려하여 거푸집 안전성검토 후 타설진행 | 1회 타설 높이, 속도 등 작업계획에 따른 시공
토목 | 도로 | 도로 | 토목 | 철근콘크리트공사 | 가시설 | 거푸집 | 외부 | 거푸집 | 상부(위) | 타설작업 | 붕괴 | 깔림 | 콘크리트 타설시 콘크리트 측압으로 인한 거푸집 파손 | H(3) | H(3) | 거푸집 상세도면 작성 및 구조검토를 통한 안전성 확인 | 타설순서 준수 및 측압에 의한 거푸집 변형유무 확인
토목 | 교량 | 도로교량 | 토목 | 철근콘크리트공사 | 가시설 | 거푸집 | 인접주변 | 거푸집 | 하부(아래) | 타설작업 | 붕괴 | 깔림 | 타설계획 미수립 | M(3) | M(3) | 콘크리트 측압을 고려하여 거푸집 안전성검토 후 타설진행 | 1회 타설 높이, 속도 등 작업계획에 따른 시공
토목 | 상하수도 | 상수도 | 토목 | 철근콘크리트공사 | 가시설 | 거푸집 | 인접주변 | 거푸집 | 하부(아래) | 타설작업 | 붕괴 | 떨어짐(분류불능) | 콘크리트 과다측압 | M(3) | M(3) | 콘크리트 측압을 고려하여 거푸집 안전성검토 후 타설진행 | 1회 타설 높이, 속도 등 작업계획에 따른 시공
토목 | 철도 | 일반 및 고속철도 | 토목 | 철근콘크리트공사 | 가시설 | 거푸집 | 내부 | 거푸집 | 상부(위) | 설치작업 | 탈락 | 물체에 맞음 | 벽체 최대두께 단면에 대한 안정성 검토 미흡 | M(3) | M(3) | 벽체 최대두께 단면에 대한 거푸집 안정성 검토 | 콘크리트 타설시 측압에 의한 거푸집 변형유무 확인
토목 | 상하수도 | 상수도 | 토목 | 철근콘크리트공사 | 가시설 | 거푸집 | 인접주변 | 거푸집 | 하부(아래) | 타설작업 | 붕괴 | 깔림 | 콘크리트 과다측압 | M(3) | H(4) | 높이 5m 이상 콘크리트 타설구간 시공이음 위치 표현 | 설계도서 준수 및 타설작업 계획 수립
토목 | 옹벽 및 절토사면 | 옹벽 | 토목 | 철근콘크리트공사 | 가시설 | 거푸집 | 외부 | 거푸집 | 상부(위) | 설치작업 | 붕괴 | 깔림 | 무너짐_옹벽 측압 거푸집 안전성 미검토 및 조립도 미작성 | M(2) | H(4) | 옹벽 측압 거푸집 안전성 검토 및 조립도 작성 | 옹벽 콘크리트 타설순서도 작성(V+H 분리타설)
토목 | 하천 | 배수펌프장 | 토목 | 철근콘크리트공사 | 가시설 | 거푸집 | 외부 | 거푸집 | 상부(위) | 타설작업 | 붕괴 | 깔림 | 거푸집 구조안전성 검토 누락 | M(3) | M(3) | 거푸집 구조안전성 검토실시 | 콘크리트 타설계획 수립 및 시공계획서에 의한 타설순서 준수
토목 | 하천 | 제방(통관/호안) | 토목 | 철근콘크리트공사 | 가시설 | 거푸집 | 내부 | 거푸집 | 하부(아래) | 타설작업 | 붕괴 | 깔림 | 콘크리트 타설시 과하중 적치에 의한 붕괴 | L(2) | M(3) | 콘크리트 타설 순서도 작성 | 콘크리트 타설 순서를 준수하고 분할 대칭 타설
토목 | 교량 | 도로교량 | 토목 | 철근콘크리트공사 | 가시설 | 거푸집 | 인접주변 | 거푸집 | 하부(아래) | 타설작업 | 붕괴 | 떨어짐(분류불능) | 타설 관리 미흡 | M(3) | M(3) | 콘크리트 측압을 고려하여 거푸집 안전성검토 후 타설진행 | 1회 타설 높이, 속도 등 작업계획에 따른 시공
토목 | 교량 | 도로교량 | 토목 | 철근콘크리트공사 | 가시설 | 거푸집 | 내부 | 거푸집 | 하부(아래) | 타설작업 | 붕괴 | 깔림 | 콘크리트 과다측압 | M(3) | H(4) | 높이 5m 이상 거푸집 설치구간 분리타설을 고려한 콘크리트 끊어치기 구간 표현 | 설계도서 준수 및 타설작업 계획 수립
토목 | 기타 | 부지조성 | 토목 | 철근콘크리트공사 | 가시설 | 거푸집 | 외벽 | 거푸집 | 상부(위) | 타설작업 | 탈락 | 깔림 | 조립도 및 안전성 계산서 미작성 | M(3) | M(3) | 거푸집 안전성 계산서 및 이에따른 조립도 작성과 콘크리트 작업기준 준수 | -
토목 | 교량 | 도로교량 | 토목 | 철근콘크리트공사 | 가시설 | 거푸집 | 인접주변 | 거푸집 | 하부(아래) | 타설작업 | 붕괴 | 떨어짐(분류불능) | 타설계획 미수립 | M(3) | M(3) | 콘크리트 측압을 고려하여 거푸집 안전성검토 후 타설진행 | 1회 타설 높이, 속도 등 작업계획에 따른 시공
토목 | 교량 | 도로교량 | 토목 | 철근콘크리트공사 | 가시설 | 거푸집 | 인접주변 | 거푸집 | 하부(아래) | 타설작업 | 붕괴 | 깔림 | 과다 측압 | M(3) | M(3) | 분리타설을 감안하여 구조물의 시공이음 위치 표기 | 시공 전 상세도 작성 및 구조안전성 검토 실시
토목 | 교량 | 도로교량 | 토목 | 철근콘크리트공사 | 가시설 | 거푸집 | 인접주변 | 거푸집 | 하부(아래) | 타설작업 | 붕괴 | 떨어짐(분류불능) | 타설 관리 미흡 | M(3) | M(3) | 콘크리트 측압을 고려하여 거푸집 안전성검토 후 타설진행 | 1회 타설 높이, 속도 등 작업계획에 따른 시공
토목 | 상하수도 | 하수도 | 토목 | 철근콘크리트공사 | 가시설 | 거푸집 | 내부 | 거푸집 | 지하 | 타설작업 | 붕괴 | 깔림 | 거푸집 구조 안전성 미흡 | M(2) | H(4) | 거푸집 측압을 고려한 시공 계획수립하고 구조안전성 검토 수행 | 설계도서 확인 시공계획 수립 및 표준작업지침 준수
토목 | 도로 | 도로 | 토목 | 철근콘크리트공사 | 가시설 | 거푸집 | 내부 | 거푸집 | 고소 | 설치작업 | 붕괴 | 깔림 | 철근배근 작업 중 전도위험 | L(2) | L(2) | 철근 전도방지를 위한 예시도 반영 | 철근 전도방지조치 실시하여 안전작업
토목 | 하천 | 기타 | 토목 | 철근콘크리트공사 | 가시설 | 거푸집 | 인접주변 | 거푸집 | 하부(아래) | 타설작업 | 붕괴 | 깔림 | 구조안전성 검토 미실시 | M(3) | H(4) | 가설구조물(거푸집 및 동바리, 비계 등) 시공상세도 작성 및 구조안전성 검토 실시 | 시공 전 상세도작성 및 구조안전성 검토 실시
토목 | 하천 | 수문/통문 | 토목 | 철근콘크리트공사 | 가시설 | 거푸집 | 인접주변 | 거푸집 | 하부(아래) | 타설작업 | 붕괴 | 깔림 | 구조안전성 검토 미실시 | M(3) | H(4) | 가설구조물(거푸집 및 동바리, 비계 등) 시공상세도 작성 및 구조안전성 검토 실시 | 시공 전 상세도작성 및 구조안전성 검토 실시
토목 | 철도 | 지하철 | 토목 | 철근콘크리트공사 | 가시설 | 거푸집 | 외부 | 거푸집 | 옆 | 해체작업 | 탈락 | 떨어짐(분류불능) | 거푸집 탈락 | M(3) | M(3) | 이동식 크레인 현장투입을 통한 작업자의 고소작업 안전성 확보하도록 설계도서에 반영 | 구조물의 프리캐스트 구조부재로 대체
토목 | 댐 | 용수전용댐 | 토목 | 철근콘크리트공사 | 가시설 | 거푸집 | 내부 | 거푸집 | 옆 | 타설작업 | 붕괴 | 깔림 | 구조안전성 미검토 및 상세도 미작성 | L(3) | L(4) | 거푸집 구조안전성 검토 및 상세도 작성 | 구조계산에 의한 타설속도 준수 및 폼타이 설치
토목 | 도로 | 도로 | 토목 | 철근콘크리트공사 | 가시설 | 거푸집 | 내부 | 거푸집 | 고소 | 타설작업 | 붕괴 | 깔림 | 거푸집 측압을 고려한 안전성계산서 누락 | L(2) | L(3) | 5미터 이상구간 거푸집측압 고려한 안전성계산 반영 | 콘크리트 타설 시 안전성계산 준수하여 안전시공
토목 | 교량 | 도로교량 | 토목 | 철근콘크리트공사 | 가시설 | 거푸집 | 인접주변 | 거푸집 | 하부(아래) | 타설작업 | 붕괴 | 떨어짐(분류불능) | 타설 관리 미흡 | M(3) | M(3) | 1회 타설 높이, 속도 등 작업계획에 따른 시공 | 콘크리트 측압을 고려하여 거푸집 안전성검토 후 타설진행
토목 | 하천 | 수문/통문 | 토목 | 철근콘크리트공사 | 가시설 | 거푸집 | 인접주변 | 거푸집 | 하부(아래) | 타설작업 | 붕괴 | 떨어짐(분류불능) | 타설계획 미수립 | M(3) | M(3) | 콘크리트 측압을 고려하여 거푸집 안전성검토 후 타설진행 | 1회 타설 높이, 속도 등 작업계획에 따른 시공
토목 | 하천 | 수문/통문 | 토목 | 철근콘크리트공사 | 가시설 | 거푸집 | 인접주변 | 거푸집 | 하부(아래) | 타설작업 | 붕괴 | 떨어짐(분류불능) | 타설계획 미수립 | M(3) | M(3) | 콘크리트 측압을 고려하여 거푸집 안전성검토 후 타설진행 | 1회 타설 높이, 속도 등 작업계획에 따른 시공
건축 | 건축물 | 노유자시설 | 토목 | 철근콘크리트공사 | 가시설 | 거푸집 | 인접주변 | 거푸집 | 하부(아래) | 타설작업 | 붕괴 | 떨어짐(분류불능) | 타설 관리 미흡 | M(3) | M(3) | 콘크리트 측압을 고려한 거푸집 안전성검토 후 타설진행 | 1회 타설 높이, 속도 등 작업계획에 따른 시공
토목 | 터널 | 지하차도 | 토목 | 철근콘크리트공사 | 가시설 | 거푸집 | 인접주변 | 거푸집 | 하부(아래) | 타설작업 | 붕괴 | 깔림 | 타설계획 미수립 | M(3) | M(3) | 콘크리트 측압을 고려하여 거푸집 안전성검토 후 타설진행 | 1회 타설 높이, 속도 등 작업계획에 따른 시공
토목 | 터널 | 지하차도 | 토목 | 철근콘크리트공사 | 가시설 | 거푸집 | 인접주변 | 거푸집 | 하부(아래) | 타설작업 | 붕괴 | 깔림 | 구조안전성 검토 미실시 | M(3) | H(4) | 가설구조물 시공상세도 작성 및 구조안전성 검토 실시 | 시공 전 상세도작성 및 구조안전성 검토 실시
토목 | 하천 | 기타 | 토목 | 철근콘크리트공사 | 가시설 | 거푸집 | 외부 | 거푸집 | 옆 | 타설작업 | 붕괴 | 떨어짐(분류불능) | 측압 미검토 | M(2) | H(4) | 거푸집 작업안전 지침 및 설치상세도 작성 | 작업발판 지지력 확보
토목 | 하천 | 수문/통문 | 토목 | 철근콘크리트공사 | 가시설 | 거푸집 | 인접주변 | 거푸집 | 하부(아래) | 타설작업 | 붕괴 | 깔림 | 구조안전성 검토 미실시 | M(3) | H(4) | 가설구조물(거푸집 및 동바리, 비계 등) 시공상세도 작성 및 구조안전성 검토 실시 | 시공 전 상세도작성 및 구조안전성 검토 실시
토목 | 교량 | 도로교량 | 토목 | 철근콘크리트공사 | 가시설 | 거푸집 | 외부 | 거푸집 | 상부(위) | 타설작업 | 붕괴 | 떨어짐(분류불능) | 측압 미검토 | M(2) | H(4) | 거푸집 작업안전 지침 및 설치상세도 작성, 구조안정 검토 | 임의시공 및 시공하중 초과 방지, 작업발판 지지력 확보
토목 | 댐 | 용수전용댐 | 토목 | 철근콘크리트공사 | 가시설 | 거푸집 | 외벽 | 거푸집 | 옆 | 타설작업 | 전도 | 깔림 | 거푸집 구조검토 미 실시 | H(3) | H(3) | 높이5m이상 거푸집 측압고려 구조 해석, 콘크리트 1회 타설높이, 시간당 타설속도 도면 명기 | 1회타설 높이, 속도 등 작업계획에 따른 시공 실시
토목 | 철도 | 지하철 | 토목 | 철근콘크리트공사 | 가시설 | 거푸집 | 외부 | 거푸집 | 옆 | 타설작업 | 붕괴 | 깔림 | 단계적 콘크리트 타설 계획 미흡 | M(2) | H(4) | 타설높이를 고려한 단계적 콘크리트 타설 계획도 작성 및 거푸집 조립도 작성 | 시공 중 현장 점검 실시
토목 | 하천 | 기타 | 토목 | 철근콘크리트공사 | 가시설 | 거푸집 | 인접주변 | 거푸집 | 하부(아래) | 타설작업 | 붕괴 | 떨어짐(분류불능) | 타설계획 미수립 | M(3) | M(3) | 콘크리트 측압을 고려하여 거푸집 안전성검토 후 타설진행 | 1회 타설 높이, 속도 등 작업계획에 따른 시공
토목 | 하천 | 제방(통관/호안) | 토목 | 철근콘크리트공사 | 가시설 | 거푸집 | 내부 | 거푸집 | 상부(위) | 타설작업 | 붕괴 | 깔림 | 거푸집 구조 안전성 미흡 | M(2) | H(4) | 거푸집 측압을 고려한 시공 계획수립하고 구조안전성 검토 수행하도록 지침을 제시함 | 설계도서 확인 시공계획 수립 및 표준작업지침 준수
산업환경설비 | 환경시설 | 공공폐수처리시설 | 토목 | 철근콘크리트공사 | 가시설 | 거푸집 | 내부 | 거푸집 | 옆 | 타설작업 | 붕괴 | 깔림 | 타설중 즉압증가로 인한 거푸집 붕괴 | M(2) | M(4) | 측압검토를 통해 보강계획도 작성 | 거푸집 설치시 전도방지대책 수립
토목 | 하천 | 기타 | 토목 | 철근콘크리트공사 | 가시설 | 거푸집 | 내부 | 거푸집 | 옆 | 타설작업 | 붕괴 | 떨어짐(3미터 이상 ~ 5미터 미만) | 거푸집 측압 안정성 부족 | M(2) | H(4) | 교대 벽체 측압 구조검토 실시 | 구조검토 결과 준수 시공
토목 | 상하수도 | 하수도 | 토목 | 철근콘크리트공사 | 가시설 | 거푸집 | 외부 | 거푸집 | 옆 | 타설작업 | 붕괴 | 깔림 | 과다 측압 | M(3) | H(4) | 벽체 거푸집 구조안전성검토 및 조립상세도 작성 | 이동식비계 등 안전한 작업발판 사용
산업환경설비 | 환경시설 | 하수처리시설 | 토목 | 철근콘크리트공사 | 가시설 | 거푸집 | 인접주변 | 거푸집 | 하부(아래) | 타설작업 | 붕괴 | 깔림 | 설치불량 | M(3) | M(3) | 4m이하 분리타설을 고려하여 거푸집 구조안전성 검토 결과에 따른 거푸집 상세도 작성 | 시공 전 상세도 작성 및 구조안전성 검토 실시
토목 | 교량 | 도로교량 | 토목 | 철근콘크리트공사 | 가시설 | 거푸집 | 외부 | 거푸집 | 하부(아래) | 타설작업 | 붕괴 | 깔림 | 콘크리트 타설시 과대측압 | M(2) | M(3) | 거푸집 측압 고려한 계산 | 콘크리트 타설시 무너짐위험에 따른 타설순서 준수
토목 | 댐 | 용수전용댐 | 토목 | 철근콘크리트공사 | 가시설 | 거푸집 | 인접주변 | 거푸집 | 옆 | 타설작업 | 붕괴 | 깔림 | 설치기준 미준수 | M(4) | L(2) | 거푸집 구조 안정성 검토 | 시공계획 준수 및 분할, 대칭 타설
토목 | 댐 | 용수전용댐 | 토목 | 철근콘크리트공사 | 가시설 | 거푸집 | 인접주변 | 거푸집 | 옆 | 해체작업 | 붕괴 | 깔림 | 거푸집 철거 순서 미준수 | M(4) | L(2) | 거푸집 조립 및 해체 순서 시공상세도 작성 비용 반영 | 시공전 작업자 안전교육 철저, 주요 안전장구의 착용철저
토목 | 교량 | 도로교량 | 토목 | 철근콘크리트공사 | 가시설 | 거푸집 | 내부 | 거푸집 | 옆 | 타설작업 | 붕괴 | 깔림 | 측압미검토 | M(2) | H(4) | 거푸집동바리 상세도 작성 및 구조안전성 확인 | 작업발판 지지력 확보
토목 | 하천 | 배수펌프장 | 토목 | 철근콘크리트공사 | 가시설 | 거푸집 | 외부 | 거푸집 | 옆 | 타설작업 | 붕괴 | 깔림 | 구조검토 미준수 | H(4) | L(2) | 경사버팀대를 설치하여 전도방지 및 구조검토서 작성 | 버팀대 고정목 고정상태 확인
토목 | 하천 | 배수펌프장 | 토목 | 철근콘크리트공사 | 가시설 | 거푸집 | 지붕 | 거푸집 | 상부(위) | 타설작업 | 붕괴 | 깔림 | 구조검토 미실시 | H(4) | M(2) | 거푸집 구조검토 실시 | 구조검토에 검토된 간격 등을 준수하여 설치함
토목 | 하천 | 배수펌프장 | 토목 | 철근콘크리트공사 | 가시설 | 거푸집 | 외부 | 거푸집 | 옆 | 타설작업 | 붕괴 | 깔림 | 구조검토 미준수 | H(4) | L(2) | 경사버팀대를 설치하여 전도방지 및 구조검토서 작성 | 버팀대 고정목 고정상태 확인
건축 | 건축물 | 교육연구시설 | 토목 | 철근콘크리트공사 | 가시설 | 거푸집 | 인접주변 | 거푸집 | 하부(아래) | 타설작업 | 붕괴 | 깔림 | 콘크리트 과다측압 | M(3) | M(3) | 분리타설을 감안하여 구조물의 시공이음 위치 표기 | 시공 전 상세도 작성 및 구조안전성 검토 실시
토목 | 교량 | 도로교량 | 토목 | 철근콘크리트공사 | 가시설 | 거푸집 | 인접주변 | 거푸집 | 하부(아래) | 타설작업 | 붕괴 | 떨어짐(분류불능) | 콘크리트 과다측압 | M(3) | M(3) | 1회 타설 높이, 속도 등 작업계획에 따른 시공 | 콘크리트 측압을 고려하여 거푸집 안전성검토 후 타설진행
토목 | 기타 | 부지조성 | 토목 | 철근콘크리트공사 | 가시설 | 거푸집 | 외부 | 거푸집 | 상부(위) | 타설작업 | 붕괴 | 깔림 | 거푸집 보강 미흡 | L(2) | M(3) | 거푸집 상세도 작성 및 구조 안전성 확인 | 거푸집 단계적 타설계획 수립(1회 타설 4m이내)
토목 | 하천 | 기타 | 토목 | 철근콘크리트공사 | 가시설 | 거푸집 | 외부 | 거푸집 | 바닥 | 타설작업 | 없음 | 깔림 | 타설속도 미준수 | H(4) | M(3) | 거푸집 구조계산 | 구조계산에 의한 타설속도 준수 및 폼타이 설치
토목 | 하천 | 기타 | 토목 | 철근콘크리트공사 | 가시설 | 거푸집 | 외부 | 거푸집 | 바닥 | 설치작업 | 없음 | 깔림 | 콘크리트 타설작업 중 붕괴위험 | M(3) | M(3) | 거푸집 측압 구조검토 실시 | 거푸집 설치기준 및 확인계획 수립
토목 | 터널 | 기타 | 토목 | 철근콘크리트공사 | 가시설 | 거푸집 | 내부 | 거푸집 | 옆 | 타설작업 | 붕괴 | 깔림 | 거푸집 측압 미검토 | M(2) | H(4) | 거푸집동바리 상세도 작성 및 구조안전성 확인 | 작업발판 지지력 확보
토목 | 하천 | 배수펌프장 | 토목 | 철근콘크리트공사 | 가시설 | 거푸집 | 내부 | 거푸집 | 옆 | 타설작업 | 붕괴 | 깔림 | 측압미검토 | M(2) | H(4) | 거푸집동바리 상세도 작성 및 구조안전성 확인 | 작업발판 지지력 확보
토목 | 하천 | 기타 | 토목 | 철근콘크리트공사 | 가시설 | 거푸집 | 내부 | 거푸집 | 상부(위) | 타설작업 | 붕괴 | 깔림 | 타설시 하중지지력 부족 | M(2) | H(4) | COPING FORM,PIER FORM 구조검토 실시 | 구조검토 결과 준수시공
토목 | 상하수도 | 상수도 | 토목 | 철근콘크리트공사 | 가시설 | 거푸집 | 외부 | 거푸집 | 옆 | 타설작업 | 붕괴 | 떨어짐(분류불능) | 측압 미검토 | M(2) | H(4) | 거푸집 구조검토 및 시공상세도 작성, 조립해체 지침 준수 | 작업발판 지지력 확보
건축 | 건축물 | 교육연구시설 | 토목 | 철근콘크리트공사 | 가시설 | 거푸집 | 인접주변 | 거푸집 | 하부(아래) | 타설작업 | 붕괴 | 떨어짐(분류불능) | 콘크리트 과다측압 | M(3) | M(3) | 콘크리트 측압을 고려한 거푸집 안전성검토 후 타설진행 | 1회 타설 높이, 속도 등 작업계획에 따른 시공
산업환경설비 | 환경시설 | 하수처리시설 | 토목 | 철근콘크리트공사 | 가시설 | 거푸집 | 인접주변 | 거푸집 | 하부(아래) | 타설작업 | 붕괴 | 떨어짐(분류불능) | 과다측압 | M(3) | M(3) | 콘크리트 측압을 고려하여 거푸집 안전성검토 후 타설진행 | 1회 타설 높이, 속도 등 작업계획에 따른 시공
토목 | 상하수도 | 상수도 | 토목 | 철근콘크리트공사 | 가시설 | 거푸집 | 외부 | 거푸집 | 상부(위) | 타설작업 | 붕괴 | 떨어짐(분류불능) | 측압 미검토 | M(2) | H(4) | 거푸집 구조검토 및 시공상세도 작성, 조립해체 지침 준수 | 작업발판 지지력 확보
산업환경설비 | 환경시설 | 하수처리시설 | 토목 | 철근콘크리트공사 | 가시설 | 거푸집 | 인접주변 | 거푸집 | 하부(아래) | 타설작업 | 붕괴 | 깔림 | 구조안전성 검토 미실시 | M(3) | H(4) | 가설구조물(거푸집 및 동바리, 비계 등) 시공상세도 작성 및 구조안전성 검토 실시 | 시공 전 상세도 작성 및 구조안전성 검토 실시
토목 | 교량 | 도로교량 | 토목 | 철근콘크리트공사 | 가시설 | 거푸집 | 외부 | 거푸집 | 고소 | 해체작업 | 파열,파단 | 떨어짐(분류불능) | 안전조치 미흡 | M(2) | M(3) | 작업발판 일체형 거푸집 작업 안전조치 준수 | 개인보호구(안전대) 착용 철저
토목 | 하천 | 배수펌프장 | 토목 | 철근콘크리트공사 | 가시설 | 거푸집 | 외부 | 거푸집 | 옆 | 타설작업 | 붕괴 | 깔림 | 구조검토 미준수 | H(4) | L(2) | 경사버팀대를 설치하여 전도방지 및 구조검토서 작성 | 버팀대 고정목 고정상태 확인
토목 | 교량 | 도로교량 | 토목 | 철근콘크리트공사 | 가시설 | 거푸집 | 외부 | 거푸집 | 옆 | 타설작업 | 붕괴 | 떨어짐(분류불능) | 측압 미검토 | M(2) | H(4) | 거푸집 구조검토 및 시공상세도 작성, 조립해체 지침 준수 | 작업발판 지지력 확보
산업환경설비 | 산업생산시설 | 석유화학공장 | 토목 | 철근콘크리트공사 | 가시설 | 거푸집 | 인접주변 | 거푸집 | 하부(아래) | 타설작업 | 붕괴 | 떨어짐(분류불능) | 타설 관리 미흡 | M(3) | M(3) | 콘크리트 측압을 고려한 거푸집 안전성검토 후 타설진행 | 1회 타설 높이, 속도 등 작업계획에 따른 시공
토목 | 교량 | 도로교량 | 토목 | 철근콘크리트공사 | 가시설 | 거푸집 | 내부 | 거푸집 | 상부(위) | 타설작업 | 붕괴 | 떨어짐(5미터 이상 ~ 10미터 미만) | 시공하중 초과 | M(2) | H(4) | 슬래브 콘크리트타설순서를 도면에 명기하고 시공하중이 초과하지 않도록 도면에 명기 | 콘크리트타설시 타설높이 및 쌓는높이 준수
토목 | 하천 | 기타 | 토목 | 철근콘크리트공사 | 가시설 | 거푸집 | 외부 | 거푸집 | 상부(위) | 해체작업 | 파열,파단 | 떨어짐(분류불능) | 안전조치 미실시 | M(2) | M(3) | 작업발판 일체형 거푸집 안전조치 준수 | 개인보호구(안전대) 착용 철저
토목 | 기타 | 부지조성 | 토목 | 철근콘크리트공사 | 가시설 | 거푸집 | 외벽 | 거푸집 | 지하 | 타설작업 | 붕괴 | 깔림 | 구조 안전성 미검토 | M(3) | H(4) | 교량 구조물 벽체 구조계산 실시 | 콘크리트표준 안전작업지침 준수
토목 | 하천 | 기타 | 토목 | 철근콘크리트공사 | 가시설 | 거푸집 | 외부 | 거푸집 | 옆 | 타설작업 | 붕괴 | 떨어짐(분류불능) | 측압 미검토 | M(2) | H(4) | 벽체거푸집 작업안전 지침 준수 및 구조안정계산 검토 | 작업발판 지지력 확보
토목 | 하천 | 기타 | 토목 | 철근콘크리트공사 | 가시설 | 거푸집 | 외부 | 거푸집 | 고소 | 설치작업 | 붕괴 | 깔림 | 삼곡교 옹벽 거푸집 측압계산 누락 | L(2) | L(3) | 거푸집 측압을 고려한 안전성계산서 반영 | 콘크리트 타설 시 안전성계산에 따른 타설속도, 높이 준수하여 안전시공
토목 | 교량 | 도로교량 | 토목 | 철근콘크리트공사 | 가시설 | 거푸집 | 인접주변 | 거푸집 | 하부(아래) | 타설작업 | 붕괴 | 깔림 | 구조안전성 미확보 | M(3) | H(4) | 가설구조물(거푸집 및 동바리, 비계 등) 시공상세도 작성 및 구조안전성 검토 실시 | 시공 전 상세도작성 및 구조안전성 검토 실시
토목 | 하천 | 기타 | 토목 | 철근콘크리트공사 | 가시설 | 거푸집 | 외부 | 거푸집 | 옆 | 타설작업 | 붕괴 | 떨어짐(5미터 이상 ~ 10미터 미만) | 벽체 거푸집 측압검토 누락 | M(2) | H(4) | 저류지 벽체 측압 구조검토 설시 | 구조검토 결과 준수 시공
산업환경설비 | 산업생산시설 | 석유화학공장 | 토목 | 철근콘크리트공사 | 가시설 | 거푸집 | 인접주변 | 거푸집 | 하부(아래) | 타설작업 | 붕괴 | 떨어짐(분류불능) | 타설 관리 미흡 | M(3) | M(3) | 콘크리트 측압을 고려한 거푸집 안전성검토 후 타설진행 | 1회 타설 높이, 속도 등 작업계획에 따른 시공
토목 | 하천 | 기타 | 토목 | 철근콘크리트공사 | 가시설 | 거푸집 | 내부 | 거푸집 | 고소 | 타설작업 | 붕괴 | 깔림 | 거푸집 측압을 고려한 안전성계산서 누락 | L(2) | L(3) | 5미터 이상구간 거푸집 측압 고려한 안전성 계산서 반영 | 콘크리트 타설 시 타설속도 및 높이 준수하여 안전작업
토목 | 하천 | 기타 | 토목 | 철근콘크리트공사 | 가시설 | 거푸집 | 인접주변 | 거푸집 | 하부(아래) | 타설작업 | 전도 | 깔림 | 거푸집 넘어짐 방지 시설 미설치 | M(2) | H(4) | 벽체 거푸집 전도방지 조치 작업자 보호구 착용 철저 | 벽체 거푸집 설치 및 배근 시 넘어짐 방지조치 실시
토목 | 하천 | 기타 | 토목 | 철근콘크리트공사 | 가시설 | 거푸집 | 외벽 | 거푸집 | 옆 | 타설작업 | 붕괴 | 깔림 | 거푸집 구조검토 미 실시 | H(3) | H(3) | 높이5m이상 거푸집 측압고려 구조 해석, 콘크리트 1회 타설높이, 시간당 타설속도 도면 명기 | 1회타설 높이, 속도 등 작업계획에 따른 시공 실시
토목 | 상하수도 | 하수도 | 토목 | 철근콘크리트공사 | 가시설 | 거푸집 | 내부 | 거푸집 | 상부(위) | 타설작업 | 붕괴 | 깔림 | 거푸집 구조 안전성 미흡 | M(2) | H(4) | 거푸집 측압을 고려한 시공 계획수립하고 구조안전성 검토 수행 | 설계도서 확인 시공계획 수립 및 표준작업지침 준수
토목 | 하천 | 기타 | 토목 | 철근콘크리트공사 | 가시설 | 거푸집 | 내부 | 거푸집 | 옆 | 타설작업 | 붕괴 | 떨어짐(분류불능) | 5m이상 거푸집 측압 미검터로 타설중 붕괴 | M(3) | M(4) | 측압검토를 통한 안전성 확보 및 보강도면 작성 | 고소 작업 시 발판 설치 안전관리계획 수립
토목 | 철도 | 지하철 | 토목 | 철근콘크리트공사 | 가시설 | 거푸집 | 내부 | 거푸집 | 옆 | 타설작업 | 붕괴 | 깔림 | 측압 과다로 거푸집 파손 및 터짐 | L(2) | H(4) | 철근 처짐 방지용 앵커 적용 | 철근배근 시공관리 철저
토목 | 철도 | 지하철 | 토목 | 철근콘크리트공사 | 가시설 | 거푸집 | 내부 | 거푸집 | 옆 | 해체작업 | 붕괴 | 떨어짐(3미터 이상 ~ 5미터 미만) | 해체 시 작업자의 위치 위험 | M(3) | M(3) | 이동식 크렝니 투입을 통한 고소작업 안전성 확보하도록 도면에 명기 | 이동식 크레인 지지 철저 감독
토목 | 하천 | 관개수로 | 토목 | 철근콘크리트공사 | 가시설 | 거푸집 | 내부 | 거푸집 | 바닥 | 타설작업 | 붕괴 | 깔림 | 타설 중 측압증가로 인한 거푸집 붕괴 | M(2) | M(4) | 측압검토를 통해 보강계획도 작성 | 거푸집 설치작업계획 및 분리타설계획 수립
토목 | 교량 | 도로교량 | 토목 | 철근콘크리트공사 | 가시설 | 거푸집 | 인접주변 | 거푸집 | 하부(아래) | 확인 및 점검작업 | 붕괴 | 깔림 | 구조안전성 미확보 | M(3) | H(4) | 가설구조물(거푸집 및 동바리, 비계 등) 시공상세도 작성 및 구조안전성 검토 실시 | 시공 전 상세도작성 및 구조안전성 검토 실시
토목 | 상하수도 | 기타 | 토목 | 철근콘크리트공사 | 가시설 | 거푸집 | 내부 | 거푸집 | 옆 | 타설작업 | 붕괴 | 깔림 | 거푸집 측압으로 인한 타설중 붕괴 | M(3) | M(3) | 거푸집 측압 검토 및 보강 | 설치기준에 따른 시공 관리계획 수립필요
토목 | 철도 | 지하철 | 토목 | 철근콘크리트공사 | 가시설 | 거푸집 | 내부 | 거푸집 | 지하 | 타설작업 | 붕괴 | 깔림 | 콘크리트 타설압력에 의한 강재거푸집 전도 | M(2) | M(3) | 원형기둥부 강재거푸집을 안전한 경량의 종이거푸집으로 변경 | 종이거푸집 구조검토 및 시공관리 철저
토목 | 철도 | 지하철 | 토목 | 철근콘크리트공사 | 가시설 | 거푸집 | 내부 | 거푸집 | 지하 | 타설작업 | 붕괴 | 깔림 | 콘크리트 타설압력에 의한 동바리 무너짐 | M(3) | M(3) | 정거장 슬래브 콘크리트 타설시 과도한 편측타설 주의사항 제시 | 슬래브 타설시 시공관리 철저
토목 | 도로 | 도로 | 토목 | 철근콘크리트공사 | 가시설 | 거푸집 | 외부 | 거푸집 | 상부(위) | 타설작업 | 붕괴 | 깔림 | 측압 미검토 | M(2) | M(3) | 측압 검토 및 상세도 작성, 유로폼 조립·해체시 안전계획 수립 | 거푸집 결속상태 검측 및 거푸집 거동감시
토목 | 교량 | 도로교량 | 토목 | 철근콘크리트공사 | 가시설 | 거푸집 | 인접주변 | 거푸집 | 하부(아래) | 타설작업 | 붕괴 | 떨어짐(분류불능) | 타설 관리 미흡 | M(3) | M(3) | 1회 타설 높이, 속도 등 작업계획에 따른 시공 | 콘크리트 측압을 고려하여 거푸집 안전성검토 후 타설진행
토목 | 기타 | 부지조성 | 토목 | 철근콘크리트공사 | 가시설 | 거푸집 | 내부 | 거푸집 | 바닥 | 타설작업 | 붕괴 | 깔림 | 타설 작업방법 및 순서 미준수 | L(1) | H(4) | 해당사항 없음 | 시공계획서에 의한 타설순서 준수 및 확인
토목 | 상하수도 | 상수도 | 토목 | 철근콘크리트공사 | 가시설 | 거푸집 | 내부 | 거푸집 | 하부(아래) | 타설작업 | 붕괴 | 깔림 | 단계적 콘크리트 타설계획 없이 무리한 타설로 인한 거푸집 측압과다 | L(2) | M(4) | 타설높이를 고려한 단계적 콘크리트 타설 계획도 작성 및 거푸집 조립도 작성 | 콘크리트 타설계획 및 거푸집 조립도 준수
토목 | 하천 | 배수펌프장 | 토목 | 철근콘크리트공사 | 가시설 | 거푸집 | 외벽 | 거푸집 | 옆 | 타설작업 | 붕괴 | 깔림 | 거푸집 구조검토 미 실시 | H(3) | H(3) | 높이5m이상 거푸집 측압고려 구조 해석, 콘크리트 1회 타설높이, 시간당 타설속도 도면 명기 | 1회타설 높이, 속도 등 작업계획에 따른 시공 실시
토목 | 기타 | 부지조성 | 토목 | 철근콘크리트공사 | 가시설 | 거푸집 | 내부 | 거푸집 | 상부(위) | 타설작업 | 붕괴 | 깔림 | 타설 작업방법 및 순서 미준수 | L(1) | H(4) | 해당사항 없음 | 시공계획서에 의한 타설순서 준수 및 작업방법 확인
토목 | 교량 | 도로교량 | 토목 | 철근콘크리트공사 | 가시설 | 거푸집 | 내부 | 거푸집 | 하부(아래) | 타설작업 | 붕괴 | 깔림 | 콘크리트 과다측압 | M(3) | M(3) | 분리타설을 감안하여 구조물의 시공이음 위치 표기 및 거푸집 구조검토 진행 | 시공 전 상세도 작성 및 구조안전성 검토 실시
토목 | 상하수도 | 하수도 | 토목 | 철근콘크리트공사 | 가시설 | 거푸집 | 내부 | 거푸집 | 옆 | 타설작업 | 붕괴 | 깔림 | 구조안전성 미검토 | M(3) | M(3) | 거푸집 구조적 안전성 검토하여 구조계산서 작성 | 거푸집 설치 및 배근 시 넘어짐 방지조치 실시
토목 | 상하수도 | 하수도 | 토목 | 철근콘크리트공사 | 가시설 | 거푸집 | 내부 | 거푸집 | 지하 | 타설작업 | 붕괴 | 깔림 | 구조 안전성 미검토 | L(2) | H(4) | 구조물 벽체구조계산 실시 | 콘크리트 표준 안전작업지침 준수
토목 | 하천 | 배수펌프장 | 토목 | 철근콘크리트공사 | 가시설 | 거푸집 | 외벽 | 거푸집 | 옆 | 타설작업 | 붕괴 | 깔림 | 거푸집 구조검토 미 실시 | H(3) | H(3) | 높이5m이상 거푸집 측압고려 구조 해석, 콘크리트 1회 타설높이, 시간당 타설속도 도면 명기 | 1회타설 높이, 속도 등 작업계획에 따른 시공 실시
토목 | 상하수도 | 상수도 | 토목 | 철근콘크리트공사 | 가시설 | 거푸집 | 내부 | 거푸집 | 상부(위) | 타설작업 | 붕괴 | 깔림 | 거푸집 구조 안전성 미흡 | M(2) | H(4) | 거푸집 측압을 고려한 시공 계획수립하고 구조안전성 검토 수행 | 설계도서 확인 시공계획 수립 및 표준작업지침 준수
토목 | 교량 | 기타 | 토목 | 철근콘크리트공사 | 가시설 | 거푸집 | 외부 | 거푸집 | 상부(위) | 타설작업 | 붕괴 | 깔림 | 측압 미검토 | M(2) | H(4) | 거푸집 구조검토 및 시공상세도 작성, 조립해체 지침 준수 | 작업발판 지지력 확보
토목 | 도로 | 도로 | 토목 | 철근콘크리트공사 | 가시설 | 거푸집 | 인접주변 | 거푸집 | 하부(아래) | 타설작업 | 붕괴 | 깔림 | 불량 가설자재 사용 | M(3) | M(3) | 가설자재 관리주체 설계도서 명기 및 가설자재 품질관리 철저 | 가설자재 반입시 안전인증 제품 확인 또는 품질시험 진행
토목 | 하천 | 기타 | 토목 | 철근콘크리트공사 | 가시설 | 거푸집 | 인접주변 | 거푸집 | 하부(아래) | 타설작업 | 붕괴 | 떨어짐(분류불능) | 타설 관리 미흡 | M(3) | M(3) | 콘크리트 측압 고려 거푸집 안전성검토 후 타설진행 | 1회 타설 높이, 속도 등 작업계획에 따른 시공
토목 | 상하수도 | 하수도 | 토목 | 철근콘크리트공사 | 가시설 | 거푸집 | 내부 | 거푸집 | 상부(위) | 타설작업 | 붕괴 | 깔림 | 콘크리트 타설작업중 과하중적치 | L(2) | M(3) | 콘크리트 타설 순서도 작성 | 콘크리트 타설시 분할 대칭 타설로 붕괴사고 예방
토목 | 상하수도 | 하수도 | 토목 | 철근콘크리트공사 | 가시설 | 거푸집 | 내부 | 거푸집 | 옆 | 타설작업 | 붕괴 | 깔림 | 거푸집 구조검토서 미작성 | M(2) | H(4) | 높이 5M 이상 구조물 거푸집 구조검토서 및 상세도 작성 | 거푸집 전도방지조치 상세도 작성 및 준수
토목 | 하천 | 제방(통관/호안) | 토목 | 철근콘크리트공사 | 가시설 | 거푸집 | 외부 | 거푸집 | 옆 | 타설작업 | 붕괴 | 깔림 | 벽체 거푸집 설치 미흡 | M(2) | M(3) | 벽체 거푸집 구조적 안정성 검토하여 구조계산서 작성 | 콘크리트 타설 시 타설 속도 및 긴결상태, 거푸집 변위 여부 확인 철저
건축 | 건축물 | 근린생활시설 | 토목 | 철근콘크리트공사 | 가시설 | 거푸집 | 인접주변 | 거푸집 | 하부(아래) | 타설작업 | 붕괴 | 깔림 | 콘크리트 과다측압 | M(3) | M(3) | 구조안전성 검토 결과를 반영한 거푸집 상세도 작성 | 시공 전 상세도 작성 및 구조안전성 검토 실시
토목 | 댐 | 용수전용댐 | 토목 | 철근콘크리트공사 | 가시설 | 거푸집 | 외부 | 거푸집 | 옆 | 타설작업 | 붕괴 | 깔림 | 구조검토 미준수 | H(4) | M(2) | 거푸집 구조계산에 따른 시공상세도 작성 | 구조계산에 의한 타설속도 준수 및 폼타이 설치
산업환경설비 | 환경시설 | 하수처리시설 | 토목 | 철근콘크리트공사 | 가시설 | 거푸집 | 내부 | 거푸집 | 하부(아래) | 타설작업 | 붕괴 | 깔림 | 콘크리트 과다측압 | M(3) | M(3) | 분리타설을 고려한 시공이음 위치 표기 및 구조검토 결과를 반영한 거푸집 상세도 작성 | 1회 타설 높이, 속도 등 작업계획에 따른 시공
토목 | 하천 | 기타 | 토목 | 철근콘크리트공사 | 가시설 | 거푸집 | 외벽 | 거푸집 | 옆 | 타설작업 | 붕괴 | 깔림 | 거푸집 무너짐 | L(2) | M(4) | 콘크리트 타설 계획시 타설 높이를 고려한 단계적 콘크리트 타설 계획도 작성 | 단계적 콘크리트 타설 계획도 작성 및 거푸집 조립도 준수
토목 | 상하수도 | 상수도 | 토목 | 철근콘크리트공사 | 가시설 | 거푸집 | 외부 | 거푸집 | 하부(아래) | 타설작업 | 붕괴 | 깔림 | 구조안전성 미검토 | M(4) | M(2) | 거푸집 구조 안전성 검토 실시 | 시공전 시공계획서 제출
토목 | 교량 | 도로교량 | 토목 | 철근콘크리트공사 | 가시설 | 거푸집 | 내부 | 거푸집 | 하부(아래) | 타설작업 | 붕괴 | 깔림 | 콘크리트 과다측압 | M(3) | M(3) | 분리타설을 고려하여 구조물의 시공이음 위치 표기 | 시공 전 상세도 작성 및 구조안전성 검토 실시
토목 | 도로 | 도로 | 토목 | 철근콘크리트공사 | 가시설 | 거푸집 | 외부 | 거푸집 | 옆 | 타설작업 | 붕괴 | 깔림 | 측압 미검토 | M(2) | H(4) | 거푸집 구조검토 및 시공상세도 작성, 조립해체 지침 준수 | 해체작업을 하는 경우 낙하 충격에 의한 돌발재해 방지
토목 | 도로 | 도로 | 토목 | 철근콘크리트공사 | 가시설 | 거푸집 | 외부 | 거푸집 | 바닥 | 설치작업 | 붕괴 | 깔림 | 거푸집 측압검토 누락 | L(2) | L(3) | 5미터 이상구간 거푸집 측압 고려한 안전성계산서 반영 | 거푸집 설치 시 안전기준 준수하여 안전시공
토목 | 하천 | 수문/통문 | 토목 | 철근콘크리트공사 | 가시설 | 거푸집 | 외부 | 거푸집 | 상부(위) | 타설작업 | 붕괴 | 깔림 | 측압 미검토 | M(2) | M(3) | 측압 검토 및 상세도 작성, 유로폼 조립·해체시 안전계획 수립 | 거푸집 결속상태 검측 및 거푸집 거동감시
토목 | 교량 | 도로교량 | 토목 | 철근콘크리트공사 | 가시설 | 거푸집 | 외부 | 거푸집 | 옆 | 타설작업 | 붕괴 | 깔림 | 과다 측압 | M(3) | H(4) | 벽체 거푸집 구조안전성검토 및 조립상세도 작성 | 이동식비계 등 안전한 작업발판 사용
토목 | 하천 | 관개수로 | 토목 | 철근콘크리트공사 | 가시설 | 거푸집 | 내부 | 거푸집 | 하부(아래) | 타설작업 | 붕괴 | 깔림 | 콘크리트 과다측압 | M(3) | M(3) | 분리타설을 고려한 높이 4m이하의 거푸집 구조검토 진행 | 1회 타설 높이, 속도 등 작업계획에 따른 시공
토목 | 하천 | 기타 | 토목 | 철근콘크리트공사 | 가시설 | 거푸집 | 인접주변 | 거푸집 | 하부(아래) | 타설작업 | 붕괴 | 깔림 | 콘크리트 과다측압 | M(3) | M(3) | 분리타설을 고려한 높이 4m이하의 거푸집 구조검토 진행 | 1회 타설 높이, 속도 등 작업계획에 따른 시공
토목 | 교량 | 도로교량 | 토목 | 철근콘크리트공사 | 가시설 | 거푸집 | 외부 | 거푸집 | 옆 | 타설작업 | 붕괴 | 깔림 | 벽체 거푸집 설치 미흡 | M(2) | M(3) | 벽체 거푸집 구조적 안정성 검토하여 구조계산서 작성 | 콘크리트 타설 시 타설 속도 및 긴결상태, 거푸집 변위 여부 확인 철저
토목 | 교량 | 도로교량 | 토목 | 철근콘크리트공사 | 가시설 | 거푸집 | 외부 | 거푸집 | 고소 | 해체작업 | 파열,파단 | 떨어짐(분류불능) | 거푸집 탈락 | M(3) | M(3) | 부재연결 및 지지재의 이상유무 확인, 인양장비에 거푸집 매단 후 작업 | 작업방법 및 순서, 부재의 낙하방지, 작업자 추락위험방지 등이 포함된 작업계획서 작성
토목 | 도로 | 도로 | 토목 | 철근콘크리트공사 | 가시설 | 거푸집 | 내부 | 거푸집 | 옆 | 타설작업 | 붕괴 | 깔림 | 측압 과다로 거푸집 파손 및 터짐 | L(2) | H(4) | 철근 처짐 방지용 앵커 적용 | 철근배근 시공관리 철저
토목 | 상하수도 | 상수도 | 토목 | 철근콘크리트공사 | 가시설 | 거푸집 | 외부 | 거푸집 | 상부(위) | 타설작업 | 붕괴 | 깔림 | 거푸집 구조 안전성 미흡 | M(2) | H(4) | 거푸집 측압을 고려한 시공 계획수립하고 구조안전성 검토 수행 | 설계도서 확인 시공계획 수립 및 표준작업지침 준수
토목 | 터널 | 도로터널 | 토목 | 철근콘크리트공사 | 가시설 | 거푸집 | 내부 | 거푸집 | 앞 | 타설작업 | 붕괴 | 깔림 | 거푸집/비계 지지력 부족으로 콘크리트 타설 중 붕괴 | M(3) | H(4) | 거푸집/비계 구조안정성 검토 및 설치상세도 작성 | 거푸집 체결 및 비계 연결부 상태 점검
토목 | 하천 | 기타 | 토목 | 철근콘크리트공사 | 가시설 | 거푸집 | 내부 | 거푸집 | 바닥 | 설치작업 | 붕괴 | 깔림 | 거푸집 구조검토 미실시 | M(3) | H(4) | 거푸집 구조검토서 작성 | 콘크리트 타설 순서 작성 및 준수
토목 | 하천 | 수문/통문 | 토목 | 철근콘크리트공사 | 가시설 | 거푸집 | 외벽 | 거푸집 | 옆 | 타설작업 | 붕괴 | 깔림 | 거푸집 구조검토 미 실시 | H(3) | H(3) | 높이5m이상 거푸집 측압고려 구조 해석, 콘크리트 1회 타설높이, 시간당 타설속도 도면 명기 | 1회타설 높이, 속도 등 작업계획에 따른 시공 실시
토목 | 하천 | 배수펌프장 | 토목 | 철근콘크리트공사 | 가시설 | 거푸집 | 내부 | 거푸집 | 옆 | 타설작업 | 붕괴 | 깔림 | 거푸집 구조검토서 미작성 | M(2) | H(4) | 높이 5M 이상 구조물 거푸집 구조검토서 및 상세도 작성 | 거푸집 전도방지조치 상세도 작성 및 준수
토목 | 도로 | 도로 | 토목 | 철근콘크리트공사 | 가시설 | 거푸집 | 내부 | 거푸집 | 옆 | 해체작업 | 붕괴 | 떨어짐(3미터 이상 ~ 5미터 미만) | 해체 시 작업자의 위치 위험 | M(3) | M(3) | 이동식 크렝니 투입을 통한 고소작업 안전성 확보하도록 도면에 명기 | 이동식 크레인 지지 철저 감독
토목 | 상하수도 | 상수도 | 토목 | 철근콘크리트공사 | 가시설 | 거푸집 | 외부 | 거푸집 | 하부(아래) | 타설작업 | 붕괴 | 깔림 | 구조안전성 미검토 | M(4) | M(2) | 거푸집 구조 안전성 검토 실시 | 시공전 시공계획서 제출
토목 | 터널 | 도로터널 | 토목 | 철근콘크리트공사 | 가시설 | 거푸집 | 내부 | 거푸집 | 앞 | 타설작업 | 붕괴 | 떨어짐(3미터 이상 ~ 5미터 미만) | 상부슬래부 곡선부 동바리/거푸집 설치시 측압발생으로 무너짐 | M(3) | H(4) | 곡면부 전용거푸집 적용 | 설치도면 및 시공계획을 수립하여 승인하에 시공, 주의사항 명시
토목 | 터널 | 도로터널 | 토목 | 철근콘크리트공사 | 가시설 | 거푸집 | 내부 | 거푸집 | 하부(아래) | 타설작업 | 붕괴 | 떨어짐(3미터 이상 ~ 5미터 미만) | 터널접속부 구간 거푸집 붕괴 발생 위험 | M(3) | H(4) | 거푸집 구조계산 | 1회 타설 높이, 속도 등 작업계획에 따른 시공
토목 | 교량 | 도로교량 | 토목 | 철근콘크리트공사 | 가시설 | 거푸집 | 내부 | 거푸집 | 옆 | 타설작업 | 붕괴 | 깔림 | 측압 과다로 거푸집 파손 및 터짐 | M(3) | M(3) | 거푸집 측압 구조 검토 | 철근배근 시공관리 철저
토목 | 교량 | 도로교량 | 토목 | 철근콘크리트공사 | 가시설 | 거푸집 | 인접주변 | 거푸집 | 하부(아래) | 타설작업 | 붕괴 | 깔림 | 콘크리트 과다측압 | M(3) | M(3) | 분리타설을 고려한 구조물의 시공이음 위치 표기 및 거푸집 상세도 작성 | 1회 타설 높이, 속도 등 작업계획에 따른 시공
토목 | 도로 | 도로 | 토목 | 철근콘크리트공사 | 가시설 | 거푸집 | 내부 | 거푸집 | 옆 | 타설작업 | 붕괴 | 깔림 | 날개벽 측압 과다에 의한 거푸집 무너짐 | L(2) | L(3) | 날개벽 측압계산 반영 | 날개벽 측압관리 철저
토목 | 도로 | 도로 | 토목 | 철근콘크리트공사 | 가시설 | 거푸집 | 인접주변 | 거푸집 | 지하 | 기타 | 기타 | 감전 | 우수 유입 | M(3) | M(3) | 작업장 구간내 배수시설 설치 등의 배수계획 및 양수작업 시 안전수칙 제시 | -
토목 | 교량 | 도로교량 | 토목 | 철근콘크리트공사 | 가시설 | 거푸집 | 인접주변 | 거푸집 | 하부(아래) | 타설작업 | 붕괴 | 깔림 | 콘크리트 과다측압 | M(3) | M(3) | 분리타설을 감안하여 구조물의 시공이음 위치 표기 | 시공 전 상세도 작성 및 구조안전성 검토 실시
산업환경설비 | 환경시설 | 하수처리시설 | 토목 | 철근콘크리트공사 | 가시설 | 거푸집 | 인접주변 | 거푸집 | 하부(아래) | 타설작업 | 붕괴 | 깔림 | 콘크리트 과다측압 | M(3) | M(3) | 분리타설을 고려하여 거푸집 구조안전성 검토 결과를 반영한 상세도 작성 | 1회 타설 높이, 속도 등 작업계획에 따른 시공
토목 | 철도 | 지하철 | 토목 | 철근콘크리트공사 | 가시설 | 거푸집 | 내부 | 거푸집 | 지하 | 조립작업 | 붕괴 | 깔림 | 단계적 콘크리트 타설계획 미비 및 거푸집 조립 불량 | L(2) | M(4) | - | 단계적 콘크리트 타설 시공계획도 작성 및 거푸집 조립도 작성
토목 | 철도 | 지하철 | 토목 | 철근콘크리트공사 | 가시설 | 거푸집 | 내부 | 거푸집 | 고소 | 해체작업 | 붕괴 | 떨어짐 | 거푸집 탈락 | L(3) | L(3) | - | 견고하게 지지된 작업대 설치 및 해체 작업시 관리감독 철저
토목 | 철도 | 지하철 | 토목 | 철근콘크리트공사 | 가시설 | 거푸집 | 내부 | 거푸집 | 지하 | 용접작업 | 없음 | 화상 | 현장용접시 안전보호구 착용 미준수 | L(2) | L(3) | - | 용접작업시 개인보호구 착용준수 및 감독
토목 | 하천 | 배수펌프장 | 토목 | 철근콘크리트공사 | 가시설 | 거푸집 | 내부 | 거푸집 | 하부(아래) | 타설작업 | 붕괴 | 깔림 | 거푸집 구조검토 미실시 | L(2) | M(3) | 거푸집 동바리 구조계산을 통하여 시설계획 검토 반영 | 시공전 구조검토를 실시하여 안정성 확보
토목 | 하천 | 배수펌프장 | 토목 | 철근콘크리트공사 | 가시설 | 거푸집 | 내부 | 거푸집 | 하부(아래) | 타설작업 | 붕괴 | 깔림 | 거푸집 설치조립도 미작성 | L(2) | M(3) | 거푸집 동바리 구조검토 실시를 통한 설치조립도 작성 | 거푸집 동바리 설치조립도에 의거 정밀시공
토목 | 하천 | 배수펌프장 | 토목 | 철근콘크리트공사 | 가시설 | 거푸집 | 내부 | 거푸집 | 하부(아래) | 타설작업 | 붕괴 | 깔림 | 콘크리트 타설시 과하중 적치 | L(2) | M(3) | 콘크리트 타설 순서도 작성 | 콘크리트 타설시 분할 대칭 타설로 붕괴사고 예방
토목 | 하천 | 제방(통관/호안) | 토목 | 철근콘크리트공사 | 가시설 | 거푸집 | 외부 | 거푸집 | 바닥 | 타설작업 | 붕괴 | 깔림 | 콘크리트 타설 작업 중 붕괴 위험 | M(2) | M(2) | 해당없음 | 콘크리트 타설 작업 시 안전작업 기준 준수로 거푸집의 붕괴위험 제거
토목 | 상하수도 | 하수도 | 토목 | 철근콘크리트공사 | 가시설 | 거푸집 | 외부 | 거푸집 | 옆 | 타설작업 | 붕괴 | 깔림 | 과다 측압 | M(3) | H(4) | 벽체 거푸집 구조안전성검토 및 조립상세도 작성 | 이동식비계 등 안전한 작업발판 사용
토목 | 하천 | 제방(통관/호안) | 토목 | 철근콘크리트공사 | 가시설 | 거푸집 | 외부 | 거푸집 | 상부(위) | 타설작업 | 붕괴 | 떨어짐(분류불능) | 측압 미검토 | M(2) | H(4) | 거푸집 구조검토 및 조립해체 작업안전 지침 준수 | 거푸집 작업발판 지지력 확보
토목 | 기타 | 부지조성 | 토목 | 철근콘크리트공사 | 가시설 | 거푸집 | 내부 | 거푸집 | 옆 | 타설작업 | 붕괴 | 깔림 | 안전조치 부적정 | L(2) | M(4) | 거푸집 구조검토 실시 | 거푸집 측압 지지용 플랫타이 설치
토목 | 옹벽 및 절토사면 | 옹벽 | 토목 | 철근콘크리트공사 | 가시설 | 거푸집 | 외부 | 거푸집 | 옆 | 타설작업 | 붕괴 | 깔림 | 구조검토 미준수 | H(4) | L(2) | 경사버팀대를 설치하여 전도방지 및 구조검토서 작성 | 버팀대 고정목 고정상태 확인
토목 | 하천 | 기타 | 토목 | 철근콘크리트공사 | 가시설 | 거푸집 | 내부 | 거푸집 | 옆 | 타설작업 | 붕괴 | 깔림 | 거푸집 구조검토서 미작성 | M(2) | H(4) | 높이 5M 이상 구조물 거푸집 구조검토서 작성 | 거푸집 전도방지조치 상세도 작성 및 준수
토목 | 하천 | 기타 | 토목 | 철근콘크리트공사 | 가시설 | 거푸집 | 내부 | 거푸집 | 옆 | 타설작업 | 붕괴 | 깔림 | 거푸집 상세도 미작성 | M(2) | H(4) | 높이 5M 이상 구조물 거푸집 상세도 작성 | 콘크리트 타설 순서 작성 및 준수
토목 | 상하수도 | 하수도 | 토목 | 철근콘크리트공사 | 가시설 | 거푸집 | 외부 | 거푸집 | 상부(위) | 타설작업 | 붕괴 | 깔림 | 측압 미검토 | M(2) | M(3) | 측압 검토 및 상세도 작성, 유로폼 조립·해체시 안전계획 수립 | 거푸집 결속상태 검측 및 거푸집 거동감시
토목 | 상하수도 | 하수도 | 토목 | 철근콘크리트공사 | 가시설 | 거푸집 | 내부 | 거푸집 | 옆 | 설치작업 | 붕괴 | 깔림 | 거푸집 측압 과다에 의한 타설 작업 중 무너짐 | L(2) | L(3) | 거푸집 측압계산서 반영 | 거푸집 보강관리 철저
토목 | 도로 | 도로 | 토목 | 철근콘크리트공사 | 가시설 | 거푸집 | 외부 | 거푸집 | 상부(위) | 타설작업 | 붕괴 | 떨어짐(분류불능) | 측압 미검토 | M(2) | H(4) | 거푸집 구조검토 및 시공상세도 작성, 조립해체 지침 준수 | 거푸집 작업발판 지지력 확보
토목 | 상하수도 | 상수도 | 토목 | 철근콘크리트공사 | 가시설 | 거푸집 | 인접주변 | 거푸집 | 하부(아래) | 타설작업 | 붕괴 | 깔림 | 콘크리트 과다측압 | M(3) | M(3) | 구조안전성 검토 결과를 반영한 거푸집 상세도 작성 | 1회 타설 높이, 속도 등 작업계획에 따른 시공
토목 | 도로 | 기타 | 토목 | 철근콘크리트공사 | 가시설 | 거푸집 | 외부 | 거푸집 | 옆 | 타설작업 | 붕괴 | 깔림 | 벽체 거푸집 설치 미흡 | M(2) | M(3) | 벽체 거푸집 구조적 안정성 검토하여 구조계산서 작성 | 콘크리트 타설시 타설속도 및 긴결상태, 거푸집 변위여부 확인 철저
토목 | 교량 | 도로교량 | 토목 | 철근콘크리트공사 | 가시설 | 거푸집 | 인접주변 | 거푸집 | 하부(아래) | 타설작업 | 붕괴 | 깔림 | 구조안전성 검토 미실시 | L(2) | H(4) | 5m 이하 거푸집, 시스템 동바리 구조안전성 검토 실시 | 설계도서 준수하여 설치, 동바리 설치계획서 작성 및 반영
토목 | 하천 | 수문/통문 | 토목 | 철근콘크리트공사 | 가시설 | 거푸집 | 외부 | 거푸집 | 상부(위) | 타설작업 | 붕괴 | 깔림 | 벽체 거푸집 설치 미흡 | M(2) | M(3) | 벽체 거푸집 구조적 안정성 검토하여 구조계산서 작성 | 콘크리트 타설 시 속도 및 긴결상태, 거푸집 변위 여부 확인 철저
건축 | 건축물 | 장례시설 | 토목 | 철근콘크리트공사 | 가시설 | 거푸집 | 내부 | 거푸집 | 옆 | 타설작업 | 붕괴 | 깔림 | 거푸집 구조검토서 미작성 | M(2) | H(4) | 높이 5M 이상 구조물 거푸집 구조검토서작성 | 거푸집 전도방지조치 상세도 작성 및 준수
건축 | 건축물 | 장례시설 | 토목 | 철근콘크리트공사 | 가시설 | 거푸집 | 내부 | 거푸집 | 옆 | 타설작업 | 붕괴 | 깔림 | 거푸집 조립도 미작성 | M(2) | H(4) | 높이 5M 이상 구조물 거푸집 조립도 작성 | 콘크리트 타설 순서 작성 및 준수
토목 | 댐 | 용수전용댐 | 토목 | 철근콘크리트공사 | 가시설 | 거푸집 | 외벽 | 거푸집 | 상부(위) | 설치작업 | 붕괴 | 깔림 | 거푸집 상부 설치작업 중 결속상태 불량으로 인한 붕괴 | L(2) | M(3) | 거푸집조립기준 등 시방서 반영 | 거푸집 변형상태확인, 콘크리트타설시 안전교육 실시 및 개인보호구 착용
토목 | 상하수도 | 상수도 | 토목 | 철근콘크리트공사 | 가시설 | 거푸집 | 외부 | 거푸집 | 상부(위) | 타설작업 | 붕괴 | 깔림 | 거푸집 탈락 | M(2) | M(3) | 유로폼 거푸집 조립 및 해체 등 안전도면 작성 | 거푸집 결속상태 검측 및 거푸집 거동감시
토목 | 도로 | 도로 | 토목 | 철근콘크리트공사 | 가시설 | 거푸집 | 외부 | 거푸집 | 상부(위) | 타설작업 | 붕괴 | 떨어짐(분류불능) | 측압 미검토 | M(2) | H(4) | 거푸집 구조검토 및 시공상세도 작성, 조립해체 지침 준수 | 작업발판 지지력 확보
토목 | 상하수도 | 하수도 | 토목 | 철근콘크리트공사 | 가시설 | 거푸집 | 내부 | 거푸집 | 옆 | 타설작업 | 붕괴 | 깔림 | 거푸집 구조안정성 미검토 | H(3) | H(3) | 거푸집 구조계산 실시 | 거푸집 시공시 안전대책 수립
토목 | 도로 | 도로 | 토목 | 철근콘크리트공사 | 가시설 | 거푸집 | 내부 | 거푸집 | 지하 | 타설작업 | 붕괴 | 떨어짐(분류불능) | 연결재 설치 미흡 | M(3) | M(3) | 시스템 거푸집 동바리 적용 및 시공단계 시공상세도, 구조검토 수행을 위한 비용을 안전관리비에 반영 | 거푸집 및 시스템동바리 구조검토 결과 반영한 시공상세도 작성, 시공계획 수립
토목 | 상하수도 | 하수도 | 토목 | 철근콘크리트공사 | 가시설 | 거푸집 | 내부 | 거푸집 | 옆 | 타설작업 | 붕괴 | 깔림 | 콘크리트 타설 중 측압 과다에 의한 무너짐 | L(2) | L(2) | 콘크리트 타설 측압계산 반영 | 측압 관리 철저
토목 | 상하수도 | 기타 | 토목 | 철근콘크리트공사 | 가시설 | 거푸집 | 외부 | 거푸집 | 옆 | 타설작업 | 붕괴 | 깔림 | 벽체 거푸집 설치 미흡 | M(2) | M(3) | 벽체 거푸집 콘크리트 측압고려 구조적 안정성 계산서 작성 | 콘크리트 타설 시 타설 속도 및 긴결상태, 거푸집 변위 여부 확인 철저
토목 | 하천 | 제방(통관/호안) | 토목 | 철근콘크리트공사 | 가시설 | 거푸집 | 인접주변 | 거푸집 | 하부(아래) | 타설작업 | 붕괴 | 깔림 | 과다측압 | M(3) | M(3) | 분리타설을 고려한 구조물의 시공이음 위치 표기 및 거푸집 구조검토 진행 | 1회 타설 높이, 속도 등 작업계획에 따른 시공
토목 | 도로 | 도로 | 토목 | 철근콘크리트공사 | 가시설 | 거푸집 | 외부 | 거푸집 | 상부(위) | 타설작업 | 붕괴 | 깔림 | 측압 미검토 | M(2) | H(4) | 거푸집 구조검토 및 시공상세도 작성, 조립해체 지침 준수 | 해체작업을 하는 경우 낙하 충격에 의한 돌발재해 방지
토목 | 상하수도 | 하수도 | 토목 | 철근콘크리트공사 | 가시설 | 거푸집 | 내부 | 거푸집 | 상부(위) | 타설작업 | 붕괴 | 깔림 | 거푸집 구조 안전성 미흡 | M(2) | H(4) | 거푸집 측압을 고려한 시공 계획수립하고 구조안전성 검토 수행 | 설계도서 확인 시공계획 수립 및 표준작업지침 준수
토목 | 도로 | 도로 | 토목 | 철근콘크리트공사 | 가시설 | 거푸집 | 내부 | 거푸집 | 하부(아래) | 타설작업 | 붕괴 | 떨어짐(분류불능) | 콘크리트 과다측압 | M(3) | M(3) | 시공이음 위치 표현 및 구조검토 결과를 반영한 거푸집 상세도 작성 | 1회 타설 높이, 속도 등 작업계획에 따른 시공
토목 | 도로 | 도로 | 토목 | 철근콘크리트공사 | 가시설 | 거푸집 | 내부 | 거푸집 | 하부(아래) | 타설작업 | 붕괴 | 깔림 | 콘크리트 과다측압 | M(3) | M(3) | 콘크리트 측압을 고려하여 거푸집 안전성검토 후 타설진행 | 1회 타설 높이, 속도 등 작업계획에 따른 시공
토목 | 상하수도 | 상수도 | 토목 | 철근콘크리트공사 | 가시설 | 거푸집 | 외부 | 거푸집 | 옆 | 타설작업 | 붕괴 | 깔림 | 벽체 거푸집 설치 미흡 | M(2) | M(3) | 벽체 거푸집 구조적 안정성 검토하여 구조계산서 작성 | 콘크리트 타설 시 타설 속도 및 긴결상태, 거푸집 변위 여부 확인 철저
토목 | 하천 | 기타 | 토목 | 철근콘크리트공사 | 가시설 | 거푸집 | 인접주변 | 거푸집 | 하부(아래) | 설치작업 | 붕괴 | 깔림 | 구조안전성 검토 미실시 | M(3) | H(4) | 가설구조물 시공상세도 작성 및 구조안전성 검토 실시 | 시공 전 상세도작성 및 구조안전성 검토 실시
토목 | 댐 | 용수전용댐 | 토목 | 철근콘크리트공사 | 가시설 | 거푸집 | 외부 | 거푸집 | 옆 | 타설작업 | 붕괴 | 깔림 | 거푸집 구조검토서 미작성 | L(3) | L(3) | 높이5m이상 구조물 거푸집 구조검토서 작성 | 거푸집 전도방지조치 상세도 작성 및 준수
건축 | 건축물 | 운동시설 | 토목 | 철근콘크리트공사 | 가시설 | 거푸집 | 외부 | 거푸집 | 상부(위) | 설치작업 | 붕괴 | 떨어짐(5미터 이상 ~ 10미터 미만) | 무너짐_측압거푸집 구조안전성 미검토 | H(3) | H(4) | 측압거푸집 구조안전성 검토 및 시공상세도 작성 | 벽체거푸집 타설속도 준수
토목 | 상하수도 | 하수도 | 토목 | 철근콘크리트공사 | 가시설 | 거푸집 | 내부 | 거푸집 | 옆 | 타설작업 | 붕괴 | 깔림 | 측압 미검토 | M(2) | H(4) | 거푸집동바리 조립도 작성 및 구조안전성 확인 | 작업발판 지지력 확보
토목 | 상하수도 | 하수도 | 토목 | 철근콘크리트공사 | 가시설 | 거푸집 | 내부 | 거푸집 | 옆 | 타설작업 | 붕괴 | 깔림 | 거푸집 구조안정성 미검토 | H(3) | H(3) | 거푸집 구조계산 실시 | 거푸집 시공시 안전대책 수립
토목 | 도로 | 기타 | 토목 | 철근콘크리트공사 | 가시설 | 거푸집 | 외부 | 거푸집 | 옆 | 타설작업 | 붕괴 | 깔림 | 측압 미검토 | M(2) | M(3) | 벽체 거푸집 구조적 안정성 검토하여 구조계산서 작성 | 콘크리트 타설 시 속도 및 긴결상태, 거푸집 변위 여부 확인 철저
토목 | 댐 | 용수전용댐 | 토목 | 철근콘크리트공사 | 가시설 | 거푸집 | 내부 | 거푸집 | 하부(아래) | 타설작업 | 붕괴 | 깔림 | 안전관리비 미계상 | M(2) | H(4) | 건설기술진흥법 제63조에 따른 안전관리비를 간접공사비에 계상 | 안전관리비 집행기준 작성 및 준수
토목 | 교량 | 도로교량 | 토목 | 철근콘크리트공사 | 가시설 | 거푸집 | 내부 | 거푸집 | 하부(아래) | 타설작업 | 붕괴 | 깔림 | 콘크리트 과다측압 | M(3) | M(3) | 분리타설을 고려한 구조물의시공이음 위치 표현 및 거푸집 상세도 작성 | 1회 타설 높이, 속도 등 작업계획에 따른 시공
토목 | 도로 | 도로 | 토목 | 철근콘크리트공사 | 가시설 | 거푸집 | 외부 | 거푸집 | 상부(위) | 타설작업 | 붕괴 | 떨어짐(분류불능) | 타설높이 과다 | M(2) | H(4) | 1회 타설 높이 5.0m 미만 계획 및 조립해체 안전관리계획수립 | 작업발판 지지력 확보
토목 | 상하수도 | 하수도 | 토목 | 철근콘크리트공사 | 가시설 | 거푸집 | 내부 | 거푸집 | 바닥 | 타설작업 | 붕괴 | 깔림 | 타설 방법 미흡 | L(2) | H(4) | - | 타설높이, 속도 등 설계도서 반영, 콘크리트 타설 순서 준수
토목 | 도로 | 기타 | 토목 | 철근콘크리트공사 | 가시설 | 거푸집 | 내부 | 거푸집 | 상부(위) | 타설작업 | 붕괴 | 깔림 | 임의시공 및 안전조치 미흡 | M(2) | M(4) | 거푸집 안전조치 및 벽체거푸집 제원 등 상세 반영 | 시공 전 반드시 벽체거푸집 구조계산 및 상세도면 작성
토목 | 기타 | 부지조성 | 토목 | 철근콘크리트공사 | 가시설 | 거푸집 | 외벽 | 거푸집 | 옆 | 타설작업 | 파열,파단 | 깔림 | 콘크리트 타설높이 및 속도 미준수 | M(2) | H(4) | 거푸집 구조계산 및 거푸집 조립도 등을 설계도서에 명시 | -
토목 | 댐 | 용수전용댐 | 토목 | 철근콘크리트공사 | 가시설 | 거푸집 | 내부 | 거푸집 | 옆 | 타설작업 | 붕괴 | 깔림 | 거푸집 상세도 미작성 | M(2) | H(4) | 높이 5M 이상 구조물 거푸집 상세도 작성 | 콘크리트 타설 순서 작성 및 준수
산업환경설비 | 환경시설 | 공공폐수처리시설 | 토목 | 철근콘크리트공사 | 가시설 | 거푸집 | 인접주변 | 거푸집 | 하부(아래) | 타설작업 | 붕괴 | 깔림 | 콘크리트 과다측압 | M(3) | M(3) | 분리타설을 고려한 구조물의시공이음 위치 표현 및 거푸집 상세도 작성 | 1회 타설 높이, 속도 등 작업계획에 따른 시공
토목 | 하천 | 배수펌프장 | 토목 | 철근콘크리트공사 | 가시설 | 거푸집 | 외벽 | 거푸집 | 바닥 | 타설작업 | 붕괴 | 깔림 | 구조검토 미준수 | M(4) | L(2) | 거푸집 구조계산 | 구조계산에 의한 타설속도 준수 및 폼타이 설치
토목 | 하천 | 제방(통관/호안) | 토목 | 철근콘크리트공사 | 가시설 | 거푸집 | 인접주변 | 거푸집 | 옆 | 조립작업 | 붕괴 | 깔림 | 벽체 거푸집 구조검토 및 조립도 미작성 | L(2) | H(4) | 벽체 콘크리트 측압 검토 실시를 설계도서에 반영 | 측압검토에 따른 거푸집 시공 및 전도방지 지지대 설치
토목 | 하천 | 배수펌프장 | 토목 | 철근콘크리트공사 | 가시설 | 거푸집 | 내부 | 거푸집 | 옆 | 타설작업 | 붕괴 | 깔림 | 타설중 측압증가로 인한 거푸집 붕괴 | M(2) | M(4) | 측압검토를 통해 보강계획도 작성 | 거푸집 설치시 전도방지대책 수립
토목 | 상하수도 | 하수도 | 토목 | 철근콘크리트공사 | 가시설 | 거푸집 | 내부 | 거푸집 | 상부(위) | 타설작업 | 붕괴 | 깔림 | 5미터 이상 벽체거푸집 측압안전성 계산 미반영 타설 | L(2) | L(3) | 5미터 이상 구간은 거푸집측압을 고려한 안전성계산서 반영 | 5미터 이상구간은 타설 전 콘크리트 타설작업 계획서를 수립
토목 | 도로 | 도로 | 토목 | 철근콘크리트공사 | 가시설 | 거푸집 | 외벽 | 거푸집 | 옆 | 타설작업 | 파열,파단 | 깔림 | 콘크리트 작업기준 미준수 | M(2) | H(4) | 거푸집 구조계산 및 거푸집 조립도 등을 설계도서에 명시 | -
토목 | 교량 | 도로교량 | 토목 | 철근콘크리트공사 | 가시설 | 거푸집 | 내부 | 거푸집 | 하부(아래) | 타설작업 | 붕괴 | 깔림 | 콘크리트 과다측압 | M(3) | M(3) | 분리타설을 고려한 높이 4m이하의 거푸집 구조검토 진행 | 1회 타설 높이, 속도 등 작업계획에 따른 시공
토목 | 항만 | 기타 | 토목 | 철근콘크리트공사 | 가시설 | 거푸집 | 외부 | 거푸집 | 상부(위) | 타설작업 | 붕괴 | 떨어짐(분류불능) | 구조검토 미실시 | M(3) | H(4) | 강재 거푸집 구조안전성 검토 및 조립상세도 작성, 워킹타워 설치 | 재사용 가설기자재 검수방법, 품질관리 철저
토목 | 댐 | 용수전용댐 | 토목 | 철근콘크리트공사 | 가시설 | 거푸집 | 내부 | 거푸집 | 옆 | 타설작업 | 붕괴 | 깔림 | 거푸집 구조검토서 미작성 | M(2) | H(4) | 높이 5M 이상 구조물 거푸집 구조검토서 작성 | 거푸집 전도방지조치 상세도 작성 및 준수
토목 | 상하수도 | 상수도 | 토목 | 철근콘크리트공사 | 가시설 | 거푸집 | 외부 | 거푸집 | 상부(위) | 설치작업 | 붕괴 | 떨어짐(5미터 이상 ~ 10미터 미만) | 무너짐_측압거푸집 구조안전성 미검토 | H(3) | H(4) | 측압거푸집 구조안전성 미검토 | 벽체거푸집 타설속도준수
토목 | 하천 | 기타 | 토목 | 철근콘크리트공사 | 가시설 | 거푸집 | 외부 | 거푸집 | 옆 | 타설작업 | 붕괴 | 깔림 | 벽체 거푸집 설치 미흡 | M(2) | M(3) | 벽체 거푸집 구조적 안정성 검토하여 구조계산서 작성 | 콘크리트 타설 시 타설 속도 및 긴결상태, 거푸집 변위 여부 확인 철저
토목 | 공동구 |  | 토목 | 철근콘크리트공사 | 가시설 | 거푸집 | 내부 | 거푸집 | 상부(위) | 타설작업 | 붕괴 | 깔림 | 콘크리트 측압 미계산 | M(3) | M(3) | 공사 전 거푸집 측압을 계산토록 구조안전성 검토비용을 건설기술진흥법 시행규칙 제60조제1항제6호에 의거 안전관리비에 반영 | 작업 전 거푸집 측압에 대한 안전성 검토 후 시공토록 안전교육 및 관리 철저
토목 | 상하수도 | 하수도 | 토목 | 철근콘크리트공사 | 가시설 | 거푸집 | 외부 | 거푸집 | 상부(위) | 설치작업 | 붕괴 | 떨어짐(2미터 이상 ~ 3미터 미만) | 무너짐_암거 강관동바리 구조안전성 미검토 | H(3) | H(4) | 암거 강관동바리 구조안전성 검토 | 강관동바리 수평변위 방지를 위한 설치상세도 작성
토목 | 하천 | 기타 | 토목 | 철근콘크리트공사 | 가시설 | 거푸집 | 외부 | 거푸집 | 상부(위) | 타설작업 | 붕괴 | 깔림 | 벽체 거푸집 설치 미흡 | M(2) | M(3) | 벽체 거푸집 구조적 안정성 검토하여 구조검토서 작성 | 콘크리트 타설 시 타설 속도 및 긴결상태, 거푸집 변위 여부 확인 철저
토목 | 교량 | 도로교량 | 토목 | 철근콘크리트공사 | 가시설 | 거푸집 | 외부 | 거푸집 | 상부(위) | 타설작업 | 붕괴 | 깔림 | 구조적 안전성 미검토 | M(2) | M(3) | 벽체 거푸집 구조적 안정성 검토하여 구조계산서 작성 | 콘크리트 타설 시 속도 및 긴결상태, 거푸집 변위 여부 확인 철저
토목 | 하천 | 제방(통관/호안) | 토목 | 철근콘크리트공사 | 가시설 | 거푸집 | 내부 | 거푸집 | 상부(위) | 타설작업 | 붕괴 | 깔림 | 콘크리트 타설작업중 과하중 적치 | M(3) | M(3) | 콘크리트 타설 순서도 작성 | 콘크리트 타설시 불필요한 자재 적치 금지
토목 | 댐 | 용수전용댐 | 토목 | 철근콘크리트공사 | 가시설 | 거푸집 | 내부 | 거푸집 | 옆 | 타설작업 | 붕괴 | 깔림 | 거푸집 구조검토서 미작성 | M(2) | H(4) | 높이 5M 이상 구조물 거푸집 구조검토서 작성 | 거푸집 전도방지조치 상세도 작성 및 준수
토목 | 상하수도 | 하수도 | 토목 | 철근콘크리트공사 | 가시설 | 거푸집 | 내부 | 거푸집 | 상부(위) | 타설작업 | 붕괴 | 깔림 | 무너짐_측압거푸집 미검토 | M(3) | M(3) | 측압거푸집 검토 | 타설작업시 신호수 배치 및 스토퍼 설치
토목 | 교량 | 도로교량 | 토목 | 철근콘크리트공사 | 가시설 | 거푸집 | 내부 | 거푸집 | 옆 | 타설작업 | 붕괴 | 깔림 | 거푸집 구조검토서 미작성 | M(2) | H(4) | 높이 5M 이상 구조물 거푸집 구조검토서 작성 | 거푸집 전도방지조치 상세도 작성 및 준수
토목 | 하천 | 배수펌프장 | 토목 | 철근콘크리트공사 | 가시설 | 거푸집 | 내부 | 거푸집 | 하부(아래) | 타설작업 | 붕괴 | 깔림 | 안전점검 미실시 | M(2) | H(3) | 없음 | 안전관리비 집행기준 작성 및 준수
조경 | 생태공원 |  | 토목 | 철근콘크리트공사 | 가시설 | 거푸집 | 외부 | 거푸집 | 상부(위) | 타설작업 | 붕괴 | 떨어짐(분류불능) | 측압 미검토 | M(2) | H(4) | 거푸집 구조검토 및 시공상세도 작성, 조립해체 지침 준수 | 작업발판 지지력 확보
토목 | 하천 | 제방(통관/호안) | 토목 | 철근콘크리트공사 | 가시설 | 거푸집 | 외부 | 거푸집 | 바닥 | 타설작업 | 붕괴 | 깔림 | 콘크리트 타설 작업 중 붕괴 위험 | M(3) | M(4) | 해당없음 | 콘크리트 타설 작업 시 안전작업 기준 준수로 거푸집의 붕괴위험 제거
토목 | 교량 | 도로교량 | 토목 | 철근콘크리트공사 | 가시설 | 거푸집 | 내부 | 거푸집 | 상부(위) | 설치작업 | 붕괴 | 깔림 | 콘크리트 측압에 대한 안정성 미검토 | M(2) | H(4) | 벽체 콘크리트 측압에 대한 안정성 검토하여 반영 | 편심하중에 의한 거푸집 및 동바리 붕괴재해가 발생하지 않도록 타설계획 및 순서에 따라 타설
토목 | 상하수도 | 하수도 | 토목 | 철근콘크리트공사 | 가시설 | 거푸집 | 내부 | 거푸집 | 옆 | 타설작업 | 붕괴 | 깔림 | 측압 미검토 | M(2) | H(4) | 거푸집동바리 상세도 작성 및 구조안전성 확인 | 작업발판 지지력 확보
토목 | 하천 | 관개수로 | 토목 | 철근콘크리트공사 | 가시설 | 거푸집 | 내부 | 거푸집 | 하부(아래) | 타설작업 | 붕괴 | 깔림 | 안전관리비 미계상 | M(2) | H(3) | 없음 | 안전관리비 집행기준 작성 및 준수
토목 | 교량 | 도로교량 | 토목 | 철근콘크리트공사 | 가시설 | 거푸집 | 내부 | 거푸집 | 상부(위) | 타설작업 | 붕괴 | 깔림 | 측압 미검토 | M(2) | H(4) | 거푸집 구조안전성 검토 | 콘크리트타설 작업발판 설치
토목 | 상하수도 | 기타 | 토목 | 철근콘크리트공사 | 가시설 | 거푸집 | 내부 | 거푸집 | 상부(위) | 타설작업 | 붕괴 | 깔림 | 거푸집 구조검토 미실시 | M(3) | H(4) | - | 거푸집 구조검토 실시, 옹벽 상부 작업발판 설치
토목 | 댐 | 용수전용댐 | 토목 | 철근콘크리트공사 | 가시설 | 거푸집 | 내부 | 거푸집 | 하부(아래) | 타설작업 | 붕괴 | 깔림 | 안전관리비 미계상 | M(2) | H(4) | 건설기술진흥법 제63조에 따른 안전관리비를 간접공사비에 계상 | 안전관리비 집행기준 작성 및 준수
토목 | 하천 | 배수펌프장 | 토목 | 철근콘크리트공사 | 가시설 | 거푸집 | 내부 | 거푸집 | 옆 | 타설작업 | 붕괴 | 깔림 | 거푸집 구조검토서 미작성 | M(2) | H(4) | 높이 5M 이상 구조물 거푸집 구조검토서 작성 | 콘크리트 타설 순서작성 및 준수
토목 | 상하수도 | 기타 | 토목 | 철근콘크리트공사 | 가시설 | 거푸집 | 내부 | 거푸집 | 바닥 | 설치작업 | 붕괴 | 깔림 | 거푸집 구조검토 미실시 | M(3) | H(4) | 거푸집 구조검토서 작성 | 콘크리트 타설 순서 작성 및 준수
토목 | 교량 | 도로교량 | 토목 | 철근콘크리트공사 | 가시설 | 거푸집 | 내부 | 거푸집 | 옆 | 타설작업 | 붕괴 | 깔림 | 거푸집 존치기간 미준수 | M(2) | H(4) | 거푸집 및 동바리 존치기간 설계도서 명시 | 콘크리트 타설 순서 작성 및 준수
토목 | 교량 | 기타 | 토목 | 철근콘크리트공사 | 가시설 | 거푸집 | 인접주변 | 거푸집 | 하부(아래) | 타설작업 | 붕괴 | 깔림 | 콘크리트 과다측압 | M(3) | M(3) | 분리타설을 고려한 구조물의시공이음 위치 표현 및 거푸집 상세도 작성 | 1회 타설 높이, 속도 등 작업계획에 따른 시공
토목 | 하천 | 배수펌프장 | 토목 | 철근콘크리트공사 | 가시설 | 거푸집 | 내부 | 거푸집 | 옆 | 타설작업 | 붕괴 | 깔림 | 거푸집 구조검토서 미작성 | M(3) | H(4) | 높이 5M 이상 구조물 거푸집 구조검토서 및 상세도 작성 | 거푸집 전도방지조치 상세도 작성 및 준수
토목 | 교량 | 도로교량 | 토목 | 철근콘크리트공사 | 가시설 | 거푸집 | 외부 | 거푸집 | 고소 | 설치작업 | 파열,파단 | 떨어짐(분류불능) | 거푸집 탈락 | M(3) | M(3) | 작업자의 고소작업 안전성 확보하도록 설계도서에 반영 | 거푸집 해체시 안전수칙 준수
토목 | 댐 | 용수전용댐 | 토목 | 철근콘크리트공사 | 가시설 | 거푸집 | 내부 | 거푸집 | 옆 | 타설작업 | 붕괴 | 깔림 | 거푸집 상세도 미작성 | M(2) | H(4) | 높이 5M 이상 구조물 거푸집 상세도 작성 | 콘크리트 타설 순서 작성 및 준수
건축 | 건축물 | 근린생활시설 | 토목 | 철근콘크리트공사 | 가시설 | 거푸집 | 내부 | 거푸집 | 하부(아래) | 타설작업 | 붕괴 | 떨어짐(분류불능) | 콘크리트 과다측압 | M(3) | M(3) | 구조안전성 검토 결과를 반영한 거푸집 상세도 작성 | 1회 타설 높이, 속도 등 작업계획에 따른 시공
토목 | 교량 | 도로교량 | 토목 | 철근콘크리트공사 | 가시설 | 거푸집 | 인접주변 | 거푸집 | 앞 | 타설작업 | 붕괴 | 깔림 | 타설 관리 미흡 | M(3) | M(3) | 1회 타설 높이, 속도 등 작업계획에 따른 시공 명기 | 콘크리트 측압을 고려하여 거푸집 안전성검토 후 타설진행
토목 | 하천 | 관개수로 | 토목 | 철근콘크리트공사 | 가시설 | 거푸집 | 내부 | 거푸집 | 옆 | 타설작업 | 붕괴 | 깔림 | 거푸집 구조검토서 미작성 | H(3) | H(3) | 높이 5M 이상 구조물 거푸집 구조검토서 및 상세도 작성 | 거푸집 전도방지조치 상세도 작성 및 준수
토목 | 하천 | 관개수로 | 토목 | 철근콘크리트공사 | 가시설 | 거푸집 | 내부 | 거푸집 | 옆 | 타설작업 | 붕괴 | 깔림 | 거푸집 존치기간 미준수 | M(2) | H(4) | 거푸집 및 동바리 존치기간 설계도서 명시 | 콘크리트 타설 순서 작성 및 준수
토목 | 하천 | 기타 | 토목 | 철근콘크리트공사 | 가시설 | 거푸집 | 외부 | 거푸집 | 옆 | 타설작업 | 붕괴 | 깔림 | 벽체 거푸집 설치 미흡 | M(2) | M(3) | 벽체 거푸집 구조적 안정성 검토하여 구조계산서 작성 | 콘크리트 타설 시 타설 속도 및 긴결상태, 거푸집 변위 여부 확인 철저
토목 | 도로 | 도로 | 토목 | 철근콘크리트공사 | 가시설 | 거푸집 | 외벽 | 거푸집 | 옆 | 타설작업 | 탈락 | 깔림 | 콘크리트 타설높이 및 속도 미준수 | M(2) | H(4) | 거푸집 구조계산 및 거푸집 조립도 등을 설계도서에 명시하고 콘크리트 작업기준 준수 | -
토목 | 댐 | 용수전용댐 | 토목 | 철근콘크리트공사 | 가시설 | 거푸집 | 외부 | 거푸집 | 고소 | 설치작업 | 없음 | 없음 | 추락,전도 등 | L(2) | L(2) | 설계안전검토보고서 저감대책 참조 | 미 착공
토목 | 하천 | 배수펌프장 | 토목 | 철근콘크리트공사 | 가시설 | 거푸집 | 내부 | 거푸집 | 옆 | 타설작업 | 붕괴 | 깔림 | 거푸집 구조검토서 미작성 | M(2) | H(4) | 높이 5M 이상 구조물 거푸집 구조검토서 및 상세도 작성 | 거푸집 전도방지조치 상세도 작성 및 준수
토목 | 도로 | 기타 | 토목 | 철근콘크리트공사 | 가시설 | 거푸집 | 외부 | 거푸집 | 옆 | 타설작업 | 없음 | 기타 | 레미콘 손실 실링재 탈락 | M(3) | L(2) | 콘크리트 타설 계획서 작성 및 타설 전 실링재 확인 | 콘크리트 타설 계획 준수
건축 | 건축물 | 근린생활시설 | 토목 | 철근콘크리트공사 | 가시설 | 거푸집 | 내부 | 거푸집 | 옆 | 타설작업 | 붕괴 | 깔림 | 거푸집 구조검토서 미작성 | M(2) | H(4) | 거푸집 동바리 등의 설치 및 해체 순서도 상세히 정리하여 작성 | 콘크리트 타설 순서작성 및 준수
토목 | 교량 | 도로교량 | 토목 | 철근콘크리트공사 | 가시설 | 거푸집 | 내부 | 거푸집 | 하부(아래) | 타설작업 | 붕괴 | 깔림 | 콘크리트 과다측압 | M(3) | M(3) | 구조물의 시공이음 위치 표현 및 구조검토 결과를 반영한 거푸집 상세도 작성 | 1회 타설 높이, 속도 등 작업계획에 따른 시공
토목 | 도로 | 도로 | 토목 | 철근콘크리트공사 | 가시설 | 거푸집 | 외부 | 거푸집 | 옆 | 타설작업 | 붕괴 | 깔림 | 구조적 안전성 미검토 | M(2) | M(3) | 벽체 거푸집 구조적 안정성 검토하여 구조계산서 작성 | 콘크리트 타설 시 속도 및 긴결상태, 거푸집 변위 여부 확인 철저
토목 | 교량 | 도로교량 | 토목 | 철근콘크리트공사 | 가시설 | 거푸집 | 인접주변 | 거푸집 | 하부(아래) | 타설작업 | 붕괴 | 깔림 | 콘크리트 과다측압 | M(3) | M(3) | 구조안전성 검토 결과를 반영한 거푸집 상세도 작성 | 1회 타설 높이, 속도 등 작업계획에 따른 시공
토목 | 상하수도 | 기타 | 토목 | 철근콘크리트공사 | 가시설 | 거푸집 | 내부 | 거푸집 | 상부(위) | 타설작업 | 전도 | 깔림 | 안전설비 미설치 | M(2) | M(3) | 벽체 전도방지대책도면 작성 | 콘크리트 시공순서 준수
토목 | 하천 | 보 | 토목 | 철근콘크리트공사 | 가시설 | 거푸집 | 내부 | 거푸집 | 하부(아래) | 타설작업 | 붕괴 | 깔림 | 콘크리트 과다측압 | M(3) | M(3) | 분리타설을 고려하여 구조안전성 검토 결과를 반영한 거푸집 상세도 작성 | 1회 타설 높이, 속도 등 작업계획에 따른 시공
토목 | 하천 | 기타 | 토목 | 철근콘크리트공사 | 가시설 | 거푸집 | 인접주변 | 거푸집 | 하부(아래) | 타설작업 | 붕괴 | 깔림 | 콘크리트 과다측압 | M(3) | M(3) | 분리타설을 고려한 시공이음 위치 표현 및 상세도 작성 | 1회 타설 높이, 속도 등 작업계획에 따른 시공
토목 | 철도 | 지하철 | 토목 | 철근콘크리트공사 | 가시설 | 거푸집 | 인접주변 | 거푸집 | 하부(아래) | 타설작업 | 낙하 | 깔림 | 콘크리트 타설계획 미준수 | M(2) | H(4) | 없음 | 단계적 콘크리트 타설순서 및 거푸집 시공계획
토목 | 철도 | 지하철 | 토목 | 철근콘크리트공사 | 가시설 | 거푸집 | 인접주변 | 거푸집 | 하부(아래) | 해체작업 | 탈락 | 떨어짐(분류불능) | 거푸집 탈락 | M(3) | M(3) | 없음 | 견고하게 지지된 작업대 설치, 해체 작업시 관리감독 철저
토목 | 하천 | 배수펌프장 | 토목 | 철근콘크리트공사 | 가시설 | 거푸집 | 내부 | 거푸집 | 하부(아래) | 타설작업 | 붕괴 | 깔림 | 안전관리비 미계상 | M(2) | H(3) | 없음 | 안전관리비 집행기준 작성 및 준수
토목 | 교량 | 도로교량 | 토목 | 철근콘크리트공사 | 가시설 | 거푸집 | 인접주변 | 거푸집 | 하부(아래) | 타설작업 | 붕괴 | 깔림 | 콘크리트 과다측압 | M(3) | M(3) | 구조안전성 검토 결과를 반영한 거푸집 상세도 작성 | 1회 타설 높이, 속도 등 작업계획에 따른 시공
토목 | 철도 | 지하철 | 토목 | 철근콘크리트공사 | 가시설 | 거푸집 | 인접주변 | 거푸집 | 앞 | 용접작업 | 없음 | 화상 | 용접시 개인보호장비 미착용 | M(2) | M(3) | 없음 | 용접작업 개인보호구 착용
토목 | 옹벽 및 절토사면 | 옹벽 | 토목 | 철근콘크리트공사 | 가시설 | 거푸집 | 외부 | 거푸집 | 상부(위) | 타설작업 | 붕괴 | 깔림 | 벽체측압 검토 미실시 | M(3) | H(4) | 벽체 거푸집 측압 구조검토 실시 | 콘크리트 타설시 타설속도 및 타설높이 준수(분리타설)
토목 | 하천 | 기타 | 토목 | 철근콘크리트공사 | 가시설 | 거푸집 | 외부 | 거푸집 | 옆 | 타설작업 | 붕괴 | 깔림 | 구조적 안전성 미검토 | M(2) | M(3) | 벽체 거푸집 구조적 안정성 검토하여 구조계산서 작성 | 콘크리트 타설 시 타설속도 및 긴결상태, 거푸집 변위여부 확인 철저
토목 | 하천 | 배수펌프장 | 토목 | 철근콘크리트공사 | 가시설 | 거푸집 | 내부 | 거푸집 | 상부(위) | 설치작업 | 붕괴 | 깔림 | 무너짐_거푸집 구조검토 미실시 | H(4) | L(2) | 거푸집 구조검토 실시 | 구조계산에 의한 타설속도 준수
토목 | 도로 | 기타 | 토목 | 철근콘크리트공사 | 가시설 | 거푸집 | 내부 | 거푸집 | 하부(아래) | 타설작업 | 없음 | 떨어짐(10미터 이상) | 안전시설 불량 | L(2) | H(4) | 거푸집 타설시 안전난간, 사다리, 안전발판, 안전망 등의 안전시설 제시 | 거푸집 조립 및 해체 시 작업방법 및 작업순서 준수
토목 | 하천 | 기타 | 토목 | 철근콘크리트공사 | 가시설 | 거푸집 | 내부 | 거푸집 | 옆 | 타설작업 | 붕괴 | 깔림 | 타설시 거푸집 측압 과다에 의한 무너짐 위험 | L(2) | L(3) | 거푸집 측압계산 철저 | 거푸집 보강관리 철저, 타설속도 준수 철저
토목 | 기타 | 부지조성 | 토목 | 철근콘크리트공사 | 가시설 | 거푸집 | 내부 | 거푸집 | 옆 | 타설작업 | 전도 | 깔림 | 외부 하중 | M(3) | H(4) | 구조검토를 통한 적정 규모의 거푸집 동바리 설치 | 거푸집 동바리 구조검토에 따른 시공상세도 작성 및 설치 준수
토목 | 댐 | 용수전용댐 | 토목 | 철근콘크리트공사 | 가시설 | 거푸집 | 인접주변 | 거푸집 | 상부(위) | 타설작업 | 붕괴 | 깔림 | 설치기준 미준수 | L(2) | L(2) | 거푸집 설계 표준도, 사전설계 표준도와 시공 순서 및 상세도의 적정성 검토 | 시공계획에 의한 타설순서 준수 상태 확인
토목 | 하천 | 배수펌프장 | 토목 | 철근콘크리트공사 | 가시설 | 거푸집 | 내부 | 거푸집 | 옆 | 타설작업 | 붕괴 | 깔림 | 거푸집 존치기간 미준수 | M(2) | H(4) | 거푸집 및 동바리 존치기간 설계도서 명시 | 콘크리트 타설 순서 작성 및 준수
토목 | 하천 | 배수펌프장 | 토목 | 철근콘크리트공사 | 가시설 | 거푸집 | 외부 | 거푸집 | 옆 | 타설작업 | 붕괴 | 깔림 | 구조적 안전성 미검토 | M(2) | M(3) | 벽체 거푸집 구조적 안정성 검토하여 구조계산서 작성 | 콘크리트 타설 시 타설속도 및 긴결상태, 거푸집 변위여부 확인 철저
토목 | 교량 | 도로교량 | 토목 | 철근콘크리트공사 | 가시설 | 거푸집 | 외부 | 거푸집 | 바닥 | 설치작업 | 붕괴 | 깔림 | 거푸집 구조검토 미실시 | M(3) | H(4) | - | 거푸집 구조검토서 작성, 콘크리트 타설 순서 작성 및 준수
토목 | 교량 | 도로교량 | 토목 | 철근콘크리트공사 | 가시설 | 거푸집 | 인접주변 | 거푸집 | 하부(아래) | 타설작업 | 붕괴 | 깔림 | 콘크리트 과다측압 | M(3) | M(3) | 분리타설을 고려한 구조물의시공이음 위치 표현 및 거푸집 상세도 작성 | 1회 타설 높이, 속도 등 작업계획에 따른 시공
토목 | 상하수도 | 하수도 | 토목 | 철근콘크리트공사 | 가시설 | 거푸집 | 외부 | 거푸집 | 바닥 | 설치작업 | 붕괴 | 깔림 | 거푸집 측압계산서 누락 | L(2) | L(3) | 거푸집 측압 고려한 안전성계산서 반영 | 콘크리트 타설 시 측압계산에 의한 타설높이 타설속도 준수
토목 | 하천 | 제방(통관/호안) | 토목 | 철근콘크리트공사 | 가시설 | 거푸집 | 인접주변 | 거푸집 | 하부(아래) | 타설작업 | 붕괴 | 깔림 | 콘크리트 과다측압 | M(3) | M(3) | 구조안전성 검토 결과를 반영한 거푸집 상세도 작성 | 1회 타설 높이, 속도 등 작업계획에 따른 시공
토목 | 하천 | 수문/통문 | 토목 | 철근콘크리트공사 | 가시설 | 거푸집 | 내부 | 거푸집 | 바닥 | 설치작업 | 붕괴 | 깔림 | 거푸집 구조검토 미실시 | M(3) | H(4) | 거푸집 구조검토서 작성 | 콘크리트 타설 순서 작성 및 준수
토목 | 도로 | 도로 | 토목 | 철근콘크리트공사 | 가시설 | 거푸집 | 내부 | 거푸집 | 옆 | 타설작업 | 붕괴 | 깔림 | 거푸집 구조검토서 미작성 | M(2) | H(4) | 높이 5M 이상 구조물 거푸집 구조검토서 작성 | 콘크리트 타설 순서작성 및 준수
산업환경설비 | 환경시설 | 공공폐수처리시설 | 토목 | 철근콘크리트공사 | 가시설 | 거푸집 | 외벽 | 거푸집 | 바닥 | 타설작업 | 붕괴 | 깔림 | 콘크리트 타설 작업 중 붕괴 위험 | M(2) | M(2) | 해당없음 | 콘크리트 타설 작업 시 안전작업 기준 준수로 거푸집의 붕괴위험 제거
토목 | 도로 | 기타 | 토목 | 철근콘크리트공사 | 가시설 | 거푸집 | 내부 | 거푸집 | 하부(아래) | 타설작업 | 붕괴 | 깔림 | 콘크리트 과다측압 | M(3) | M(3) | 분리타설을 고려한 시공이음 위치 표현 및 상세도 작성 | 1회 타설 높이, 속도 등 작업계획에 따른 시공
토목 | 교량 | 도로교량 | 토목 | 철근콘크리트공사 | 가시설 | 거푸집 | 내부 | 거푸집 | 하부(아래) | 타설작업 | 붕괴 | 깔림 | 콘크리트 과다측압 | M(3) | M(3) | 분리타설을 고려한 구조물의시공이음 위치 표현 및 거푸집 상세도 작성 | 1회 타설 높이, 속도 등 작업계획에 따른 시공
토목 | 옹벽 및 절토사면 | 절토사면 | 토목 | 철근콘크리트공사 | 가시설 | 거푸집 | 내부 | 거푸집 | 바닥 | 설치작업 | 붕괴 | 깔림 | 설치미흡 | M(2) | H(4) | 거푸집 및 비계 설치도면 작성 | 시공상태 확인 철저
토목 | 하천 | 기타 | 토목 | 철근콘크리트공사 | 가시설 | 거푸집 | 외부 | 거푸집 | 옆 | 타설작업 | 붕괴 | 깔림 | 구조검토 미실시 | L(2) | H(4) | 거푸집 구조안전성 검토 | 거푸집 측압 지지용 플랫타이 설치
토목 | 터널 | 도로터널 | 토목 | 철근콘크리트공사 | 가시설 | 거푸집 | 외부 | 거푸집 | 하부(아래) | 타설작업 | 붕괴 | 깔림 | 편하중 연속타설 | L(2) | H(4) | 5m이상 구조물 콘크리트 타설 시 끊어치기와 방수시공 위치 도면에 표기 | 콘크리트 타설 시 끊어치기 등 시공기준 준수
토목 | 터널 | 도로터널 | 토목 | 철근콘크리트공사 | 가시설 | 거푸집 | 외부 | 거푸집 | 하부(아래) | 타설작업 | 붕괴 | 깔림 | 과다 측압 | L(2) | H(4) | 거푸집 조립상세도 작성 및 타설속도 설계에 반영 | 콘크리트 타설속도 준수 및 거푸집 긴결상태, 변위여부 확인 철저
토목 | 상하수도 | 상수도 | 토목 | 철근콘크리트공사 | 가시설 | 거푸집 | 외부 | 거푸집 | 상부(위) | 설치작업 | 없음 | 떨어짐(5미터 이상 ~ 10미터 미만) | 슬라브 단부 안전난간 미설치 | M(3) | H(4) | 슬라브 단부 안전난간 설치 | 안전난간 긴결상태 확인
토목 | 터널 | 도로터널 | 토목 | 철근콘크리트공사 | 가시설 | 거푸집 | 외부 | 거푸집 | 고소 | 타설작업 | 붕괴 | 깔림 | 과다 측압 | M(3) | H(4) | 벽체 거푸집 구조안전성검토 및 조립상세도 작성 | 이동식비계 등 안전한 작업발판 사용
토목 | 터널 | 도로터널 | 토목 | 철근콘크리트공사 | 가시설 | 거푸집 | 외부 | 거푸집 | 고소 | 타설작업 | 붕괴 | 깔림 | 과다 측압 | L(2) | H(4) | 반파옹벽 전면부 변단면의 경사와 곡률을 반영한 거푸집 구조안전성검토 및 조립상세도 작성 | 거푸집 조립상세도에 따른 정밀시공 실시
토목 | 터널 | 도로터널 | 토목 | 철근콘크리트공사 | 가시설 | 거푸집 | 외부 | 거푸집 | 고소 | 타설작업 | 붕괴 | 깔림 | 과다 측압 | M(3) | H(4) | 벽체 거푸집 구조안전성검토 및 조립상세도 작성 | 이동식비계 등 안전한 작업발판 사용
토목 | 상하수도 | 기타 | 토목 | 철근콘크리트공사 | 가시설 | 거푸집 | 내부 | 거푸집 | 바닥 | 타설작업 | 붕괴 | 깔림 | 콘크리트 타설 작업 중 붕괴 | M(2) | M(2) | 해당없음 | 콘크리트 타설 작업 시 안전작업 기준 준수
토목 | 상하수도 | 기타 | 토목 | 철근콘크리트공사 | 가시설 | 거푸집 | 내부 | 거푸집 | 하부(아래) | 타설작업 | 붕괴 | 깔림 | 대형 부재의 거푸집 안전성 검토 미시행 | M(3) | H(4) | 대형 부재의 거푸집에 대한 구조검토 시행 | 거푸집 작업 안전수칙 및 설치규정 준수
토목 | 교량 | 도로교량 | 토목 | 철근콘크리트공사 | 가시설 | 거푸집 | 내부 | 거푸집 | 하부(아래) | 타설작업 | 붕괴 | 깔림 | 콘크리트 과다측압 | M(3) | M(3) | 분리타설을 고려한 거푸집 구조안전성 검토진행 및 상세도 작성 | 1회 타설 높이, 속도 등 작업계획에 따른 시공
토목 | 하천 | 배수펌프장 | 토목 | 철근콘크리트공사 | 가시설 | 거푸집 | 내부 | 거푸집 | 하부(아래) | 설치작업 | 붕괴 | 떨어짐(5미터 이상 ~ 10미터 미만) | 무너짐_측압거푸집 구조안전성 미검토 | M(3) | H(4) | 측압거푸집 구조안전성 검토 | 콘코리트 타설속도 준수 및 거푸집 해체시기 준수
토목 | 항만 | 호안 | 토목 | 철근콘크리트공사 | 가시설 | 거푸집 | 내부 | 거푸집 | 상부(위) | 타설작업 | 붕괴 | 떨어짐(3미터 이상 ~ 5미터 미만) | 광폭 해수소통구 구간 상치콘크리트 붕괴 위험 | L(2) | M(4) | 프리캐스트 유수실 덮개를 설치하여 거푸집 배제 | 유수실 덮개 양중계획 검토 및 설치상태 점검
토목 | 하천 | 배수펌프장 | 토목 | 철근콘크리트공사 | 가시설 | 거푸집 | 내부 | 거푸집 | 옆 | 타설작업 | 붕괴 | 깔림 | 거푸집 구조검토서 미작성 | M(3) | H(3) | 높이 5M 이상 구조물 거푸집 구조검토서 작성 | 거푸집 전도방지조치 상세도 작성 및 준수
토목 | 하천 | 배수펌프장 | 토목 | 철근콘크리트공사 | 가시설 | 거푸집 | 내부 | 거푸집 | 옆 | 타설작업 | 붕괴 | 깔림 | 거푸집 존치기간 미준수 | M(2) | H(4) | 거푸집 및 동바리 존치기간 설계도서 명시 | 콘크리트 타설 순서 작성 및 준수
토목 | 옹벽 및 절토사면 | 절토사면 | 토목 | 철근콘크리트공사 | 가시설 | 거푸집 | 내부 | 거푸집 | 바닥 | 타설작업 | 붕괴 | 깔림 | 측압 미검토 | M(2) | H(4) | 거푸집 구조안전성 검토 | 콘크리트타설 작업발판 설치
토목 | 하천 | 배수펌프장 | 토목 | 철근콘크리트공사 | 가시설 | 거푸집 | 내부 | 거푸집 | 상부(위) | 설치작업 | 붕괴 | 떨어짐(5미터 이상 ~ 10미터 미만) | 측압거푸집 구조안전성 미검토 | H(3) | H(4) | 측압거푸집 구조안전성 검토 | 벽체 거푸집 타설 속도 준수
토목 | 하천 | 기타 | 토목 | 철근콘크리트공사 | 가시설 | 거푸집 | 외벽 | 거푸집 | 옆 | 타설작업 | 붕괴 | 깔림 | 거푸집 구조검토 미시행 | M(3) | M(3) | 벽체 거푸집 구조적 안전성 검토하여 구조계산서 작성 | 벽체 거푸집 설치 및 배근 시 넘어짐 방지조치 실시
토목 | 하천 | 배수펌프장 | 토목 | 철근콘크리트공사 | 가시설 | 거푸집 | 내부 | 거푸집 | 하부(아래) | 타설작업 | 붕괴 | 깔림 | 안전관리비 미계상 | M(2) | H(4) | 건설기술진흥법 제63조에 따른 안전관리비를 간접공사비에 계상 | 안전관리비 집행기준 작성 및 준수
토목 | 상하수도 | 기타 | 토목 | 철근콘크리트공사 | 가시설 | 거푸집 | 내부 | 거푸집 | 바닥 | 타설작업 | 붕괴 | 깔림 | 콘크리트 타설 작업 중 붕괴 | M(2) | M(2) | 해당없음 | 콘크리트 타설 작업 시 안전작업 기준 준수
토목 | 댐 | 용수전용댐 | 토목 | 철근콘크리트공사 | 가시설 | 거푸집 | 내부 | 거푸집 | 옆 | 타설작업 | 붕괴 | 깔림 | 거푸집 구조검토서 미작성 | M(3) | H(3) | 높이 5M 이상 구조물 거푸집 구조검토서 작성 | 거푸집 전도방지조치 상세도 작성 및 준수
토목 | 상하수도 | 기타 | 토목 | 철근콘크리트공사 | 가시설 | 거푸집 | 내부 | 거푸집 | 하부(아래) | 타설작업 | 붕괴 | 깔림 | 대형 부재의 거푸집 안전성 검토 미시행 | M(3) | H(4) | 대형 부재의 거푸집에 대한 구조검토 시행 | 거푸집 작업 안전수칙 및 설치규정 준수
토목 | 상하수도 | 하수도 | 토목 | 철근콘크리트공사 | 가시설 | 거푸집 | 내부 | 거푸집 | 옆 | 타설작업 | 붕괴 | 깔림 | 측압 미검토 | M(2) | H(4) | 거푸집동바리 상세도 작성 및 구조안전성 확인 | 작업발판 지지력 확보
토목 | 도로 | 도로 | 토목 | 철근콘크리트공사 | 가시설 | 거푸집 | 외부 | 거푸집 | 상부(위) | 형틀 및 목공 | 전도 | 물체에 맞음 | 배수시설 거푸집 공사시 손산에 의한 전도 | M(3) | H(4) | 거푸집 전도방지를 위해 합판거푸집 대신 유로폼 적용 | 재사용 거푸집 이력 및 품질관리
토목 | 댐 | 용수전용댐 | 토목 | 철근콘크리트공사 | 가시설 | 거푸집 | 내부 | 거푸집 | 옆 | 타설작업 | 붕괴 | 깔림 | 거푸집 존치기간 미준수 | M(2) | H(4) | 거푸집 및 동바리 존치기간 설계도서 명시 | 콘크리트 타설 순서 작성 및 준수
토목 | 하천 | 기타 | 토목 | 철근콘크리트공사 | 가시설 | 거푸집 | 내부 | 거푸집 | 옆 | 타설작업 | 붕괴 | 깔림 | 안전조치 부적정 | L(2) | H(4) | 거푸집 구조검토 실시 | 거푸집 측압 지지용 플랫타이 설치
토목 | 하천 | 배수펌프장 | 토목 | 철근콘크리트공사 | 가시설 | 거푸집 | 내부 | 거푸집 | 옆 | 타설작업 | 붕괴 | 깔림 | 거푸집 구조검토서 미작성 | H(3) | H(3) | 높이 5M 이상 구조물 거푸집 구조검토서 작성 | 거푸집 전도방지조치 상세도 작성 및 준수
토목 | 상하수도 | 기타 | 토목 | 철근콘크리트공사 | 가시설 | 거푸집 | 내부 | 거푸집 | 하부(아래) | 타설작업 | 붕괴 | 깔림 | 대형 부재의 거푸집 안전성 검토 미시행 | M(3) | H(4) | 대형 부재의 거푸집에 대한 구조검토 시행 | 거푸집 작업 안전수칙 및 설치규정 준수
토목 | 상하수도 | 기타 | 토목 | 철근콘크리트공사 | 가시설 | 거푸집 | 내부 | 거푸집 | 바닥 | 타설작업 | 붕괴 | 깔림 | 콘크리트 타설 작업 중 붕괴 | M(2) | M(2) | 해당없음 | 콘크리트 타설 작업 시 안전작업 기준 준수
토목 | 하천 | 기타 | 토목 | 철근콘크리트공사 | 가시설 | 거푸집 | 내부 | 거푸집 | 옆 | 타설작업 | 붕괴 | 깔림 | 안전조치 부적정 | L(2) | H(4) | 거푸집 구조검토 실시 | 거푸집 측압 지지용 플랫타이 설치
토목 | 하천 | 기타 | 토목 | 철근콘크리트공사 | 가시설 | 거푸집 | 인접주변 | 거푸집 | 하부(아래) | 타설작업 | 붕괴 | 깔림 | 콘크리트 과다측압 | M(3) | M(3) | 구조물의 시공이음 위치 표현 및 구조검토 결과를 반영한 거푸집 상세도 작성 | 1회 타설 높이, 속도 등 작업계획에 따른 시공
건축 | 건축물 | 기타 | 토목 | 철근콘크리트공사 | 가시설 | 거푸집 | 내부 | 거푸집 | 하부(아래) | 타설작업 | 붕괴 | 깔림 | 콘크리트 과다측압 | M(3) | M(3) | 분리타설을 고려하여 구조안전성 검토 결과를 반영한 거푸집 상세도 작성 | 1회 타설 높이, 속도 등 작업계획에 따른 시공
토목 | 하천 | 제방(통관/호안) | 토목 | 철근콘크리트공사 | 가시설 | 거푸집 | 인접주변 | 거푸집 | 하부(아래) | 타설작업 | 붕괴 | 깔림 | 콘크리트 과다측압 | M(3) | M(3) | 구조안전성 검토 결과를 포함한 거푸집 상세도 작성 | 1회 타설 높이, 속도 등 작업계획에 따른 시공
토목 | 옹벽 및 절토사면 | 옹벽 | 토목 | 철근콘크리트공사 | 가시설 | 거푸집 | 내부 | 거푸집 | 옆 | 타설작업 | 붕괴 | 깔림 | 배수장 측압 과다에 의한 타설중 무너짐 위험 | L(2) | L(2) | 측압계산 반영 | 측압에 대한 보강관리 철저
토목 | 하천 | 배수펌프장 | 토목 | 철근콘크리트공사 | 가시설 | 거푸집 | 외부 | 거푸집 | 바닥 | 타설작업 | 붕괴 | 깔림 | 거푸집 측압 구조 계산서 작성 | M(3) | M(3) | 거푸집측압 구조계산서 작성 | 거푸집 설치기준 준수 및 확인점검계획 수립 필요
토목 | 교량 | 기타 | 토목 | 철근콘크리트공사 | 가시설 | 거푸집 | 인접주변 | 거푸집 | 하부(아래) | 타설작업 | 붕괴 | 깔림 | 콘크리트 과다측압 | M(3) | M(3) | 구조안전성 검토 결과를 반영한 거푸집 상세도 작성 | 1회 타설 높이, 속도 등 작업계획에 따른 시공
토목 | 도로 | 기타 | 토목 | 철근콘크리트공사 | 가시설 | 거푸집 | 외부 | 거푸집 | 상부(위) | 설치작업 | 붕괴 | 떨어짐(5미터 이상 ~ 10미터 미만) | 무너짐_측압거푸집 구조안전성 미검토 | H(3) | H(4) | 측압거푸집 구조안전성 미검토 | 벽체거푸집 타설속도준수
토목 | 상하수도 | 상수도 | 토목 | 철근콘크리트공사 | 가시설 | 거푸집 | 외벽 | 거푸집 | 상부(위) | 타설작업 | 탈락 | 깔림 | 콘크리트 타설높이 및 타설속도 미준수 | M(2) | H(4) | 거푸집 안전성 계산서 및 이에따른 조립도 작성 | 거푸집 재료, 조립 및 설치, 해체의 일반사항 제시
토목 | 교량 | 도로교량 | 토목 | 철근콘크리트공사 | 가시설 | 거푸집 | 내부 | 거푸집 | 고소 | 타설작업 | 붕괴 | 깔림 | 콘크리트 타설작업 중 무너짐 위험 | L(2) | L(3) | 벽체 거푸집 시공상세도 반영 | 거푸집 시공상세 준수하여 안전작업
토목 | 하천 | 배수펌프장 | 토목 | 철근콘크리트공사 | 가시설 | 거푸집 | 내부 | 거푸집 | 옆 | 타설작업 | 붕괴 | 깔림 | 거푸집 존치기간 미준수 | M(2) | H(4) | 거푸집 및 동바리 존치기간 설계도서 명시 | 콘크리트 타설 순서 작성 및 준수
토목 | 하천 | 배수펌프장 | 토목 | 철근콘크리트공사 | 가시설 | 거푸집 | 내부 | 거푸집 | 하부(아래) | 타설작업 | 붕괴 | 깔림 | 안전관리비 미계상 | M(2) | H(3) | 없음 | 안전관리비 집행기준 작성 및 준수
토목 | 도로 | 도로 | 토목 | 철근콘크리트공사 | 가시설 | 거푸집 | 내부 | 거푸집 | 옆 | 타설작업 | 붕괴 | 깔림 | 구조검토 미준수 | H(3) | H(4) | 높이 5m 이상 거푸집 설치구간 분리타설을 고려한 콘크리트 끊어치기 구간 표현 | 설계단계 저감대책
토목 | 하천 | 기타 | 토목 | 철근콘크리트공사 | 가시설 | 거푸집 | 내부 | 거푸집 | 옆 | 타설작업 | 전도 | 깔림 | 구조검토미실시 | L(2) | H(4) | 거푸집 측압 지지용 플랫타이 설치 | 거푸집 구조안전성 검토
토목 | 교량 | 도로교량 | 토목 | 철근콘크리트공사 | 가시설 | 거푸집 | 내부 | 거푸집 | 하부(아래) | 타설작업 | 붕괴 | 떨어짐(분류불능) | 콘크리트 과다측압 | M(3) | M(3) | 분리타설을 고려한 구조물의시공이음 위치 표현 및 거푸집 상세도 작성 | 1회 타설 높이, 속도 등 작업계획에 따른 시공
토목 | 상하수도 | 상수도 | 토목 | 철근콘크리트공사 | 가시설 | 거푸집 | 인접주변 | 거푸집 | 하부(아래) | 타설작업 | 붕괴 | 깔림 | 콘크리트 과다측압 | M(3) | M(3) | 구조안전성 검토결과를 반영한 거푸집 상세도 작성 | 1회 타설 높이, 속도 등 작업계획에 따른 시공
토목 | 상하수도 | 상수도 | 토목 | 철근콘크리트공사 | 가시설 | 거푸집 | 내부 | 거푸집 | 고소 | 타설작업 | 붕괴 | 깔림 | 콘크리트 타설 작업 중 무너짐 위험 | L(2) | L(3) | 5미터 이상 타설구간 시공이음 및 안전성계산서 반영 | 콘크리트 타설 시 안전기준 준수하여 안전시공
토목 | 하천 | 배수펌프장 | 토목 | 철근콘크리트공사 | 가시설 | 거푸집 | 내부 | 거푸집 | 옆 | 타설작업 | 붕괴 | 깔림 | 거푸집 구조검토서 미작성 | H(3) | H(3) | 높이 5M 이상 구조물 거푸집 구조검토서 작성 | 거푸집 전도방지조치 상세도 작성 및 준수
토목 | 옹벽 및 절토사면 | 옹벽 | 토목 | 철근콘크리트공사 | 가시설 | 거푸집 | 내부 | 거푸집 | 옆 | 타설작업 | 붕괴 | 깔림 | 배수문 타설 중 측압 과다에 의한 무너짐 위험 | L(2) | L(2) | 배수문 측압계산 반영 | 타설전 측압에 대한 보강관리 철저
토목 | 옹벽 및 절토사면 | 옹벽 | 토목 | 철근콘크리트공사 | 가시설 | 거푸집 | 외부 | 거푸집 | 고소 | 타설작업 | 붕괴 | 깔림 | 거푸집 측압을 고려한 안전성계산서 누락 | L(2) | L(3) | 거푸집 측압을 고려한 안전성 계산서 반영 | 커푸집 타설 시 타설속조, 시간 분수하여 안전시공
토목 | 하천 | 제방(통관/호안) | 토목 | 철근콘크리트공사 | 가시설 | 거푸집 | 내부 | 거푸집 | 앞 | 설치작업 | 붕괴 | 깔림 | 구조안정성 미검토 | H(4) | H(2) | 거푸집 구조 안정성 검토 실시 | 시공전 시공계획서 제출
토목 | 상하수도 | 기타 | 토목 | 철근콘크리트공사 | 가시설 | 거푸집 | 내부 | 거푸집 | 하부(아래) | 타설작업 | 붕괴 | 깔림 | 콘크리트 과다측압 | M(3) | M(3) | 구조물의 시공이음 위치 표현 및 구조검토 결과를 반영한 거푸집 상세도 작성 | 1회 타설 높이, 속도 등 작업계획에 따른 시공
토목 | 하천 | 배수펌프장 | 토목 | 철근콘크리트공사 | 가시설 | 거푸집 | 내부 | 거푸집 | 옆 | 타설작업 | 붕괴 | 깔림 | 거푸집 존치기간 미준수 | M(2) | H(4) | 거푸집 및 동바리 존치기간 설계도서 명시 | 콘크리트 타설 순서 작성 및 준수
토목 | 상하수도 | 상수도 | 토목 | 철근콘크리트공사 | 가시설 | 거푸집 | 외부 | 거푸집 | 상부(위) | 타설작업 | 붕괴 | 깔림 | 구조검토 미준수 | M(4) | L(2) | 거푸집 구조계산 | 구조계산에 의한 타설속도 준수 및 폼타이 설치
토목 | 도로 | 도로 | 토목 | 철근콘크리트공사 | 가시설 | 거푸집 | 내부 | 거푸집 | 하부(아래) | 타설작업 | 붕괴 | 깔림 | 콘크리트 과다측압 | M(3) | M(3) | 분리타설을 고려한 구조물의시공이음 위치 표현 및 거푸집 상세도 작성 | 1회 타설 높이, 속도 등 작업계획에 따른 시공
토목 | 상하수도 | 상수도 | 토목 | 철근콘크리트공사 | 가시설 | 거푸집 | 내부 | 거푸집 | 상부(위) | 타설작업 | 붕괴 | 깔림 | 거푸집 구조 안전성 미흡 | M(2) | H(4) | 거푸집 측압을 고려한 시공 계획수립하고 구조안전성 검토 수행 | 설계도서 확인 시공계획 수립 및 표준작업지침 준수
토목 | 하천 | 배수펌프장 | 토목 | 철근콘크리트공사 | 가시설 | 거푸집 | 내부 | 거푸집 | 옆 | 타설작업 | 붕괴 | 깔림 | 거푸집 존치기간 미준수 | M(2) | H(4) | 거푸집 및 동바리 존치기간 설계도서 명시 | 콘크리트 타설 순서 작성 및 준수
토목 | 상하수도 | 상수도 | 토목 | 철근콘크리트공사 | 가시설 | 거푸집 | 인접주변 | 거푸집 | 하부(아래) | 타설작업 | 붕괴 | 깔림 | 콘크리트 과다측압 | H(3) | H(3) | 구조안전성 검토 결과를 반영한 거푸집 상세도 작성 | 1회 타설 높이, 속도 등 작업계획에 따른 시공
토목 | 상하수도 | 하수도 | 토목 | 철근콘크리트공사 | 가시설 | 거푸집 | 내부 | 거푸집 | 옆 | 타설작업 | 붕괴 | 깔림 | 거푸집동바리 측압미검토에 따른 작업자 깔림 | L(2) | M(4) | 거푸집동바리 상세도 작성 및 구조안전성 확인 | 작업발판 지지력 확보
토목 | 교량 | 도로교량 | 토목 | 철근콘크리트공사 | 가시설 | 거푸집 | 외부 | 거푸집 | 하부(아래) | 타설작업 | 붕괴 | 깔림 | 구조안전성 검토 누락 | M(3) | M(3) | 거푸집 구조안전성 검토 실시 | 콘크리트타설계획수립 및 시공계획서에의한 타설순서 확인
토목 | 도로 | 기타 | 토목 | 철근콘크리트공사 | 가시설 | 거푸집 | 내부 | 거푸집 | 하부(아래) | 타설작업 | 붕괴 | 깔림 | 콘크리트 과다측압 | M(3) | M(3) | 구조물의 시공이음 위치 표현 및 구조검토 결과를 반영한 거푸집 상세도 작성 | 1회 타설 높이, 속도 등 작업계획에 따른 시공
토목 | 철도 | 지하철 | 토목 | 철근콘크리트공사 | 가시설 | 거푸집 | 외부 | 거푸집 | 옆 | 타설작업 | 붕괴 | 깔림 | 단계적 콘크리트 타설 계획 미흡 | M(2) | H(4) | 타설높이를 고려한 단계적 콘크리트 타설 계획도 작성 및 거푸집 조립도 작성 | 시공 중 현장 점검 실시
건축 | 건축물 | 근린생활시설 | 토목 | 철근콘크리트공사 | 가시설 | 거푸집 | 외부 | 거푸집 | 고소 | 타설작업 | 붕괴 | 깔림 | 구조검토 미 준수 | M(4) | L(2) | 거푸집구조계산 | 조계산에 의한 타설속도 준수 및 폼타이 설치
토목 | 댐 | 용수전용댐 | 토목 | 철근콘크리트공사 | 가시설 | 거푸집 | 내부 | 거푸집 | 옆 | 타설작업 | 붕괴 | 깔림 | 거푸집 존치기간 미준수 | M(2) | H(4) | 거푸집 및 동바리 존치기간 설계도서 명시 | 콘크리트 타설 순서 작성 및 준수
토목 | 하천 | 배수펌프장 | 토목 | 철근콘크리트공사 | 가시설 | 거푸집 | 외부 | 거푸집 | 고소 | 타설작업 | 붕괴 | 깔림 | 구조검토 미 준수 | M(4) | L(2) | 거푸집구조계산 | 조계산에 의한 타설속도 준수 및 폼타이 설치
토목 | 상하수도 | 하수도 | 토목 | 철근콘크리트공사 | 가시설 | 거푸집 | 외부 | 거푸집 | 고소 | 설치작업 | 없음 | 떨어짐(5미터 이상 ~ 10미터 미만) | 거푸집 공사 중 비계 상부에서의 근로자 추락위험 | L(2) | L(3) | 거푸집 설치도면에 안전시설도 반영 | 시공 중 고소작업시 근로자 추락위험 / 추락위험구간 안전시설물 설치
토목 | 교량 | 도로교량 | 토목 | 철근콘크리트공사 | 가시설 | 거푸집 | 내부 | 거푸집 | 옆 | 타설작업 | 붕괴 | 깔림 | 거푸집 구조검토서 미작성 | H(3) | H(3) | 높이 5M 이상 구조물 거푸집 구조검토서 작성 | 거푸집 전도방지조치 상세도 작성 및 준수
토목 | 교량 | 도로교량 | 토목 | 철근콘크리트공사 | 가시설 | 거푸집 | 외부 | 거푸집 | 하부(아래) | 타설작업 | 붕괴 | 깔림 | 구조안정성 검토 누락 | M(3) | M(3) | 거푸집 구조안전성 검토 실시 | 콘크리트타설계획수립 및 시공계획서에의한 타설순서 확인
토목 | 상하수도 | 상수도 | 토목 | 철근콘크리트공사 | 가시설 | 거푸집 | 내부 | 거푸집 | 옆 | 타설작업 | 붕괴 | 깔림 | 측압 미검토 | M(2) | H(4) | 거푸집동바리 상세도 작성 및 구조안전성 확인 | 작업발판 지지력 확보
토목 | 상하수도 | 하수도 | 토목 | 철근콘크리트공사 | 가시설 | 거푸집 | 내부 | 거푸집 | 옆 | 타설작업 | 붕괴 | 깔림 | 거푸집동바리 측압미검토에 따른 작업자 깔림 | L(2) | M(4) | 거푸집동바리 상세도 작성 및 구조안전성 확인 | 작업발판 지지력 확보
토목 | 도로 | 기타 | 토목 | 철근콘크리트공사 | 가시설 | 거푸집 | 내부 | 거푸집 | 하부(아래) | 타설작업 | 붕괴 | 깔림 | 콘크리트 과다측압 | M(3) | M(3) | 분리타설을 고려한 시공이음 위치 표현 및 구조검토 결과를 반영한 거푸집 상세도 작성 | 1회 타설 높이, 속도 등 작업계획에 따른 시공
토목 | 교량 | 도로교량 | 토목 | 철근콘크리트공사 | 가시설 | 거푸집 | 내부 | 거푸집 | 옆 | 타설작업 | 붕괴 | 깔림 | 거푸집 존치기간 미준수 | M(2) | M(3) | 거푸집 및 동바리 존치기간 설계도서 명시 | 콘크리트 타설 순서 작성 및 준수
토목 | 하천 | 배수펌프장 | 토목 | 철근콘크리트공사 | 가시설 | 거푸집 | 내부 | 거푸집 | 옆 | 타설작업 | 붕괴 | 깔림 | 거푸집 존치기간 미준수 | M(2) | H(4) | 거푸집 및 동바리 존치기간 설계도서 명시 | 콘크리트 타설 순서 작성 및 준수
건축 | 건축물 | 근린생활시설 | 토목 | 철근콘크리트공사 | 가시설 | 거푸집 | 내부 | 거푸집 | 옆 | 타설작업 | 붕괴 | 깔림 | 거푸집동바리 측압미검토에 따른 작업자 깔림 | L(2) | M(4) | 거푸집동바리 상세도 작성 및 구조안전성 확인 | 작업발판 지지력 확보
산업환경설비 | 환경시설 | 공공폐수처리시설 | 토목 | 철근콘크리트공사 | 가시설 | 거푸집 | 내부 | 거푸집 | 하부(아래) | 타설작업 | 붕괴 | 깔림 | 콘크리트 과다측압 | M(3) | M(3) | 구조안전성 검토 결과를 반영한 거푸집 상세도 작성 | 1회 타설 높이, 속도 등 작업계획에 따른 시공
토목 | 상하수도 | 하수도 | 토목 | 철근콘크리트공사 | 가시설 | 거푸집 | 내부 | 거푸집 | 옆 | 타설작업 | 붕괴 | 깔림 | 거푸집동바리 측압미검토에 따른 작업자 깔림 | L(2) | M(4) | 거푸집동바리 상세도 작성 및 구조안전성 확인 | 작업발판 지지력 확보
토목 | 상하수도 | 상수도 | 토목 | 철근콘크리트공사 | 가시설 | 거푸집 | 내부 | 거푸집 | 옆 | 타설작업 | 붕괴 | 깔림 | 콘크리트 타설 시 과다한 측압 | M(2) | M(3) | 5미터 이상 구간은 거푸집 측압 고려한 안전성계산서 반영 | 방수작업 시 질식 위험/밀폐공간작업 안전절차 준수
토목 | 상하수도 | 하수도 | 토목 | 철근콘크리트공사 | 가시설 | 거푸집 | 외부 | 거푸집 | 고소 | 설치작업 | 없음 | 떨어짐(3미터 이상 ~ 5미터 미만) | 거푸집 시공 중 비계 상부에서 근로자 추락위험 | L(2) | L(2) | 거푸집 설치도면에 안전시설도 반영 | 거푸집 안전시설물 설치하여 안전작업
토목 | 댐 | 용수전용댐 | 토목 | 철근콘크리트공사 | 가시설 | 거푸집 | 인접주변 | 거푸집 | 하부(아래) | 타설작업 | 붕괴 | 깔림 | 콘크리트 타설 작업 중 무너짐 위험잠재 | L(1) | L(3) | 거푸집 측압검토에 따른 시공이음을 설계도면에 반영 | 콘크리트 타설시 무너짐 위험 / 타설방법 및 시간 준수
토목 | 도로 | 도로 | 토목 | 철근콘크리트공사 | 가시설 | 거푸집 | 외부 | 거푸집 | 옆 | 타설작업 | 붕괴 | 깔림 | 구조안전성 미검토 | M(3) | M(3) | 거푸집에 대한 구조계산을 실시하여 시공계획 수립을 위한 표준 설계도에 반영 | 거푸집 시공시 안전대책 수립
토목 | 도로 | 도로 | 토목 | 철근콘크리트공사 | 가시설 | 거푸집 | 외부 | 거푸집 | 하부(아래) | 타설작업 | 붕괴 | 깔림 | 구조안전성 미검토 | M(3) | M(4) | 철근콘크리트 및 기타 구조물의 구조해석을 통한 장기적인 안전성 확보를 통해 사고위험 예방 | 표준 설계도서를 준수하여 시공철저
토목 | 댐 | 용수전용댐 | 토목 | 철근콘크리트공사 | 가시설 | 거푸집 | 인접주변 | 거푸집 | 하부(아래) | 타설작업 | 붕괴 | 깔림 | 콘크리트 타설작업 중 무너짐 위험잠재 | L(2) | L(3) | 거푸집 측압검토에 따른 시공이음을 설계도면에 반영 | 콘크리트 타설시 무너짐 위험 / 타설방법 및 시간 준수
토목 | 하천 | 배수펌프장 | 토목 | 철근콘크리트공사 | 가시설 | 거푸집 | 내부 | 거푸집 | 옆 | 타설작업 | 붕괴 | 깔림 | 거푸집 구조검토서 미작성 | M(3) | H(3) | 높이 5M 이상 구조물 거푸집 구조검토서 작성 | 거푸집 전도방지조치 상세도 작성 및 준수
토목 | 하천 | 배수펌프장 | 토목 | 철근콘크리트공사 | 가시설 | 거푸집 | 내부 | 거푸집 | 옆 | 타설작업 | 붕괴 | 깔림 | 거푸집 구조검토서 미작성 | H(3) | H(3) | 높이 5M 이상 구조물 거푸집 구조검토서 작성 | 거푸집 전도방지조치 상세도 작성 및 준수
토목 | 하천 | 배수펌프장 | 토목 | 철근콘크리트공사 | 가시설 | 거푸집 | 내부 | 거푸집 | 옆 | 타설작업 | 붕괴 | 깔림 | 거푸집 구조검토서 미작성 | M(3) | H(3) | 높이 5M 이상 구조물 거푸집 구조검토서 작성 | 거푸집 전도방지조치 상세도 작성 및 준수
토목 | 댐 | 용수전용댐 | 토목 | 철근콘크리트공사 | 가시설 | 거푸집 | 내부 | 거푸집 | 옆 | 타설작업 | 붕괴 | 깔림 | 거푸집 구조검토서 미작성 | M(3) | H(3) | 높이 5M 이상 구조물 거푸집 구조검토서 및 상세도 작성 | 거푸집 전도방지조치 상세도 작성 및 준수
토목 | 댐 | 용수전용댐 | 토목 | 철근콘크리트공사 | 가시설 | 거푸집 | 내부 | 거푸집 | 하부(아래) | 타설작업 | 붕괴 | 깔림 | 안전관리비 미계상 | M(2) | M(3) | 없음 | 안전관리비 집행기준 작성 및 준수
건축 | 건축물 | 노유자시설 | 토목 | 철근콘크리트공사 | 가시설 | 거푸집 | 내부 | 거푸집 | 지하 | 용접작업 | 없음 | 화상 | 거푸집 현장용접 중 용접불꽃에 의한 작업자 화상 | L(2) | M(3) | - | 용접작업 개인보호구 착용
건축 | 건축물 | 업무시설 | 토목 | 철근콘크리트공사 | 가시설 | 거푸집 | 내부 | 거푸집 | 앞 | 설치작업 | 붕괴 | 깔림 | 구조안정성 미검토 | H(4) | H(2) | 거푸집 구조 안정성 검토 실시 | 시공전 시공계획서 제출
토목 | 하천 | 배수펌프장 | 토목 | 철근콘크리트공사 | 가시설 | 거푸집 | 내부 | 거푸집 | 옆 | 타설작업 | 붕괴 | 깔림 | 거푸집 존치기간 미준수 | M(2) | H(4) | 거푸집 및 동바리 존치기간 설계도서 명시 | 콘크리트 타설 순서 작성 및 준수
토목 | 상하수도 | 하수도 | 토목 | 철근콘크리트공사 | 가시설 | 거푸집 | 내부 | 거푸집 | 하부(아래) | 타설작업 | 붕괴 | 깔림 | 콘크리트 과다측압 | M(3) | M(3) | 분리타설을 고려한 구조물의시공이음 위치 표현 및 거푸집 상세도 작성 | 1회 타설 높이, 속도 등 작업계획에 따른 시공
토목 | 하천 | 배수펌프장 | 토목 | 철근콘크리트공사 | 가시설 | 거푸집 | 외부 | 거푸집 | 옆 | 설치작업 | 붕괴 | 깔림 | 5.0m 이상 거푸집 사용시 거푸집 안전성검토 미비 | M(3) | M(3) | 높이 5.0m 이상 거푸집 사용구간에 대한 구조 안전성검토 실시 | 벽체 거푸집 설치 및 배근 시 넘어짐 방지조치 실시
토목 | 상하수도 | 기타 | 토목 | 철근콘크리트공사 | 가시설 | 거푸집 | 내부 | 거푸집 | 바닥 | 설치작업 | 붕괴 | 깔림 | 거푸집 구조검토 미실시 | M(3) | H(4) | 배수지 거푸집 구조검토서 작성 | 콘크리트 타설 순서 작성 및 준수
토목 | 철도 | 지하철 | 토목 | 철근콘크리트공사 | 가시설 | 거푸집 | 외부 | 거푸집 | 옆 | 해체작업 | 탈락 | 떨어짐(분류불능) | 거푸집 탈락 | M(3) | M(3) | 이동식 크레인 현장투입을 통한 작업자의 고소작업 안전성 확보하도록 설계도서에 반영 | 구조물의 프리캐스트 구조부재로 대체
토목 | 상하수도 | 기타 | 토목 | 철근콘크리트공사 | 가시설 | 거푸집 | 내부 | 거푸집 | 바닥 | 설치작업 | 붕괴 | 깔림 | 거푸집 구조검토 미실시 | M(3) | H(4) | - | 거푸집 구조검토서 작성, 콘크리트 타설 순서 작성 및 준수
건축 | 건축물 | 노유자시설 | 토목 | 철근콘크리트공사 | 가시설 | 거푸집 | 내부 | 거푸집 | 지하 | 해체작업 | 붕괴 | 떨어짐(3미터 이상 ~ 5미터 미만) | 거푸집 해체 작업중 거푸집 탈락되어 작업자 떨어짐 | M(3) | M(3) | - | 견고하게 지지된 작업대 설치
토목 | 하천 | 배수펌프장 | 토목 | 철근콘크리트공사 | 가시설 | 거푸집 | 내부 | 거푸집 | 하부(아래) | 타설작업 | 붕괴 | 깔림 | 안전관리비 미계상 | M(2) | H(3) | 없음 | 안전관리비 집행기준 작성 및 준수
건축 | 건축물 | 노유자시설 | 토목 | 철근콘크리트공사 | 가시설 | 거푸집 | 내부 | 거푸집 | 지하 | 타설작업 | 붕괴 | 떨어짐(3미터 이상 ~ 5미터 미만) | 동바리 조립불량에 의한 콘크리트 타설직업 중 강관동바리 무너짐 | L(2) | H(4) | - | 콘크리트 타설공사 전에 강관동바리 조립상태 등의 안전조치를 사전계획 수립
토목 | 하천 | 배수펌프장 | 토목 | 철근콘크리트공사 | 가시설 | 거푸집 | 내부 | 거푸집 | 상부(위) | 타설작업 | 붕괴 | 깔림 | 거푸집 존치기간 미준수 | M(2) | H(4) | 거푸집 및 동바리 존치기간 설계도서 명시 | 콘크리트 타설 순서 작성 및 준수
토목 | 상하수도 | 하수도 | 토목 | 철근콘크리트공사 | 가시설 | 거푸집 | 외부 | 거푸집 | 옆 | 타설작업 | 붕괴 | 깔림 | 과다 측압 | M(3) | H(4) | 벽체 거푸집 구조안전성검토 및 조립상세도 작성 | 이동식비계 등 안전한 작업발판 사용
토목 | 철도 | 기타 | 토목 | 철근콘크리트공사 | 가시설 | 거푸집 | 내부 | 거푸집 | 옆 | 타설작업 | 붕괴 | 깔림 | 측압 과다로 거푸집 파손 및 터짐 | L(2) | H(4) | 단계적 콘크리트 타설 계획도 작성하도록 도면에 명기 | 콘크리트 타설계획작성 및 거푸집 조립도 준수
토목 | 철도 | 기타 | 토목 | 철근콘크리트공사 | 가시설 | 거푸집 | 내부 | 거푸집 | 옆 | 해체작업 | 붕괴 | 떨어짐(3미터 이상 ~ 5미터 미만) | 해체 시 작업자의 위치 위험 | M(3) | M(3) | 이동식 크렝니 투입을 통한 고소작업 안전성 확보하도록 도면에 명기 | 이동식 크레인 지지 철저 감독
토목 | 하천 | 수문/통문 | 토목 | 철근콘크리트공사 | 가시설 | 거푸집 | 외부 | 거푸집 | 옆 | 타설작업 | 붕괴 | 깔림 | 설치순서 및 간격 미준수 | H(4) | M(2) | 거푸집 구조계산 | 구조계산에 의한 타설속도 준수 및 폼타이 설치
토목 | 하천 | 배수펌프장 | 토목 | 철근콘크리트공사 | 가시설 | 거푸집 | 내부 | 거푸집 | 옆 | 타설작업 | 붕괴 | 깔림 | 거푸집 구조검토서 미작성 | M(3) | M(3) | 높이 5M 이상 구조물 거푸집 구조검토서 작성 | 거푸집 전도방지조치 상세도 작성 및 준수
토목 | 도로 | 도로 | 토목 | 철근콘크리트공사 | 가시설 | 거푸집 | 외부 | 거푸집 | 지하 | 타설작업 | 탈락 | 깔림 | 측압 안전성 부족으로 인한 거푸집 붕괴 | M(3) | H(4) | 거푸집 전도방지를 위해 유로폼 적용 | 재사용 거푸집 이력 및 품질관리 철저
토목 | 하천 | 제방(통관/호안) | 토목 | 철근콘크리트공사 | 가시설 | 거푸집 | 내부 | 거푸집 | 옆 | 타설작업 | 붕괴 | 깔림 | 거푸집 구조검토서 미작성 | H(3) | H(3) | 높이 5M 이상 구조물 거푸집 구조검토서 작성 | 거푸집 전도방지조치 상세도 작성 및 준수
토목 | 하천 | 배수펌프장 | 토목 | 철근콘크리트공사 | 가시설 | 거푸집 | 내부 | 거푸집 | 옆 | 타설작업 | 붕괴 | 깔림 | 거푸집 존치기간 미준수 | M(3) | M(3) | 거푸집 및 동바리 존치기간 설계도서 명시 | 콘크리트 타설 순서 작성 및 준수
토목 | 상하수도 | 하수도 | 토목 | 철근콘크리트공사 | 가시설 | 거푸집 | 외부 | 거푸집 | 하부(아래) | 타설작업 | 붕괴 | 깔림 | 구조안정성 검토 누락 | M(3) | M(3) | 거푸집 구조안전성 검토 실시 | 콘크리트타설계획수립 및 시공계획서에의한 타설순서 확인
토목 | 터널 | 도로터널 | 토목 | 철근콘크리트공사 | 가시설 | 거푸집 | 인접주변 | 거푸집 | 하부(아래) | 타설작업 | 붕괴 | 깔림 | 콘크리트 과다측압 | M(3) | M(3) | 구조물의 시공이음 위치 표현 및 구조검토 결과를 반영한 거푸집 상세도 작성 | 1회 타설 높이, 속도 등 작업계획에 따른 시공
토목 | 상하수도 | 상수도 | 토목 | 철근콘크리트공사 | 가시설 | 거푸집 | 외부 | 거푸집 | 옆 | 설치작업 | 붕괴 | 깔림 | 거푸집 구조검토 미시행 | M(3) | M(3) | 벽체 거푸집 구조적 안정성 검토하여 설계도서 반영 | 벽체 거푸집 설치 및 배근 시 넘어짐 방지조치 실시
토목 | 도로 | 기타 | 토목 | 철근콘크리트공사 | 가시설 | 거푸집 | 인접주변 | 거푸집 | 하부(아래) | 타설작업 | 붕괴 | 깔림 | 콘크리트 과다측압 | M(3) | M(3) | 구조물의 시공이음 위치 표현 및 구조검토 결과를 반영한 거푸집 상세도 작성 | 1회 타설 높이, 속도 등 작업계획에 따른 시공
토목 | 도로 | 도로 | 토목 | 철근콘크리트공사 | 가시설 | 거푸집 | 인접주변 | 거푸집 | 하부(아래) | 타설작업 | 붕괴 | 깔림 | 콘크리트 과다측압 | M(3) | M(3) | 구조안전성 검토 결과를 반영한 거푸집 상세도 작성 | 1회 타설 높이, 속도 등 작업계획에 따른 시공
토목 | 도로 | 도로 | 토목 | 철근콘크리트공사 | 가시설 | 거푸집 | 외벽 | 거푸집 | 상부(위) | 타설작업 | 파열,파단 | 깔림 | 콘크리트 타설높이 및 속도 미준수 | M(2) | H(4) | 거푸집 구조계산 및 거푸집 조립도 등을 설계도서에 명시 | -
토목 | 하천 | 제방(통관/호안) | 토목 | 철근콘크리트공사 | 가시설 | 거푸집 | 내부 | 거푸집 | 옆 | 타설작업 | 붕괴 | 깔림 | 거푸집 존치기간 미준수 | M(2) | H(4) | 거푸집 및 동바리 존치기간 설계도서 명시 | 콘크리트 타설 순서 작성 및 준수
토목 | 교량 | 도로교량 | 토목 | 철근콘크리트공사 | 가시설 | 거푸집 | 내부 | 거푸집 | 옆 | 타설작업 | 붕괴 | 깔림 | 타설 중 측압증가로 인한 거푸집 붕괴위험 | M(3) | M(4) | 거푸집 측압 구조검토를 통한 구조안전성 확인 | 거푸집 설치 시 전도방지 대책 수립
토목 | 하천 | 배수펌프장 | 토목 | 철근콘크리트공사 | 가시설 | 거푸집 | 내부 | 거푸집 | 옆 | 타설작업 | 붕괴 | 깔림 | 구조 계산서 누락 | L(2) | L(3) | 거푸집 구조계산을 실시하여 도서에 반영 | 구조계산 및 조립도 준수하여 시공
토목 | 기타 | 부지조성 | 토목 | 철근콘크리트공사 | 가시설 | 거푸집 | 외벽 | 거푸집 | 지하 | 타설작업 | 붕괴 | 깔림 | 구조 안전성 미검토 | M(3) | H(4) | 교량 구조물 벽체 구조계산 실시 | 콘크리트표준 안전작업지침 준수
토목 | 상하수도 | 하수도 | 토목 | 철근콘크리트공사 | 가시설 | 거푸집 | 외벽 | 거푸집 | 지하 | 타설작업 | 붕괴 | 깔림 | 구조 안전성 미검토 | M(3) | H(4) | 구조물 벽체 구조계산 실시 | 분할타설 시공계획 작성
토목 | 하천 | 배수펌프장 | 토목 | 철근콘크리트공사 | 가시설 | 거푸집 | 외부 | 거푸집 | 상부(위) | 설치작업 | 붕괴 | 깔림 | 벽체거푸집 안전성 미검토 및 조립도 미작성 | H(3) | M(3) | 벽체거푸집 안전성 검토 및 조립도 작성 | 현장조건을 반영한 콘크리트 타설 계획도 작성
토목 | 하천 | 기타 | 토목 | 철근콘크리트공사 | 가시설 | 거푸집 | 인접주변 | 거푸집 | 하부(아래) | 타설작업 | 붕괴 | 깔림 | 콘크리트 과다측압 | M(3) | M(3) | 구조검토 결과를 반영한 거푸집 상세도 작성 | 1회 타설 높이, 속도 등 작업계획에 따른 시공
토목 | 상하수도 | 하수도 | 토목 | 철근콘크리트공사 | 가시설 | 거푸집 | 인접주변 | 거푸집 | 하부(아래) | 타설작업 | 붕괴 | 깔림 | 콘크리트 과다측압 | M(3) | M(3) | 구조물의 시공이음 위치 표현 및 구조검토 결과를 반영한 거푸집 상세도 작성 | 1회 타설 높이, 속도 등 작업계획에 따른 시공
토목 | 도로 | 기타 | 토목 | 철근콘크리트공사 | 가시설 | 거푸집 | 외벽 | 거푸집 | 상부(위) | 타설작업 | 파열,파단 | 깔림 | 콘크리트 타설높이 및 속도 미준수 | M(2) | H(4) | 거푸집 구조계산 및 거푸집 조립도 등을 설계도서에 명시 | -
토목 | 교량 | 도로교량 | 토목 | 철근콘크리트공사 | 가시설 | 거푸집 | 외벽 | 거푸집 | 상부(위) | 타설작업 | 파열,파단 | 떨어짐(3미터 이상 ~ 5미터 미만) | 콘크리트 작업기준 미준수 | M(2) | H(4) | 거푸집 구조계산 및 거푸집 조립도 등을 설계도서에 명시 | -
토목 | 상하수도 | 하수도 | 토목 | 철근콘크리트공사 | 가시설 | 거푸집 | 내부 | 거푸집 | 옆 | 타설작업 | 붕괴 | 깔림 | 구조검토 및 조립도 미작성 | M(2) | H(4) | 벽체 콘크리트 측압에 대한 안정성 검토사항을 설계도서 반영 | 벽체 전도방지 조치 및편심하중을 방지하며 콘크리트 타설
토목 | 상하수도 | 상수도 | 토목 | 철근콘크리트공사 | 가시설 | 거푸집 | 인접주변 | 거푸집 | 하부(아래) | 타설작업 | 붕괴 | 깔림 | 콘크리트 과다측압 | M(3) | M(3) | 구조물의 시공이음 위치 표현 및 구조검토 결과를 반영한 거푸집 상세도 작성 | 1회 타설 높이, 속도 등 작업계획에 따른 시공
토목 | 하천 | 배수펌프장 | 토목 | 철근콘크리트공사 | 가시설 | 거푸집 | 인접주변 | 거푸집 | 하부(아래) | 타설작업 | 붕괴 | 깔림 | 콘크리트 과다측압 | M(3) | M(3) | 구조물의 시공이음 위치 표현 및 구조검토 결과를 반영한 거푸집 상세도 작성 | 1회 타설 높이, 속도 등 작업계획에 따른 시공
토목 | 하천 | 기타 | 토목 | 철근콘크리트공사 | 가시설 | 거푸집 | 외부 | 거푸집 | 옆 | 타설작업 | 붕괴 | 깔림 | 구조 안전성 미검토 | M(2) | M(3) | 벽체 거푸집 구조적 안정성 검토하여 구조계산서 작성 | 콘크리트 타설 시 속도 및 긴결상태, 거푸집 변위 여부 확인 철저
토목 | 상하수도 | 상수도 | 토목 | 철근콘크리트공사 | 가시설 | 거푸집 | 내부 | 거푸집 | 상부(위) | 설치작업 | 붕괴 | 깔림 | 무너짐_구조안전성 미검토 및 조립도 미작성 | M(3) | M(3) | 합벽거푸집 구조검토 및 조립도 작성 | 콘크리트 타설속도 및 거푸집 해체 시기 준수
토목 | 하천 | 기타 | 토목 | 철근콘크리트공사 | 가시설 | 거푸집 | 인접주변 | 거푸집 | 하부(아래) | 타설작업 | 붕괴 | 깔림 | 콘크리트 과다측압 | M(3) | M(3) | 분리타설을 고려하여 구조검토 결과를 반영한 거푸집 상세도 작성 | 1회 타설 높이, 속도 등 작업계획에 따른 시공
건축 | 건축물 | 노유자시설 | 토목 | 철근콘크리트공사 | 가시설 | 거푸집 | 외부 | 거푸집 | 상부(위) | 설치작업 | 붕괴 | 떨어짐(5미터 이상 ~ 10미터 미만) | 무너짐_측압거푸집 구조안전성 미검토 | H(3) | H(4) | 측압거푸집 구조안전성 검토 및 시공상세도 작성 | L형 옹벽 및 역L형 옹벽 안전성검토 및 배수구 등의 상세도 작성
토목 | 하천 | 기타 | 토목 | 철근콘크리트공사 | 가시설 | 거푸집 | 인접주변 | 거푸집 | 하부(아래) | 타설작업 | 붕괴 | 깔림 | 콘크리트 과다측압 | M(3) | M(3) | 시공이음 위치 표현 및 구조검토 결과를 반영한 거푸집 상세도 작성 | 1회 타설 높이, 속도 등 작업계획에 따른 시공
토목 | 하천 | 배수펌프장 | 토목 | 철근콘크리트공사 | 가시설 | 거푸집 | 외부 | 거푸집 | 상부(위) | 타설작업 | 붕괴 | 떨어짐(분류불능) | 측압 미검토 | L(2) | H(4) | 거푸집 작업안전 지침 및 설치상세도 작성 | 작업발판 지지력 확보
토목 | 하천 | 배수펌프장 | 토목 | 철근콘크리트공사 | 가시설 | 거푸집 | 외부 | 거푸집 | 상부(위) | 설치작업 | 붕괴 | 깔림 | 구조 계산서 누락 | L(2) | M(3) | 거푸집 구조계산을 실시하여 도서에 반영 | 조립도 준수
토목 | 하천 | 수문/통문 | 토목 | 철근콘크리트공사 | 가시설 | 거푸집 | 외부 | 거푸집 | 상부(위) | 타설작업 | 붕괴 | 깔림 | 벽체거푸짐 지지대 미설치 | M(3) | M(3) | 벽체거푸집 지지도 상세도 및 시공순서도 작성 | 거푸집 측압검토 및 안전난간 설치
토목 | 도로 | 기타 | 토목 | 철근콘크리트공사 | 가시설 | 거푸집 | 인접주변 | 거푸집 | 하부(아래) | 타설작업 | 붕괴 | 깔림 | 콘크리트 과다측압 | M(3) | M(3) | 구조안전성 검토 결과를 반영한 거푸집 상세도 작성 | 1회 타설 높이, 속도 등 작업계획에 따른 시공
토목 | 상하수도 | 하수도 | 토목 | 철근콘크리트공사 | 가시설 | 거푸집 | 외부 | 거푸집 | 옆 | 타설작업 | 붕괴 | 깔림 | 과다 측압 | M(3) | H(4) | 벽체 거푸집 구조안전성검토 및 조립상세도 작성 | 이동식비계 등 안전한 작업발판 사용
토목 | 도로 | 기타 | 토목 | 철근콘크리트공사 | 가시설 | 거푸집 | 인접주변 | 거푸집 | 하부(아래) | 타설작업 | 붕괴 | 깔림 | 콘크리트 과다측압 | M(3) | M(3) | 구조물의 시공이음 위치 표현 및 구조검토 결과를 반영한 거푸집 상세도 작성 | 1회 타설 높이, 속도 등 작업계획에 따른 시공
토목 | 상하수도 | 하수도 | 토목 | 철근콘크리트공사 | 가시설 | 거푸집 | 외부 | 거푸집 | 옆 | 타설작업 | 붕괴 | 깔림 | 구조 안전성 미검토 | M(2) | M(3) | 벽체 거푸집 구조적 안정성 검토하여 구조계산서 작성 | 콘크리트 타설 시 속도 및 긴결상태, 거푸집 변위 여부 확인 철저
토목 | 하천 | 기타 | 토목 | 철근콘크리트공사 | 가시설 | 거푸집 | 외부 | 거푸집 | 옆 | 타설작업 | 붕괴 | 깔림 | 측압 미검토 | M(2) | H(4) | 거푸집 구조검토 및 시공상세도 작성, 조립해체 지침 준수 | 해체작업을 하는 경우 낙하 충격에 의한 돌발재해 방지
토목 | 교량 | 도로교량 | 토목 | 철근콘크리트공사 | 가시설 | 거푸집 | 내부 | 거푸집 | 하부(아래) | 타설작업 | 붕괴 | 깔림 | 콘크리트 과다측압 | M(3) | M(3) | 분리타설을 고려한 구조물의 시공이음 위치 표현 및 거푸집 상세도 작성 | 시공 전 상세도작성 및 구조안전성 검토 실시
토목 | 하천 | 수문/통문 | 토목 | 철근콘크리트공사 | 가시설 | 거푸집 | 외부 | 거푸집 | 바닥 | 타설작업 | 붕괴 | 깔림 | 거푸집_구조검토서 미작성 | M(3) | M(4) | 높이 5m 이상 거푸집 구조검토서 및 상세도 작성 | 거푸집 전도방지조치 상세도 작성 및 준수
건축 | 건축물 | 장례시설 | 토목 | 철근콘크리트공사 | 가시설 | 거푸집 | 내부 | 거푸집 | 옆 | 설치작업 | 붕괴 | 깔림 | 거푸집 설치작업 안전수칙 미준수 | M(2) | H(4) | 거푸집 설치 및 해체 시 주의사항 도면 명기 | 거푸집 조립•해체 시 추락방지계획 작성 및 준수
토목 | 하천 | 제방(통관/호안) | 토목 | 철근콘크리트공사 | 가시설 | 거푸집 | 외부 | 거푸집 | 하부(아래) | 해체작업 | 붕괴 | 깔림 | 거푸집 존치기간 미준수 | M(2) | H(3) | 콘크리트 표준시방서에 의한 거푸집 존치기간 도면 반영 | 거푸집 존치기간 준수
토목 | 옹벽 및 절토사면 | 기타 | 토목 | 철근콘크리트공사 | 가시설 | 거푸집 | 내부 | 거푸집 | 상부(위) | 타설작업 | 붕괴 | 깔림 | 벽체거푸집 임의시공 | M(2) | M(4) | 벽체거푸집 전도방지 등 안전조치 반영 | 높이 5m이상 벽체 콘크리트 타설 시 구조검토 및 상세도면 작성
토목 | 하천 | 기타 | 토목 | 철근콘크리트공사 | 가시설 | 거푸집 | 인접주변 | 거푸집 | 하부(아래) | 타설작업 | 붕괴 | 깔림 | 콘크리트 과다측압 | M(3) | M(3) | 구조물의 시공이음 위치 표현 및 구조검토 결과를 반영한 거푸집 상세도 작성 | 1회 타설 높이, 속도 등 작업계획에 따른 시공
토목 | 하천 | 제방(통관/호안) | 토목 | 철근콘크리트공사 | 가시설 | 거푸집 | 외부 | 거푸집 | 바닥 | 타설작업 | 붕괴 | 깔림 | 콘크리트 타설시 거푸집 구조 불안정으로 붕괴 위험 | M(2) | M(4) | 거푸집 측압을 고려한 시공 계획 수립하고 구조안전성 검토 수행하도록 지침을 제시함 | 설계도서 확인 시공계획 수립 및 표준작업지침 준수
토목 | 댐 | 용수전용댐 | 토목 | 철근콘크리트공사 | 가시설 | 거푸집 | 외부 | 거푸집 | 상부(위) | 타설작업 | 붕괴 | 떨어짐(5미터 이상 ~ 10미터 미만) | 구조검토 미실시 | M(2) | H(4) | 구조계산 실시 | 타설속도 준수 및 폼타이 설치
토목 | 도로 | 도로 | 토목 | 철근콘크리트공사 | 가시설 | 거푸집 | 내부 | 거푸집 | 옆 | 타설작업 | 붕괴 | 깔림 | 콘크리트 타설 시 측압 과다에 의한 무너짐 위험 | L(3) | L(2) | 콘크리트 측압 계산 반영 | 측압을 고려한 안전시공 계획 수립 및 준수
토목 | 도로 | 기타 | 토목 | 철근콘크리트공사 | 가시설 | 거푸집 | 인접주변 | 거푸집 | 하부(아래) | 타설작업 | 붕괴 | 깔림 | [2]위험성평가표입력!I8 | M(3) | M(3) | 구조안전성 검토 결과를 반영한 거푸집 상세도 작성 | 1회 타설 높이, 속도 등 작업계획에 따른 시공
토목 | 교량 | 도로교량 | 토목 | 철근콘크리트공사 | 가시설 | 거푸집 | 내부 | 거푸집 | 하부(아래) | 타설작업 | 붕괴 | 깔림 | 콘크리트 과다측압 | M(3) | M(3) | 작업하중을 고려한 거푸집 구조안전성 검토 진행 및 상세도 작성 | 시공 전 상세도작성 및 구조안전성 검토 실시
토목 | 하천 | 제방(통관/호안) | 토목 | 철근콘크리트공사 | 가시설 | 거푸집 | 외부 | 거푸집 | 옆 | 설치작업 | 붕괴 | 깔림 | 거푸집 구조검토 미실시 | M(3) | H(4) | 벽체거푸집 구조적 안전성 검토하여 구조계산서 작성 | 벽체 거푸집 설치 및 배근 시 넘어짐 방지 조치 실시
토목 | 상하수도 | 하수도 | 토목 | 철근콘크리트공사 | 가시설 | 거푸집 | 인접주변 | 거푸집 | 하부(아래) | 타설작업 | 붕괴 | 깔림 | 콘크리트 과다측압 | M(3) | M(3) | 구조물의 시공이음 위치 표현 및 구조검토 결과를 반영한 거푸집 상세도 작성 | 1회 타설 높이, 속도 등 작업계획에 따른 시공
토목 | 댐 | 용수전용댐 | 토목 | 철근콘크리트공사 | 가시설 | 거푸집 | 내부 | 거푸집 | 옆 | 타설작업 | 붕괴 | 깔림 | 거푸집 구조검토서 미작성 | H(3) | H(3) | 높이 5M 이상 구조물 거푸집 구조검토서 작성 | 거푸집 전도방지조치 상세도 작성 및 준수
토목 | 댐 | 용수전용댐 | 토목 | 철근콘크리트공사 | 가시설 | 거푸집 | 내부 | 거푸집 | 하부(아래) | 타설작업 | 붕괴 | 깔림 | 안전관리비 미계상 | M(2) | H(3) | 없음 | 안전관리비 집행기준 작성 및 준수
토목 | 하천 | 수문/통문 | 토목 | 철근콘크리트공사 | 가시설 | 거푸집 | 외부 | 거푸집 | 상부(위) | 타설작업 | 붕괴 | 깔림 | 거푸집 상세도 미작성 | M(2) | M(4) | 높이 5M 이상 구조물 거푸집 상세도 작성 | 콘크리트 타설 순서 작성 및 준수
토목 | 항만 | 계류시설 | 토목 | 철근콘크리트공사 | 가시설 | 거푸집 | 외벽 | 거푸집 | 상부(위) | 설치작업 | 붕괴 | 깔림 | 작업기준 미준수 | M(3) | M(2) | 중량물의 취급 작업계획서 작성 및 근로자 안전교육 실시를 설계도서에 명시 | 장비 사용시 작업반경내 출입금지조치 및 신호수 배치
토목 | 도로 | 도로 | 토목 | 철근콘크리트공사 | 가시설 | 거푸집 | 인접주변 | 거푸집 | 하부(아래) | 타설작업 | 붕괴 | 깔림 | 콘크리트 과다측압 | M(3) | M(3) | 구조물의 시공이음 위치 표현 및 구조검토 결과를 반영한 거푸집 상세도 작성 | 1회 타설 높이, 속도 등 작업계획에 따른 시공
토목 | 상하수도 | 하수도 | 토목 | 철근콘크리트공사 | 가시설 | 거푸집 | 외부 | 거푸집 | 옆 | 타설작업 | 붕괴 | 깔림 | 구조 안전성 미검토 | M(2) | M(3) | 벽체 거푸집 구조적 안정성 검토하여 구조계산서 작성 | 콘크리트 타설 시 속도 및 긴결상태, 거푸집 변위 여부 확인 철저
토목 | 교량 | 기타 | 토목 | 철근콘크리트공사 | 가시설 | 거푸집 | 외부 | 거푸집 | 옆 | 타설작업 | 붕괴 | 깔림 | 구조안정 미검토 | M(2) | M(3) | 벽체 거푸집 구조적 안정성 검토하여 구조계산서 작성 | 콘크리트 타설 시 속도 및 긴결상태, 거푸집 변위 여부 확인 철저
토목 | 상하수도 | 하수도 | 토목 | 철근콘크리트공사 | 가시설 | 거푸집 | 내부 | 거푸집 | 옆 | 타설작업 | 붕괴 | 깔림 | 타설 중 측압 과다에 의한 무너짐 위험 | L(2) | L(3) | 거푸집 측압 계산서 반영 | 타설관리 철저
토목 | 하천 | 기타 | 토목 | 철근콘크리트공사 | 가시설 | 거푸집 | 인접주변 | 거푸집 | 하부(아래) | 타설작업 | 붕괴 | 깔림 | 콘크리트 과다측압 | M(3) | M(3) | 구조물의 시공이음 위치 표현 및 구조검토 결과를 반영한 거푸집 상세도 작성 | 1회 타설 높이, 속도 등 작업계획에 따른 시공
토목 | 교량 | 도로교량 | 토목 | 철근콘크리트공사 | 가시설 | 거푸집 | 인접주변 | 거푸집 | 하부(아래) | 타설작업 | 붕괴 | 깔림 | 콘크리트 과다측압 | M(3) | M(3) | 분리타설을 고려한 구조물의시공이음 위치 표현 및 거푸집 상세도 작성 | 1회 타설 높이, 속도 등 작업계획에 따른 시공
토목 | 철도 | 일반 및 고속철도 | 토목 | 철근콘크리트공사 | 가시설 | 거푸집 | 외벽 | 거푸집 | 옆 | 타설작업 | 탈락 | 깔림 | 콘크리트 측압 과다 | M(2) | H(4) | - | 거푸집 안전성 계산서 및 이에따른 조립도 작성
토목 | 상하수도 | 기타 | 토목 | 철근콘크리트공사 | 가시설 | 거푸집 | 내부 | 거푸집 | 옆 | 타설작업 | 붕괴 | 깔림 | 거푸집 구조검토서 미작성 | H(3) | H(3) | 높이 5M 이상 구조물 거푸집 구조검토서 작성 | 거푸집 전도방지조치 상세도 작성 및 준수
토목 | 하천 | 기타 | 토목 | 철근콘크리트공사 | 가시설 | 거푸집 | 인접주변 | 거푸집 | 하부(아래) | 타설작업 | 붕괴 | 깔림 | 콘크리트 과다측압 | M(3) | M(3) | 구조검토 결과를 반영한 거푸집 상세도 작성 | 1회 타설 높이, 속도 등 작업계획에 따른 시공
토목 | 하천 | 수문/통문 | 토목 | 철근콘크리트공사 | 가시설 | 거푸집 | 외부 | 거푸집 | 상부(위) | 타설작업 | 붕괴 | 깔림 | 타설 중 측압증가로 인한 거푸집 붕괴 | M(2) | H(4) | 거푸집 측압 구조검토서 작성 | 거푸집 설치 기준 확인점검 계획 수립
토목 | 공동구 |  | 토목 | 철근콘크리트공사 | 가시설 | 거푸집 | 외부 | 거푸집 | 옆 | 타설작업 | 붕괴 | 깔림 | 구조 안전성 미검토 | M(2) | M(3) | 벽체 거푸집 구조적 안정성 검토하여 구조계산서 작성 | 콘크리트 타설 시 속도 및 긴결상태, 거푸집 변위 여부 확인 철저
토목 | 상하수도 | 하수도 | 토목 | 철근콘크리트공사 | 가시설 | 거푸집 | 외벽 | 거푸집 | 옆 | 타설작업 | 파열,파단 | 깔림 | 콘크리트 측압 과다 | M(3) | M(3) | 거푸집 안전성 계산서 및 이에따른 조립도 작성 | -
토목 | 터널 | 도로터널 | 토목 | 철근콘크리트공사 | 가시설 | 거푸집 | 내부 | 거푸집 | 하부(아래) | 타설작업 | 붕괴 | 깔림 | 콘크리트 과다측압 | M(3) | M(3) | 분리타설을 고려한 구조물의 시공이음 위치 표현 및 거푸집 상세도 작성 | 1회 타설 높이, 속도 등 작업계획에 따른 시공
토목 | 하천 | 기타 | 토목 | 철근콘크리트공사 | 가시설 | 거푸집 | 인접주변 | 거푸집 | 하부(아래) | 타설작업 | 붕괴 | 깔림 | 콘크리트 과다측압 | M(3) | M(3) | 구조검토 결과를 반영한 거푸집 상세도 작성 | 1회 타설 높이, 속도 등 작업계획에 따른 시공
토목 | 기타 | 부지조성 | 토목 | 철근콘크리트공사 | 가시설 | 거푸집 | 내부 | 거푸집 | 하부(아래) | 해체작업 | 붕괴 | 깔림 | 무너짐_거푸집 해체시기 미검토 | M(3) | H(4) | 거푸집 해체시기 검토 | 해제작업시 내부 조도확보
토목 | 하천 | 수문/통문 | 토목 | 철근콘크리트공사 | 가시설 | 거푸집 | 외부 | 거푸집 | 상부(위) | 타설작업 | 붕괴 | 깔림 | 거푸집 구조검토서 미작성 | M(2) | M(4) | 높이 5M 이상 구조물 거푸집 구조검토서 작성 | 거푸집 전도방지조치 상세도 작성 및 준수
토목 | 상하수도 | 상수도 | 토목 | 철근콘크리트공사 | 가시설 | 거푸집 | 인접주변 | 거푸집 | 하부(아래) | 타설작업 | 붕괴 | 깔림 | 거푸집 동바리 등의 변형·변위로 인한 타설 시 붕괴 위험 | M(2) | M(3) | - | 타설 전 거푸 집, 동바리 등 의 이상 유무 및 안전시설 설 치상태 점검
토목 | 하천 | 기타 | 토목 | 철근콘크리트공사 | 가시설 | 거푸집 | 외부 | 거푸집 | 바닥 | 타설작업 | 붕괴 | 깔림 | 높이 5미터 이상의 구조물 타설 관리 미흡 | M(3) | M(3) | 콘크리트 측압을 고려하여 분할타설 도면 반영 | 콘크리트 측압을 고려하여 거푸집 안전성검토 후 타설진행
토목 | 상하수도 | 하수도 | 토목 | 철근콘크리트공사 | 가시설 | 거푸집 | 인접주변 | 거푸집 | 하부(아래) | 타설작업 | 붕괴 | 깔림 | 콘크리트 과다측압 | M(3) | M(3) | 구조검토 결과를 반영한 거푸집 상세도 작성 | 1회 타설 높이, 속도 등 작업계획에 따른 시공
토목 | 하천 | 기타 | 토목 | 철근콘크리트공사 | 가시설 | 거푸집 | 외부 | 거푸집 | 옆 | 타설작업 | 붕괴 | 깔림 | 타설중 측압증가로 인한 거푸집 붕괴 | M(3) | M(3) | 거푸집 구조안전성 확인 및 1회 타설높이 표기 | 다짐작업 기준 준수 및 1회 타설높이 준수
토목 | 하천 | 기타 | 토목 | 철근콘크리트공사 | 가시설 | 거푸집 | 인접주변 | 거푸집 | 하부(아래) | 타설작업 | 붕괴 | 깔림 | 콘크리트 과다측압 | M(3) | M(3) | 구조검토 결과를 반영한 거푸집 상세도 작성 | 1회 타설 높이, 속도 등 작업계획에 따른 시공
토목 | 교량 | 도로교량 | 토목 | 철근콘크리트공사 | 가시설 | 거푸집 | 외부 | 거푸집 | 상부(위) | 설치작업 | 붕괴 | 깔림 | 거푸집 구조검토 미실시 | M(3) | H(4) | - | 거푸집 구조검토서 작성, 콘크리트 타설 순서 작성 및 준수
토목 | 도로 | 도로 | 토목 | 철근콘크리트공사 | 가시설 | 거푸집 | 외부 | 거푸집 | 옆 | 타설작업 | 붕괴 | 깔림 | 구조 안전성 미검토 | M(2) | M(3) | 벽체 거푸집 구조적 안정성 검토하여 구조계산서 작성 | 콘크리트 타설 시 속도 및 긴결상태, 거푸집 변위 여부 확인 철저
토목 | 항만 | 계류시설 | 토목 | 철근콘크리트공사 | 가시설 | 거푸집 | 외부 | 거푸집 | 고소 | 해체작업 | 붕괴 | 떨어짐(2미터 이상 ~ 3미터 미만) | 안전작업 순서 미준수 | M(3) | M(3) | 거푸집 동바리 설치시 수평재 및 가새를 반드시 설치하고, 해체시는 수평이동을 구속하는 가새와 수평 연결재를 설치의 역순에 따라 해체토록 설계도서에 명시 | 거푸집 동바리로 반입되는 자재의 상태 수시 점검 및 필요시 가시설 조립도 현장 비치, 안정성 검토
토목 | 하천 | 기타 | 토목 | 철근콘크리트공사 | 가시설 | 거푸집 | 인접주변 | 거푸집 | 하부(아래) | 타설작업 | 붕괴 | 깔림 | 콘크리트 과다측압 | M(3) | M(3) | 구조물의 시공이음 위치 표현 및 구조검토 결과를 반영한 거푸집 상세도 작성 | 1회 타설 높이, 속도 등 작업계획에 따른 시공
토목 | 도로 | 기타 | 토목 | 철근콘크리트공사 | 가시설 | 거푸집 | 인접주변 | 거푸집 | 하부(아래) | 타설작업 | 붕괴 | 깔림 | 콘크리트 과다측압 | M(3) | M(3) | 구조물의 시공이음 위치 표현 및 구조검토 결과를 반영한 거푸집 상세도 작성 | 1회 타설 높이, 속도 등 작업계획에 따른 시공
토목 | 하천 | 기타 | 토목 | 철근콘크리트공사 | 가시설 | 거푸집 | 외부 | 거푸집 | 옆 | 타설작업 | 붕괴 | 깔림 | 구조 안전성 미검토 | M(2) | M(3) | 벽체 거푸집 구조적 안정성 검토하여 구조계산서 작성 | 콘크리트 타설 시 속도 및 긴결상태, 거푸집 변위 여부 확인 철저
토목 | 도로 | 도로 | 토목 | 철근콘크리트공사 | 가시설 | 거푸집 | 외부 | 거푸집 | 상부(위) | 타설작업 | 붕괴 | 깔림 | 조립불량 | M(2) | M(3) | 유로폼 조립·해체시 안전계획 수립 | 콘크리트 타설 시 속도 및 긴결상태, 거푸집 변위 여부 확인 철저
토목 | 하천 | 배수펌프장 | 토목 | 철근콘크리트공사 | 가시설 | 거푸집 | 내부 | 거푸집 | 옆 | 타설작업 | 붕괴 | 깔림 | 구조계산서 누락 | L(1) | M(3) | 거푸집 구조계산을 실시하여 도서에 반영 | 벽체 시공시 벽체거푸집 조립도 준수하여 시공
토목 | 하천 | 배수펌프장 | 토목 | 철근콘크리트공사 | 가시설 | 거푸집 | 내부 | 거푸집 | 옆 | 타설작업 | 붕괴 | 떨어짐(분류불능) | 거푸집 측압 미검토 | L(1) | H(4) | 거푸집 작업안전 지침 및 설치상세도 작성 | 거푸집 작업발판 지지력 확보
토목 | 하천 | 수문/통문 | 토목 | 철근콘크리트공사 | 가시설 | 거푸집 | 외부 | 거푸집 | 옆 | 타설작업 | 붕괴 | 깔림 | 구조 안전성 미검토 | M(2) | M(3) | 벽체 거푸집 구조적 안정성 검토하여 구조계산 서 작성 | 콘크리트 타설 시 속도 및 긴결상태, 거푸집 변위 여부 확인 철저
토목 | 하천 | 배수펌프장 | 토목 | 철근콘크리트공사 | 가시설 | 거푸집 | 내부 | 거푸집 | 상부(위) | 타설작업 | 붕괴 | 깔림 | 구조검토 미준수 | M(4) | L(2) | 거푸집 구조계산 | 구조계산에 의한 타설속도 준수 및 폼타이 설치
토목 | 댐 | 기타 | 토목 | 철근콘크리트공사 | 가시설 | 거푸집 | 외부 | 거푸집 | 옆 | 타설작업 | 붕괴 | 깔림 | 구조 안전성 미검토 | M(2) | M(3) | 벽체 거푸집 구조적 안정성 검토하여 구조계산서 작성 | 콘크리트 타설 시 속도 및 긴결상태, 거푸집 변위 여부 확인 철저
토목 | 하천 | 배수펌프장 | 토목 | 철근콘크리트공사 | 가시설 | 거푸집 | 내부 | 거푸집 | 상부(위) | 타설작업 | 붕괴 | 깔림 | 거푸집 구조 안전성 미흡 | L(2) | M(4) | 거푸집 측압을 고려한 시공 계획수립하고 구조안전성 검토 수행 | 설계도서 확인 시공계획 수립 및 표준작업지침 준수
토목 | 하천 | 기타 | 토목 | 철근콘크리트공사 | 가시설 | 거푸집 | 인접주변 | 거푸집 | 하부(아래) | 타설작업 | 붕괴 | 깔림 | 콘크리트 과다측압 | M(3) | M(3) | 구조물의 시공이음 위치 표현 및 구조검토 결과를 반영한 거푸집 상세도 작성 | 1회 타설 높이, 속도 등 작업계획에 따른 시공
토목 | 상하수도 | 상수도 | 토목 | 철근콘크리트공사 | 가시설 | 거푸집 | 외부 | 거푸집 | 상부(위) | 타설작업 | 붕괴 | 떨어짐(5미터 이상 ~ 10미터 미만) | 벽체 측압검토 누락 | M(2) | H(4) | 배수지 벽체 측압 구조검토 실시 | 구조검토에 따른 분할타설 실시
토목 | 하천 | 배수펌프장 | 토목 | 철근콘크리트공사 | 가시설 | 거푸집 | 외부 | 거푸집 | 옆 | 타설작업 | 붕괴 | 깔림 | 구조 안전성 미검토 | M(2) | M(3) | 벽체 거푸집 구조적 안정성 검토하여 구조계산서 작성 | 콘크리트 타설 시 속도 및 긴결상태, 거푸집 변위 여부 확인 철저
토목 | 교량 | 기타 | 토목 | 철근콘크리트공사 | 가시설 | 거푸집 | 인접주변 | 거푸집 | 하부(아래) | 타설작업 | 붕괴 | 깔림 | 콘크리트 과다측압 | M(3) | M(3) | 분리타설을 고려하여 구조검토 결과를 반영한 거푸집 상세도 작성 | 1회 타설 높이, 속도 등 작업계획에 따른 시공
토목 | 기타 | 부지조성 | 토목 | 철근콘크리트공사 | 가시설 | 거푸집 | 외부 | 거푸집 | 옆 | 타설작업 | 붕괴 | 깔림 | 구조 안전성 미검토 | M(2) | M(3) | 벽체 거푸집 구조적 안정성 검토하여 구조계산서 작성 | 콘크리트 타설 시 속도 및 긴결상태, 거푸집 변위 여부 확인 철저
토목 | 하천 | 기타 | 토목 | 철근콘크리트공사 | 가시설 | 거푸집 | 인접주변 | 거푸집 | 하부(아래) | 타설작업 | 붕괴 | 깔림 | 콘크리트 과다측압 | M(3) | M(3) | 구조물의 시공이음 위치 표현 및 구조검토 결과를 반영한 거푸집 상세도 작성 | 1회 타설 높이, 속도 등 작업계획에 따른 시공
토목 | 도로 | 기타 | 토목 | 철근콘크리트공사 | 가시설 | 거푸집 | 인접주변 | 거푸집 | 하부(아래) | 타설작업 | 붕괴 | 깔림 | 콘크리트 과다측압 | M(3) | M(3) | 구조물의 시공이음 위치 표현 및 구조검토 결과를 반영한 거푸집 상세도 작성 | 1회 타설 높이, 속도 등 작업계획에 따른 시공
토목 | 교량 | 도로교량 | 토목 | 철근콘크리트공사 | 가시설 | 거푸집 | 인접주변 | 거푸집 | 하부(아래) | 타설작업 | 붕괴 | 깔림 | 콘크리트 과다측압 | M(3) | M(3) | 구조물의 시공이음 위치 표현 및 구조검토 결과를 반영한 거푸집 상세도 작성 | 1회 타설 높이, 속도 등 작업계획에 따른 시공
토목 | 상하수도 | 상수도 | 토목 | 철근콘크리트공사 | 가시설 | 거푸집 | 외벽 | 거푸집 | 옆 | 타설작업 | 붕괴 | 깔림 | 거푸집 구조검토 미시행 | M(3) | M(3) | 벽체 거푸집 구조적 안전성 검토하여 구조계산서 작성 | 벽체 거푸집 설치 및 배근 시 넘어짐 방지조치 실시
건축 | 건축물 | 교육연구시설 | 토목 | 철근콘크리트공사 | 가시설 | 거푸집 | 외벽 | 거푸집 | 옆 | 타설작업 | 붕괴 | 깔림 | 구조안전성 미 검토 | H(4) | M(2) | 거푸집 구조안전성검토 실시 및 설치도 도면 명시 | 콘크리트 타설시 안전대책 수립
토목 | 상하수도 | 하수도 | 토목 | 철근콘크리트공사 | 가시설 | 거푸집 | 외부 | 거푸집 | 상부(위) | 타설작업 | 붕괴 | 깔림 | 거푸집 구조 안전성 미흡 | M(2) | H(4) | 거푸집 측압을 고려한 시공 계획수립하고 구조안전성 검토 수행 | 설계도서 확인 시공계획 수립 및 표준작업지침 준수
토목 | 도로 | 도로 | 토목 | 철근콘크리트공사 | 가시설 | 거푸집 | 인접주변 | 거푸집 | 하부(아래) | 타설작업 | 붕괴 | 깔림 | 콘크리트 과다측압 | H(3) | H(3) | 구조물의 시공이음 위치 표현 및 구조검토 결과를 반영한 거푸집 상세도 작성 | 1회 타설 높이, 속도 등 작업계획에 따른 시공
토목 | 상하수도 | 상수도 | 토목 | 철근콘크리트공사 | 가시설 | 거푸집 | 인접주변 | 거푸집 | 하부(아래) | 타설작업 | 붕괴 | 깔림 | 콘크리트 과다측압 | M(3) | M(3) | 분리타설을 고려하여 구조검토 결과를 반영한 거푸집 상세도 작성 | 1회 타설 높이, 속도 등 작업계획에 따른 시공
토목 | 하천 | 기타 | 토목 | 철근콘크리트공사 | 가시설 | 거푸집 | 외부 | 거푸집 | 옆 | 타설작업 | 붕괴 | 깔림 | 구조 안전성 미검토 | M(2) | M(3) | 벽체 거푸집 구조적 안정성 검토하여 구조계산서 작성 | 콘크리트 타설 시 속도 및 긴결상태, 거푸집 변위 여부 확인 철저
토목 | 하천 | 기타 | 토목 | 철근콘크리트공사 | 가시설 | 거푸집 | 인접주변 | 거푸집 | 하부(아래) | 타설작업 | 붕괴 | 깔림 | 콘크리트 과다측압 | M(3) | M(3) | 구조검토 결과를 반영한 거푸집 상세도 작성 | 1회 타설 높이, 속도 등 작업계획에 따른 시공
토목 | 하천 | 배수펌프장 | 토목 | 철근콘크리트공사 | 가시설 | 거푸집 | 외부 | 거푸집 | 상부(위) | 고소작업 | 없음 | 떨어짐(3미터 이상 ~ 5미터 미만) | 안전시설 미비 | M(3) | H(4) | 추락방지시설 설치계획 수립 | 안전난간 긴결상태확인
토목 | 하천 | 기타 | 토목 | 철근콘크리트공사 | 가시설 | 거푸집 | 인접주변 | 거푸집 | 하부(아래) | 타설작업 | 붕괴 | 깔림 | 콘크리트 과다측압 | M(3) | M(3) | 구조물의 시공이음 위치 표현 및 구조검토 결과를 반영한 거푸집 상세도 작성 | 1회 타설 높이, 속도 등 작업계획에 따른 시공
토목 | 상하수도 | 상수도 | 토목 | 철근콘크리트공사 | 가시설 | 거푸집 | 외부 | 거푸집 | 상부(위) | 타설작업 | 붕괴 | 떨어짐(5미터 이상 ~ 10미터 미만) | 측압검토 누락 | M(2) | H(4) | 정수장 개구부에 안전시설 설치 | 개구부 안전시설 설치 및 관리
토목 | 도로 | 기타 | 토목 | 철근콘크리트공사 | 가시설 | 거푸집 | 인접주변 | 거푸집 | 하부(아래) | 타설작업 | 붕괴 | 깔림 | 콘크리트 과다측압 | M(3) | M(3) | 구조물의 시공이음 위치 표현 및 구조검토 결과를 반영한 거푸집 상세도 작성 | 1회 타설 높이, 속도 등 작업계획에 따른 시공
건축 | 건축물 | 교육연구시설 | 토목 | 철근콘크리트공사 | 가시설 | 거푸집 | 외벽 | 거푸집 | 옆 | 타설작업 | 붕괴 | 깔림 | 구조안전성 미 검토 | H(4) | M(2) | 거푸집 구조안전성검토 실시 및 설치도 도면 명시 | 콘크리트 타설시 안전대책 수립
토목 | 하천 | 기타 | 토목 | 철근콘크리트공사 | 가시설 | 거푸집 | 인접주변 | 거푸집 | 하부(아래) | 타설작업 | 붕괴 | 깔림 | 콘크리트 과다측압 | M(3) | M(3) | 분리타설을 고려한 구조물의 시공이음 위치 표기 및 거푸집 상세도 작성 | 1회 타설 높이, 속도 등 작업계획에 따른 시공
토목 | 교량 | 도로교량 | 토목 | 철근콘크리트공사 | 가시설 | 거푸집 | 인접주변 | 거푸집 | 하부(아래) | 타설작업 | 붕괴 | 깔림 | 콘크리트 과다측압 | M(3) | M(3) | 구조검토 결과를 반영한 거푸집 상세도 작성 | 1회 타설 높이, 속도 등 작업계획에 따른 시공
토목 | 하천 | 수문/통문 | 토목 | 철근콘크리트공사 | 가시설 | 거푸집 | 외부 | 거푸집 | 옆 | 타설작업 | 붕괴 | 깔림 | 구조 안전성 미검토 | M(2) | M(3) | 벽체 거푸집 구조적 안정성 검토하여 구조계산서 작성 | 콘크리트 타설 시 속도 및 긴결상태, 거푸집 변위 여부 확인 철저
토목 | 도로 | 도로 | 토목 | 철근콘크리트공사 | 가시설 | 거푸집 | 인접주변 | 거푸집 | 하부(아래) | 타설작업 | 붕괴 | 깔림 | 콘크리트 과다측압 | M(3) | M(3) | 구조물의 시공이음 위치 표현 및 구조검토 결과를 반영한 거푸집 상세도 작성 | 1회 타설 높이, 속도 등 작업계획에 따른 시공
토목 | 댐 | 기타 | 토목 | 철근콘크리트공사 | 가시설 | 거푸집 | 내부 | 거푸집 | 옆 | 타설작업 | 붕괴 | 깔림 | 거푸집 구조검토서 미작성 | H(3) | H(3) | 높이 5M 이상 구조물 거푸집 구조검토서 작성 | 거푸집 전도방지조치 상세도 작성 및 준수
토목 | 상하수도 | 하수도 | 토목 | 철근콘크리트공사 | 가시설 | 거푸집 | 외부 | 거푸집 | 옆 | 타설작업 | 붕괴 | 깔림 | 구조안정 미검토 | M(2) | M(3) | 벽체 거푸집 구조적 안정성 검토 | 콘크리트 타설 시 속도 및 긴결상태, 거푸집 변위 여부 확인 철저
토목 | 기타 | 부지조성 | 토목 | 철근콘크리트공사 | 가시설 | 거푸집 | 내부 | 거푸집 | 상부(위) | 설치작업 | 붕괴 | 떨어짐(5미터 이상 ~ 10미터 미만) | 무너짐_측압 거푸집 구조안전성 미검토 | M(3) | H(4) | 측압 거푸집 구조안전성 검토 | 벽체 거푸집 콘크리트 타설 속도 준수, 레미콘 차량 진출입로 관리철저
토목 | 교량 | 기타 | 토목 | 철근콘크리트공사 | 가시설 | 거푸집 | 내부 | 거푸집 | 바닥 | 해체작업 | 없음 | 없음 | 자재정리정돈 미실시 | L(2) | M(3) | 자재 정리정돈 실시 | 자재 정리정돈 후 보행자통로확보
토목 | 하천 | 배수펌프장 | 토목 | 철근콘크리트공사 | 가시설 | 거푸집 | 내부 | 거푸집 | 고소 | 타설작업 | 붕괴 | 깔림 | 벽체 측압 과다로 타설 작업중 무너짐 | L(2) | L(3) | 타설 중 무너짐 위험구간 5미터 이하로 시공이음 반영 | 타설속도 및 타설시간 준수하여 안전작업
토목 | 도로 | 도로 | 토목 | 철근콘크리트공사 | 가시설 | 거푸집 | 외부 | 거푸집 | 하부(아래) | 타설작업 | 붕괴 | 깔림 | 조립불량 | M(2) | M(3) | 유로폼 조립·해체시 안전계획 수립 | 거푸집 결속상태 검측 및 거푸집 거동감시
토목 | 하천 | 배수펌프장 | 토목 | 철근콘크리트공사 | 가시설 | 거푸집 | 외부 | 거푸집 | 하부(아래) | 타설작업 | 붕괴 | 깔림 | 구조안전성 검토 누락 | M(3) | M(3) | 거푸집 구조안전성 검토 실시 | 콘크리트 타설계획 수립 및 시공계획서에 의한 타설순서 확인
토목 | 상하수도 | 상수도 | 토목 | 철근콘크리트공사 | 가시설 | 거푸집 | 외부 | 거푸집 | 하부(아래) | 타설작업 | 붕괴 | 깔림 | 거푸집 측압을 고려한 안전성계산서 누락으로 위험잠재 | L(2) | L(3) | 5미터 이상 구간은 거푸집 측압을 고려한 안전성 계산서 반영 또는 시공이음 계획 반영 | 콘크리트 타설시 무너짐 위험 / 타설방법 및 시간 준수
토목 | 하천 | 수문/통문 | 토목 | 철근콘크리트공사 | 가시설 | 거푸집 | 외부 | 거푸집 | 옆 | 타설작업 | 붕괴 | 깔림 | 구조 안전성 미검토 | M(2) | M(3) | 벽체 거푸집 구조적 안정성 검토하여 구조계산서 작성 | 콘크리트 타설 시 속도 및 긴결상태, 거푸집 변위 여부 확인 철저
토목 | 댐 | 기타 | 토목 | 철근콘크리트공사 | 가시설 | 거푸집 | 내부 | 거푸집 | 하부(아래) | 타설작업 | 붕괴 | 깔림 | 안전관리비 미계상 | M(2) | H(4) | 건설기술진흥법 제63조에 따른 안전관리비를 간접공사비에 계상 | 안전관리비 세부 집행기준 작성 및 준수
토목 | 댐 | 용수전용댐 | 토목 | 철근콘크리트공사 | 가시설 | 거푸집 | 내부 | 거푸집 | 앞 | 타설작업 | 전도 | 깔림 | 구조검토 미준수 | M(2) | H(4) | 거푸집 구조계산 실시 | 구조계산에 의한 타설속도 준수 및 폼타이 설치
토목 | 상하수도 | 상수도 | 토목 | 철근콘크리트공사 | 가시설 | 거푸집 | 인접주변 | 거푸집 | 하부(아래) | 타설작업 | 붕괴 | 깔림 | 콘크리트 과다측압 | M(3) | M(3) | 구조검토 결과를 반영한 거푸집 상세도 작성 | 1회 타설 높이, 속도 등 작업계획에 따른 시공
토목 | 댐 | 기타 | 토목 | 철근콘크리트공사 | 가시설 | 거푸집 | 외부 | 거푸집 | 옆 | 타설작업 | 붕괴 | 깔림 | 구조안정 미검토 | M(2) | M(3) | 벽체 거푸집 구조적 안정성 검토하여 구조계산서 작성 | 시공계획서 작성, 재사용 가설기자재 검수방법, 품질관리 철저
토목 | 도로 | 도로 | 토목 | 철근콘크리트공사 | 가시설 | 거푸집 | 인접주변 | 거푸집 | 하부(아래) | 타설작업 | 붕괴 | 깔림 | 콘크리트 과다측압 | M(3) | M(3) | 구조물의 시공이음 위치 표현 및 구조검토 결과를 반영한 거푸집 상세도 작성 | 1회 타설 높이, 속도 등 작업계획에 따른 시공
토목 | 도로 | 기타 | 토목 | 철근콘크리트공사 | 가시설 | 거푸집 | 인접주변 | 거푸집 | 하부(아래) | 타설작업 | 붕괴 | 깔림 | 콘크리트 과다측압 | M(3) | M(3) | 구조검토 결과를 반영한 거푸집 상세도 작성 | 1회 타설 높이, 속도 등 작업계획에 따른 시공
토목 | 기타 | 부지조성 | 토목 | 철근콘크리트공사 | 가시설 | 거푸집 | 외부 | 거푸집 | 옆 | 타설작업 | 붕괴 | 깔림 | 구조 안전성 미검토 | M(2) | M(3) | 벽체 거푸집 구조적 안정성 검토하여 구조계산서 작성 | 콘크리트 타설 시 속도 및 긴결상태, 거푸집 변위 여부 확인 철저
토목 | 하천 | 배수펌프장 | 토목 | 철근콘크리트공사 | 가시설 | 거푸집 | 외부 | 거푸집 | 고소 | 타설작업 | 붕괴 | 깔림 | 벽체 측압 과다로 타설작업 중 무너짐 | L(2) | L(3) | 타설중 무너짐 위험구간 5미터 이하로 시공이음 반영 | 타설 작업 시 타설속도, 타설높이 준수하여 안전시공
토목 | 상하수도 | 상수도 | 토목 | 철근콘크리트공사 | 가시설 | 거푸집 | 내부 | 거푸집 | 고소 | 설치작업 | 붕괴 | 깔림 | 벽체 거푸집 측압계산 누락 | L(2) | L(3) | 거푸집 측압계산 고려한 안전성계산서 반영 | 거푸집 타설 시 타설속도 높이 준수
토목 | 댐 | 용수전용댐 | 토목 | 철근콘크리트공사 | 가시설 | 거푸집 | 외부 | 거푸집 | 옆 | 타설작업 | 붕괴 | 깔림 | 구조 안전성 미검토 | M(2) | M(3) | 벽체 거푸집 구조적 안정성 검토하여 구조계산서 작성 | 콘크리트 타설 시 속도 및 긴결상태, 거푸집 변위 여부 확인 철저
토목 | 댐 | 홍수전용댐 | 토목 | 철근콘크리트공사 | 가시설 | 거푸집 | 외부 | 거푸집 | 옆 | 설치작업 | 붕괴 | 깔림 | 벽체거푸집 안전성 미검토 및 조립도 미작성 | H(3) | M(3) | 벽체거푸집 안전성 검토 및 조립도 작성 | 현장조건을 반영한 콘크리트 타설 계획도 작성
토목 | 기타 | 부지조성 | 토목 | 철근콘크리트공사 | 가시설 | 거푸집 | 내부 | 거푸집 | 상부(위) | 설치작업 | 붕괴 | 깔림 | 무너짐_거푸집동바리 해체시기 미준수 | M(3) | M(3) | 거푸집동바리 해체시기 준수 | 해체작업시 내부 적정조도 확보
토목 | 하천 | 기타 | 토목 | 철근콘크리트공사 | 가시설 | 거푸집 | 인접주변 | 거푸집 | 하부(아래) | 타설작업 | 붕괴 | 깔림 | 콘크리트 과다측압 | M(3) | M(3) | 구조물의 시공이음 위치 표현 및 구조검토 결과를 반영한 거푸집 상세도 작성 | 1회 타설 높이, 속도 등 작업계획에 따른 시공
토목 | 교량 | 도로교량 | 토목 | 철근콘크리트공사 | 가시설 | 거푸집 | 외부 | 흙막이가시설 | 상부(위) | 타설작업 | 붕괴 | 깔림 | 구조안전성 검토누락 | M(3) | M(3) | 거푸집 구조안전성 검토 실시 | 콘크리트타설계획수립 및 시공계획서에의한 타설순서 확인
토목 | 도로 | 기타 | 토목 | 철근콘크리트공사 | 가시설 | 거푸집 | 인접주변 | 거푸집 | 하부(아래) | 타설작업 | 붕괴 | 깔림 | 콘크리트 과다측압 | M(3) | M(3) | 구조물의 시공이음 위치 표현 및 구조검토 결과를 반영한 거푸집 상세도 작성 | 1회 타설 높이, 속도 등 작업계획에 따른 시공
토목 | 도로 | 도로 | 토목 | 철근콘크리트공사 | 가시설 | 거푸집 | 인접주변 | 거푸집 | 옆 | 형틀 및 목공 | 붕괴 | 깔림 | 구조검토 미비 | M(3) | H(4) | 구조안전성 검토 및 거푸집 작업 안전지침 작성 | 시공 전 작업조건 검토 및 토목구조기술사 검토, 날인
토목 | 도로 | 도로 | 토목 | 철근콘크리트공사 | 가시설 | 거푸집 | 인접주변 | 거푸집 | 바닥 | 형틀 및 목공 | 전도 | 깔림 | 전도방지 미조치 | L(2) | H(4) | 수직철근 거푸집 넘어짐 방지대책을 설계도에 명시 | 철근, 거푸집 설치시 결속상태 확인 및 전도방지 조치
토목 | 상하수도 | 하수도 | 토목 | 철근콘크리트공사 | 가시설 | 거푸집 | 외부 | 거푸집 | 옆 | 타설작업 | 붕괴 | 깔림 | 구조 안전성 미검토 | M(2) | M(3) | 벽체 거푸집 구조적 안정성 검토하여 구조계산서 작성 | 콘크리트 타설 시 속도 및 긴결상태, 거푸집 변위 여부 확인 철저
토목 | 상하수도 | 기타 | 토목 | 철근콘크리트공사 | 가시설 | 거푸집 | 내부 | 거푸집 | 상부(위) | 타설작업 | 붕괴 | 깔림 | 임의시공 및 안전조치 미흡 | M(2) | M(4) | 벽체 거푸집 구조검토 실시 | 벽체 거푸집 1회 타설 높이 준수
토목 | 하천 | 관개수로 | 토목 | 철근콘크리트공사 | 가시설 | 거푸집 | 내부 | 거푸집 | 옆 | 타설작업 | 붕괴 | 깔림 | 거푸집 구조검토서 미작성 | H(3) | H(3) | 높이 5M 이상 구조물 거푸집 구조검토서 작성 | 거푸집 전도방지조치 상세도 작성 및 준수
토목 | 상하수도 | 하수도 | 토목 | 철근콘크리트공사 | 가시설 | 거푸집 | 내부 | 거푸집 | 옆 | 타설작업 | 붕괴 | 깔림 | 타설중 측압증가로 인한 거푸집 붕괴위험 | M(3) | M(4) | 벽체거푸집 구조검토를 통한 안전성 확인 | 타설기준 및 다짐기준 준수하여 작업진행
토목 | 댐 | 용수전용댐 | 토목 | 철근콘크리트공사 | 가시설 | 거푸집 | 내부 | 거푸집 | 상부(위) | 설치작업 | 붕괴 | 깔림 | 거푸집_ 구조검토서 미작성 | M(3) | H(4) | 거푸집_ 구조검토서 및 상세도 작성 해체시 순서준수 | 거푸집 전도방지조치 상세도 작성 및 준수
토목 | 댐 | 용수전용댐 | 토목 | 철근콘크리트공사 | 가시설 | 거푸집 | 외부 | 거푸집 | 상부(위) | 타설작업 | 붕괴 | 깔림 | 수평재 설치도 미작성 | M(3) | H(4) | 동바리 (수평재) 조립도 작성 | 동바리 설치기준 작성 및 준수
토목 | 댐 | 용수전용댐 | 토목 | 철근콘크리트공사 | 가시설 | 거푸집 | 외부 | 거푸집 | 상부(위) | 타설작업 | 붕괴 | 깔림 | 콘크리트 끊어치기 도면 미작성 | M(2) | H(4) | 콘크리트 타설 끊어치기 도면 작성 | 콘크리트 타설 순서 작성 및 준수
토목 | 상하수도 | 기타 | 토목 | 철근콘크리트공사 | 가시설 | 거푸집 | 인접주변 | 거푸집 | 하부(아래) | 타설작업 | 붕괴 | 깔림 | 구조검토 미비로 인한 무너짐 | M(3) | M(4) | 콘크리트 측압을 고려한 거푸집 안전성 검투호 타설 진행 | 1회 타설 높이, 속도 작업계획에 따른 시공
건축 | 건축물 | 교육연구시설 | 토목 | 철근콘크리트공사 | 가시설 | 거푸집 | 인접주변 | 거푸집 | 하부(아래) | 타설작업 | 붕괴 | 깔림 | 콘크리트 과다측압 | M(3) | M(3) | 구조물의 시공이음 위치 표현 및 구조검토 결과를 반영한 거푸집 상세도 작성 | 1회 타설 높이, 속도 등 작업계획에 따른 시공
토목 | 하천 | 기타 | 토목 | 철근콘크리트공사 | 가시설 | 거푸집 | 인접주변 | 거푸집 | 하부(아래) | 타설작업 | 붕괴 | 깔림 | 콘크리트 과다측압 | M(3) | M(3) | 구조물의 시공이음 위치 표현 및 구조검토 결과를 반영한 거푸집 상세도 작성 | 1회 타설 높이, 속도 등 작업계획에 따른 시공
토목 | 도로 | 기타 | 토목 | 철근콘크리트공사 | 가시설 | 거푸집 | 인접주변 | 거푸집 | 하부(아래) | 타설작업 | 붕괴 | 깔림 | 콘크리트 과다측압 | M(3) | M(3) | 구조물의 시공이음 위치 표현 및 구조검토 결과를 반영한 거푸집 상세도 작성 | 1회 타설 높이, 속도 등 작업계획에 따른 시공
토목 | 하천 | 관개수로 | 토목 | 철근콘크리트공사 | 가시설 | 거푸집 | 내부 | 거푸집 | 하부(아래) | 타설작업 | 붕괴 | 깔림 | 안전관리비 미계상 | M(2) | H(4) | 건설기술진흥법 제63조에 따른 안전관리비를 간접공사비에 계상 | 안전관리비 세부 집행기준 작성 및 준수
토목 | 상하수도 | 기타 | 토목 | 철근콘크리트공사 | 가시설 | 거푸집 | 내부 | 거푸집 | 바닥 | 타설작업 | 붕괴 | 깔림 | 콘크리트 타설 작업 중 붕괴 위험 | M(2) | M(3) | 해당없음 | 콘크리트 타설 작업 시 안전작업 기준 준수로 거푸집의 붕괴위험 제거
토목 | 도로 | 도로 | 토목 | 철근콘크리트공사 | 가시설 | 거푸집 | 내부 | 거푸집 | 옆 | 타설작업 | 붕괴 | 깔림 | 거푸집 구조검토서 미작성 | H(3) | H(3) | 높이 5M 이상 구조물 거푸집 구조검토서 작성 | 거푸집 전도방지조치 상세도 작성 및 준수
토목 | 철도 | 기타 | 토목 | 철근콘크리트공사 | 가시설 | 거푸집 | 내부 | 거푸집 | 옆 | 타설작업 | 붕괴 | 깔림 | 측압 과다로 거푸집 파손 및 터짐 | L(2) | H(4) | 단계적 콘크리트 타설 계획도 작성하도록 도면에 명기 | 콘크리트 타설계획작성 및 거푸집 조립도 준수
토목 | 상하수도 | 기타 | 토목 | 철근콘크리트공사 | 가시설 | 거푸집 | 인접주변 | 거푸집 | 하부(아래) | 타설작업 | 낙하 | 떨어짐(5미터 이상 ~ 10미터 미만) | 안전성 확보 미흡으로 인한 무너짐 | M(3) | M(4) | 높이 5m이상 거푸집 설치구간 분리타설을 고려한 콘크리트 끊어치기 구간 표현 | 설계도서 준수 및 타설작업계획 수립
토목 | 도로 | 기타 | 토목 | 철근콘크리트공사 | 가시설 | 거푸집 | 인접주변 | 거푸집 | 하부(아래) | 타설작업 | 붕괴 | 깔림 | 콘크리트 과다측압 | M(3) | M(3) | 구조물의 시공이음 위치 표현 및 구조검토 결과를 반영한 거푸집 상세도 작성 | 1회 타설 높이, 속도 등 작업계획에 따른 시공
토목 | 하천 | 기타 | 토목 | 철근콘크리트공사 | 가시설 | 거푸집 | 외부 | 거푸집 | 옆 | 설치작업 | 전도 | 깔림 | 콘크리트 측압 증가 | H(4) | M(3) | 4M 이내 콘크리트 분할 타설 | 관리 감독 철저
토목 | 하천 | 기타 | 토목 | 철근콘크리트공사 | 가시설 | 거푸집 | 내부 | 거푸집 | 바닥 | 설치작업 | 붕괴 | 깔림 | 구조 검토 미준수 | H(4) | M(2) | 거푸집 구조 안전성 검토 및 표준도 작성 | 기준에 의거 설치 및 관리 감독 철저
토목 | 하천 | 기타 | 토목 | 철근콘크리트공사 | 가시설 | 거푸집 | 외부 | 거푸집 | 옆 | 설치작업 | 전도 | 깔림 | 콘크리트 측압 증가 | H(4) | M(3) | 4M 이내 콘크리트 분할 타설 | 관리 감독 철저
토목 | 하천 | 기타 | 토목 | 철근콘크리트공사 | 가시설 | 거푸집 | 외벽 | 거푸집 | 상부(위) | 해체작업 | 붕괴 | 깔림 | 거푸집 해체 순서 미준수 | H(4) | M(2) | 거푸집 조립 및 해체 순서 작성 | 시공전 작업자 안전교육 철저 주요 안전장구의 착용 철저
토목 | 도로 | 도로 | 토목 | 철근콘크리트공사 | 가시설 | 거푸집 | 외부 | 거푸집 | 옆 | 타설작업 | 붕괴 | 깔림 | 구조 안정성 미확보 | M(2) | M(3) | 벽체 거푸집 구조적 안정성 검토하여 구조계산서 작성 | 콘크리트 타설 시 속도 및 긴결상태, 거푸집 변위 여부 확인 철저
토목 | 도로 | 기타 | 토목 | 철근콘크리트공사 | 가시설 | 거푸집 | 외부 | 거푸집 | 옆 | 타설작업 | 붕괴 | 깔림 | 구조 안정성 미확보 | M(2) | M(3) | 벽체 거푸집 구조적 안정성 검토하여 구조계산서 작성 | 콘크리트 타설 시 속도 및 긴결상태, 거푸집 변위 여부 확인 철저
토목 | 댐 | 용수전용댐 | 토목 | 철근콘크리트공사 | 가시설 | 거푸집 | 외부 | 거푸집 | 하부(아래) | 타설작업 | 붕괴 | 깔림 | 거푸집 결속상태 불량 | M(3) | M(3) | 구조 안정성 검토 시 결속부 포함 검토 및 조립기준 준수 | 콘크리트 측압 및 편재하중 방지를 고려한 타설고, 타설순서 및 시간 준수
토목 | 댐 | 용수전용댐 | 토목 | 철근콘크리트공사 | 가시설 | 거푸집 | 외부 | 거푸집 | 상부(위) | 타설작업 | 전도 | 깔림 | 받침목 미설치로 펌프카 전도 | M(3) | M(3) | 아웃트리거 밑에 받침목 설치 및 필요 시 버림타설로 지지력 확보 후 작업 실시 | 신호수를 배치하고 작업 전 현장 점검을 통해 붐대로 인한 감전사고 방지
토목 | 도로 | 기타 | 토목 | 철근콘크리트공사 | 가시설 | 거푸집 | 인접주변 | 거푸집 | 하부(아래) | 타설작업 | 붕괴 | 깔림 | 콘크리트 과다측압 | M(3) | M(3) | 분리타설을 고려하여 구조검토 결과를 반영한 거푸집 상세도 작성 | 1회 타설 높이, 속도 등 작업계획에 따른 시공
토목 | 하천 | 기타 | 토목 | 철근콘크리트공사 | 가시설 | 거푸집 | 외벽 | 거푸집 | 상부(위) | 해체작업 | 붕괴 | 깔림 | 거푸집 해체 순서 미준수 | H(4) | M(2) | 거푸집 조립 및 해체 순서 작성 | 시공전 작업자 안전교육 철저 주요 안전장구의 착용 철저
토목 | 상하수도 | 기타 | 토목 | 철근콘크리트공사 | 가시설 | 거푸집 | 외벽 | 거푸집 | 지하 | 타설작업 | 붕괴 | 깔림 | 구조 안전성 미검토 | M(3) | H(4) | 구조물 벽체 구조계산 실시 | 콘크리트표준 안전작업지침 준수
토목 | 하천 | 기타 | 토목 | 철근콘크리트공사 | 가시설 | 거푸집 | 지붕 | 거푸집 | 상부(위) | 설치작업 | 붕괴 | 깔림 | 거푸집 구조계산 | H(4) | M(3) | 구조계산에 의한 타설속도 준수 | 지반 다짐 철저
토목 | 하천 | 기타 | 토목 | 철근콘크리트공사 | 가시설 | 거푸집 | 지붕 | 거푸집 | 상부(위) | 설치작업 | 붕괴 | 깔림 | 거푸집 구조계산 | H(4) | M(3) | 구조계산에 의한 타설속도 준수 | 지반 다짐 철저
토목 | 하천 | 기타 | 토목 | 철근콘크리트공사 | 가시설 | 거푸집 | 내부 | 거푸집 | 바닥 | 설치작업 | 붕괴 | 깔림 | 구조 검토 미준수 | H(4) | M(2) | 거푸집 구조 안전성 검토 및 표준도 작성 | 기준에 의거 설치 및 관리 감독 철저
토목 | 철도 | 기타 | 토목 | 철근콘크리트공사 | 가시설 | 거푸집 | 내부 | 거푸집 | 옆 | 해체작업 | 붕괴 | 떨어짐(3미터 이상 ~ 5미터 미만) | 해체 시 작업자의 위치 위험 | M(3) | M(3) | 이동식 크렝니 투입을 통한 고소작업 안전성 확보하도록 도면에 명기 | 이동식 크레인 지지 철저 감독
토목 | 상하수도 | 하수도 | 토목 | 철근콘크리트공사 | 가시설 | 거푸집 | 내부 | 거푸집 | 옆 | 타설작업 | 붕괴 | 깔림 | 토목구간 타설 중 거푸집 측압 과다에 의한 무너짐 위험 | L(2) | L(3) | 거푸집 측압계산서 반영 | 거푸집 측압관리 철저
토목 | 상하수도 | 상수도 | 토목 | 철근콘크리트공사 | 가시설 | 거푸집 | 내부 | 거푸집 | 고소 | 설치작업 | 없음 | 떨어짐(3미터 이상 ~ 5미터 미만) | 거푸집 공사 중 비계 상부에서의 근로자 추락위험 | L(2) | L(3) | 거푸집 설치도면에 안전시설도 반영 | 시공 중 고소작업시 근로자 추락위험 / 추락위험구간 안전시설물 설치
토목 | 도로 | 도로 | 토목 | 철근콘크리트공사 | 가시설 | 거푸집 | 외부 | 거푸집 | 옆 | 타설작업 | 붕괴 | 깔림 | 과다 측압 | M(3) | H(4) | 옹벽 거푸집 구조안전성검토 및 조립상세도 작성 | 시공계획서에 거푸집 설치 및 해체 계획 수립
토목 | 도로 | 도로 | 토목 | 철근콘크리트공사 | 가시설 | 거푸집 | 내부 | 거푸집 | 옆 | 타설작업 | 붕괴 | 깔림 | 5미터 이상 벽체거푸집 측압안전성 계산 미반영 타설 | L(2) | L(3) | 5미터 이상 구간은 거푸집측압을 고려한 안전성계산서 반영 | 거푸집측압 안전성계산서를 반영하여 분할 타설작업 진행
토목 | 철도 | 기타 | 토목 | 철근콘크리트공사 | 가시설 | 거푸집 | 내부 | 거푸집 | 상부(위) | 설치작업 | 붕괴 | 깔림 | 콘크리트 타설속도 미준수 | H(3) | H(4) | 콘크리트 타설속도 준수 | 콘크리트 타설 시공감독 철저
토목 | 도로 | 기타 | 토목 | 철근콘크리트공사 | 가시설 | 거푸집 | 인접주변 | 거푸집 | 하부(아래) | 타설작업 | 붕괴 | 깔림 | 콘크리트 과다측압 | M(3) | M(3) | 구조물의 시공이음 위치 표현 및 구조검토 결과를 반영한 거푸집 상세도 작성 | 1회 타설 높이, 속도 등 작업계획에 따른 시공
토목 | 상하수도 | 하수도 | 토목 | 철근콘크리트공사 | 가시설 | 거푸집 | 내부 | 거푸집 | 옆 | 타설작업 | 붕괴 | 깔림 | 5M 이상 벽체 거푸집 측압을 고려한 안전성계산서 누락으로 붕괴위험 | L(1) | L(3) | 측압에 의한 붕괴를 방지하기 위한 안전성 계산서 반영 | 5미터 이상 구간 콘크리트 타설 시 붕괴로 인한 재해가 발생하지 않도록 거푸집 측압을 고려한 타설속도를 준수하여 작업
토목 | 교량 | 도로교량 | 토목 | 철근콘크리트공사 | 가시설 | 거푸집 | 내부 | 거푸집 | 상부(위) | 설치작업 | 기타 | 떨어짐(분류불능) | 폐합가시설과 구조물간의 공간협소로 이동중 근로자 추락 | L(2) | H(4) | 안전계단 설치 및 2m이상 기초에 작업자 동선확보를 위한 여유폭 확보하도록 설계 도면에 표시 | 안전수칙 규정 준수
토목 | 하천 | 기타 | 토목 | 철근콘크리트공사 | 가시설 | 거푸집 | 외부 | 거푸집 | 옆 | 타설작업 | 붕괴 | 깔림 | 구조 안정성 미확보 | M(2) | M(3) | 벽체 거푸집 구조적 안정성 검토하여 구조계산서 작성 | 콘크리트 타설 시 속도 및 긴결상태, 거푸집 변위 여부 확인 철저
토목 | 교량 | 도로교량 | 토목 | 철근콘크리트공사 | 가시설 | 거푸집 | 외부 | 거푸집 | 상부(위) | 타설작업 | 붕괴 | 깔림 | 콘크리트 시공순서 미작성 | M(2) | H(4) | 교량 콘크리트 시공순서도 작성 | 교량 시공시 유의사항 작성 및 준수
토목 | 하천 | 배수펌프장 | 토목 | 철근콘크리트공사 | 가시설 | 거푸집 | 외부 | 거푸집 | 상부(위) | 타설작업 | 붕괴 | 깔림 | 측압 미검토 | M(2) | M(3) | 측압 검토 및 상세도 작성, 유로폼 조립·해체시 안전계획 수립 | 거푸집 결속상태 검측 및 거푸집 거동감시
토목 | 상하수도 | 하수도 | 토목 | 철근콘크리트공사 | 가시설 | 거푸집 | 외부 | 거푸집 | 상부(위) | 타설작업 | 붕괴 | 깔림 | 측압 미검토 | M(2) | M(3) | 측압 검토, 유로폼 조립·해체시 안전계획 수립 | 거푸집 결속상태 검측 및 거푸집 거동감시
토목 | 도로 | 도로 | 토목 | 철근콘크리트공사 | 가시설 | 거푸집 | 외부 | 거푸집 | 옆 | 타설작업 | 붕괴 | 깔림 | 구조 안정성 미확보 | M(2) | M(3) | 벽체 거푸집 구조적 안정성 검토하여 구조계산서 작성 | 콘크리트 타설 시 속도 및 긴결상태, 거푸집 변위 여부 확인 철저
토목 | 상하수도 | 하수도 | 토목 | 철근콘크리트공사 | 가시설 | 거푸집 | 외부 | 거푸집 | 하부(아래) | 타설작업 | 붕괴 | 깔림 | 측압 미검토 | M(2) | M(3) | 측압 검토, 유로폼 조립·해체시 안전계획 수립 | 거푸집 결속상태 검측 및 거푸집 거동감시
토목 | 댐 | 용수전용댐 | 토목 | 철근콘크리트공사 | 가시설 | 거푸집 | 외벽 | 거푸집 | 상부(위) | 타설작업 | 붕괴 | 깔림 | 구조안전성 미검토 및 과다측압 | L(2) | H(4) | 구조안전검토를 실시하고 시공상세도를 작성 | 1회 타설 높이, 속도 등 작업계획에 따른 시공 및 콘크리트 타설시 집중타설 금지
토목 | 기타 | 부지조성 | 토목 | 철근콘크리트공사 | 가시설 | 거푸집 | 내부 | 거푸집 | 상부(위) | 타설작업 | 붕괴 | 깔림 | 교각 벽체거푸집 검토 미실시 | M(2) | M(4) | 교각 벽체 거푸집 구조검토 실시 | 구조계산에 따른 부재 설치간격 준수
토목 | 교량 | 도로교량 | 토목 | 철근콘크리트공사 | 가시설 | 거푸집 | 인접주변 | 거푸집 | 하부(아래) | 타설작업 | 붕괴 | 깔림 | 콘크리트 과다측압 | M(3) | M(3) | 구조검토 결과를 반영한 거푸집 상세도 작성 | 1회 타설 높이, 속도 등 작업계획에 따른 시공
토목 | 기타 | 부지조성 | 토목 | 철근콘크리트공사 | 가시설 | 거푸집 | 내부 | 거푸집 | 상부(위) | 타설작업 | 붕괴 | 깔림 | 벽체거푸집 검토 미실시 | M(2) | M(4) | 벽체 거푸집 구조검토 실시 | 벽체 거푸집 1회 타설높이 준수
토목 | 하천 | 배수펌프장 | 토목 | 철근콘크리트공사 | 가시설 | 거푸집 | 내부 | 거푸집 | 옆 | 타설작업 | 붕괴 | 깔림 | 측압 미검토 | L(2) | H(4) | 거푸집 측압 지지용 플랫타이 설치 | 거푸집 동바리 구조검토 및 설치 안전보건작업 지침 준수
토목 | 하천 | 기타 | 토목 | 철근콘크리트공사 | 가시설 | 거푸집 | 인접주변 | 거푸집 | 하부(아래) | 타설작업 | 붕괴 | 깔림 | 콘크리트 과다측압 | M(3) | M(3) | 구조물의 시공이음 위치 표현 및 구조검토 결과를 반영한 거푸집 상세도 작성 | 1회 타설 높이, 속도 등 작업계획에 따른 시공
토목 | 댐 | 용수전용댐 | 토목 | 철근콘크리트공사 | 가시설 | 거푸집 | 내부 | 거푸집 | 옆 | 타설작업 | 붕괴 | 깔림 | 거푸집 구조검토서 미작성 | M(3) | H(3) | 높이 5M 이상 구조물 거푸집 구조검토서 및 상세도 작성 | 거푸집 전도방지조치 상세도 작성 및 준수
토목 | 철도 | 기타 | 토목 | 철근콘크리트공사 | 가시설 | 거푸집 | 내부 | 거푸집 | 상부(위) | 타설작업 | 붕괴 | 깔림 | 거푸집 및 동바리 해체시기, 순서 등 관련기준 미제시에 의한 사고 위험 | M(3) | M(3) | 거푸집 존치기간 및 동바리 재설치시 준수사항 명시 | 콘크리트 타설시 균등 타설로 편하중 발생 방지
토목 | 하천 | 제방(통관/호안) | 토목 | 철근콘크리트공사 | 가시설 | 거푸집 | 외부 | 거푸집 | 옆 | 설치작업 | 붕괴 | 깔림 | 거푸집 구조검토 미실시 | M(3) | H(4) | 벽체거푸집 구조적 안전성 검토하여 구조계산서 작성 | 도면 및 시방서 준수
토목 | 하천 | 기타 | 토목 | 철근콘크리트공사 | 가시설 | 거푸집 | 인접주변 | 거푸집 | 하부(아래) | 타설작업 | 붕괴 | 깔림 | 콘크리트 과다측압 | M(3) | M(3) | 구조물의 시공이음 위치 표현 및 구조검토 결과를 반영한 거푸집 상세도 작성 | 1회 타설 높이, 속도 등 작업계획에 따른 시공
토목 | 하천 | 제방(통관/호안) | 토목 | 철근콘크리트공사 | 가시설 | 거푸집 | 인접주변 | 거푸집 | 하부(아래) | 타설작업 | 붕괴 | 깔림 | 콘크리트 과다측압 | M(3) | M(3) | 분리타설을 고려하여 구조검토 결과를 반영한 거푸집 상세도 작성 | 1회 타설 높이, 속도 등 작업계획에 따른 시공
토목 | 교량 | 도로교량 | 토목 | 철근콘크리트공사 | 가시설 | 거푸집 | 외부 | 거푸집 | 상부(위) | 타설작업 | 붕괴 | 깔림 | 동바리 구조검토서 미작성 | M(3) | H(3) | 높이 4.2m 이하 동바리 구조설계 반영 및 작성 | 동바리 설치기준 작성 및 준수
토목 | 철도 | 기타 | 토목 | 철근콘크리트공사 | 가시설 | 거푸집 | 외벽 | 거푸집 | 옆 | 타설작업 | 붕괴 | 깔림 | 콘크리트 측압에 대한 안정성 미검토 | M(2) | H(4) | 벽체거푸집 상세도 작성 및 구조안전성 검토 | 콘크리트타설시 측압계산에 따른 타설속도 및 높이준수
토목 | 하천 | 기타 | 토목 | 철근콘크리트공사 | 가시설 | 거푸집 | 인접주변 | 거푸집 | 하부(아래) | 타설작업 | 붕괴 | 깔림 | 콘크리트 과다측압 | M(3) | M(3) | 구조검토 결과를 반영한 거푸집 상세도 작성 | 1회 타설 높이, 속도 등 작업계획에 따른 시공
토목 | 상하수도 | 상수도 | 토목 | 철근콘크리트공사 | 가시설 | 거푸집 | 내부 | 거푸집 | 하부(아래) | 타설작업 | 붕괴 | 깔림 | 거푸집 측압을 고려한 안전성계산서 누락으로 위험잠재 | L(2) | L(3) | 5미터 이상 구간은 거푸집 측압을 고려한 안전성계산서 반영 | 콘크리트 타설시 무너짐 위험 / 타설방법 및 시간 준수
토목 | 교량 | 도로교량 | 토목 | 철근콘크리트공사 | 가시설 | 거푸집 | 인접주변 | 거푸집 | 하부(아래) | 타설작업 | 붕괴 | 깔림 | 콘크리트 과다측압 | M(3) | M(3) | 구조물의 시공이음 위치 표현 및 구조검토 결과를 반영한 거푸집 상세도 작성 | 1회 타설 높이, 속도 등 작업계획에 따른 시공
토목 | 상하수도 | 기타 | 토목 | 철근콘크리트공사 | 가시설 | 거푸집 | 내부 | 거푸집 | 옆 | 타설작업 | 붕괴 | 깔림 | 타설 중 측압증가로 거푸집 붕괴위험 | M(3) | M(4) | 벽체 거푸집 측압 구조검토를 통한 안전성확인 | 다짐작업 기준 준수하여 타설진행
토목 | 도로 | 도로 | 토목 | 철근콘크리트공사 | 가시설 | 거푸집 | 외부 | 거푸집 | 옆 | 타설작업 | 붕괴 | 깔림 | 구조 안정성 미확보 | M(2) | M(3) | 벽체 거푸집 구조적 안정성 검토하여 구조계산서 작성 | 콘크리트 타설 시 속도 및 긴결상태, 거푸집 변위 여부 확인 철저
토목 | 하천 | 기타 | 토목 | 철근콘크리트공사 | 가시설 | 거푸집 | 내부 | 거푸집 | 옆 | 타설작업 | 붕괴 | 깔림 | 벽체 거푸집 측압을 고려한 안전성계산서 누락으로 위험잠재 | L(1) | L(3) | 측압에 의한 붕괴를 방지하기 위한 안전성 계산서 반영 | 구조물을 PC 적용하여 조립 시공
토목 | 철도 | 기타 | 토목 | 철근콘크리트공사 | 가시설 | 거푸집 | 내부 | 거푸집 | 상부(위) | 설치작업 | 붕괴 | 깔림 | 측압거푸집 구조안전성 미검토 | H(3) | H(4) | 측압거푸집 구조안전성 검토 | 콘크리트 적정 양생기간 확보 후 후속공사수행
토목 | 교량 | 도로교량 | 토목 | 철근콘크리트공사 | 가시설 | 거푸집 | 외부 | 거푸집 | 옆 | 타설작업 | 붕괴 | 깔림 | 거푸집 구조검토서 미작성 | M(3) | M(3) | 높이 4.0m 거푸집 구조설계 반영 및 작성 | 거푸집 설치기준 작성 및 준수
토목 | 교량 | 도로교량 | 토목 | 철근콘크리트공사 | 가시설 | 거푸집 | 인접주변 | 거푸집 | 옆 | 타설작업 | 붕괴 | 깔림 | 거푸집 측압 미검토 | M(2) | H(4) | 거푸집 구조안전성 검토 | 콘크리트타설 작업발판 설치
토목 | 하천 | 제방(통관/호안) | 토목 | 철근콘크리트공사 | 가시설 | 거푸집 | 외부 | 거푸집 | 하부(아래) | 해체작업 | 붕괴 | 깔림 | 거푸집 존치기간 미준수 | M(2) | H(3) | 콘크리트 표준시방서에 의한 거푸집 존치기간 도면 반영 | 거푸집 존치기간 준수
토목 | 도로 | 도로 | 토목 | 철근콘크리트공사 | 가시설 | 거푸집 | 외부 | 거푸집 | 옆 | 타설작업 | 붕괴 | 깔림 | 구조 안정성 미확보 | M(2) | M(3) | 벽체 거푸집 구조적 안정성 검토하여 구조계산서 작성 | 콘크리트 타설 시 속도 및 긴결상태, 거푸집 변위 여부 확인 철저
토목 | 하천 | 기타 | 토목 | 철근콘크리트공사 | 가시설 | 거푸집 | 인접주변 | 거푸집 | 하부(아래) | 타설작업 | 붕괴 | 깔림 | 콘크리트 과다측압 | M(3) | M(3) | 분리타설을 고려한 시공이음 위치 표현 및 구조검토 결과를 반영한 거푸집 상세도 작성 | 1회 타설 높이, 속도 등 작업계획에 따른 시공
산업환경설비 | 환경시설 | 하수처리시설 | 토목 | 철근콘크리트공사 | 가시설 | 거푸집 | 내부 | 거푸집 | 바닥 | 설치작업 | 붕괴 | 깔림 | 거푸집 작업기준 및 안전수칙 미준수 | M(2) | M(3) | 해당없음 | 거푸집 작업 안전수칙 및 설치규정 준수로 거푸집의 붕괴 및 작업자의 추락위험 제거
토목 | 도로 | 기타 | 토목 | 철근콘크리트공사 | 가시설 | 거푸집 | 인접주변 | 거푸집 | 하부(아래) | 타설작업 | 붕괴 | 떨어짐(분류불능) | 콘크리트 과다측압 | M(3) | M(3) | 콘크리트 측압을 고려하여 거푸집 안전성검토 후 타설진행 | 1회 타설 높이, 속도 등 작업계획에 따른 시공
토목 | 도로 | 도로 | 토목 | 철근콘크리트공사 | 가시설 | 거푸집 | 내부 | 거푸집 | 옆 | 타설작업 | 붕괴 | 깔림 | 측압에 대한 거푸집동바리 안전성검토 미흡으로 인한 무너짐 위험 | L(2) | H(4) | 벽체 콘크리트 측압에 대한 안정성 검토사항을 설계도서 반영 | 벽체 전도방지 조치 및 편심하중을 방지하며 콘크리트 타설
토목 | 도로 | 도로 | 토목 | 철근콘크리트공사 | 가시설 | 거푸집 | 내부 | 거푸집 | 하부(아래) | 타설작업 | 붕괴 | 깔림 | 날개벽 거푸집 구조검토 미흡으로 인한 무너짐 위험 | M(3) | H(4) | 날개벽 거푸집동바리 안전성검토 실시 | 시스템동바리 설치 작업계획서 작성 및 설치기준 준수
토목 | 교량 | 도로교량 | 토목 | 철근콘크리트공사 | 가시설 | 거푸집 | 외부 | 거푸집 | 상부(위) | 설치작업 | 붕괴 | 깔림 | 거푸집, 동바리 설치, 콘크리트 타설 시공상세도 작성 미흡 | L(2) | H(4) | 거푸집 및 동바리설치, 콘크리트 타설방법 시공상세도 작성 | 거푸집, 동바리설치 및 콘크리트 타설 시 관리감독자 배치 감독
토목 | 도로 | 도로 | 토목 | 철근콘크리트공사 | 가시설 | 거푸집 | 외부 | 거푸집 | 옆 | 타설작업 | 붕괴 | 깔림 | 구조 안정성 미확보 | M(2) | M(3) | 벽체 거푸집 구조적 안정성 검토하여 구조계산서 작성 | 콘크리트 타설 시 속도 및 긴결상태, 거푸집 변위 여부 확인 철저
토목 | 옹벽 및 절토사면 | 옹벽 | 토목 | 철근콘크리트공사 | 가시설 | 거푸집 | 인접주변 | 거푸집 | 상부(위) | 타설작업 | 붕괴 | 깔림 | 벽체측압 검토 미실시 | M(3) | H(4) | 벽체 거푸집 측압 구조검토 실시 | 콘크리트 타설 시 타설속도 및 타설높이 준수 (분리타설)
토목 | 하천 | 관개수로 | 토목 | 철근콘크리트공사 | 가시설 | 거푸집 | 내부 | 거푸집 | 옆 | 타설작업 | 붕괴 | 깔림 | 거푸집 구조검토서 미작성 | H(3) | H(3) | 높이 5M 이상 구조물 거푸집 구조검토서 작성 | 거푸집 전도방지조치 상세도 작성 및 준수
토목 | 상하수도 | 하수도 | 토목 | 철근콘크리트공사 | 가시설 | 거푸집 | 내부 | 거푸집 | 옆 | 타설작업 | 붕괴 | 깔림 | 거푸집 측압 과다에 의한 무너짐 위험 | L(2) | L(3) | 거푸집 측압계산서 반영 | 타설 시 타설높이, 타설속도 조절관리 철저
토목 | 교량 | 도로교량 | 토목 | 철근콘크리트공사 | 가시설 | 거푸집 | 인접주변 | 거푸집 | 하부(아래) | 타설작업 | 붕괴 | 깔림 | 콘크리트 과다측압 | M(3) | M(3) | 분리타설을 고려하여 구조검토 결과를 반영한 거푸집 상세도 작성 | 1회 타설 높이, 속도 등 작업계획에 따른 시공
토목 | 하천 | 기타 | 토목 | 철근콘크리트공사 | 가시설 | 거푸집 | 인접주변 | 거푸집 | 하부(아래) | 타설작업 | 붕괴 | 깔림 | 콘크리트 과다측압 | M(3) | M(3) | 구조물의 구조검토 결과를 반영한 거푸집 상세도 작성 | 1회 타설 높이, 속도 등 작업계획에 따른 시공
토목 | 상하수도 | 하수도 | 토목 | 철근콘크리트공사 | 가시설 | 거푸집 | 내부 | 거푸집 | 옆 | 타설작업 | 붕괴 | 깔림 | 측압 과다에 의한 거푸집 무너짐 위험(3단계) | L(2) | L(3) | 측압계산서 반영 | 측압관리 철저
건축 | 건축물 | 문화 및 집회시설 | 토목 | 철근콘크리트공사 | 가시설 | 거푸집 | 내부 | 거푸집 | 옆 | 타설작업 | 붕괴 | 깔림 | 거푸집 전도방지조치 미설치 | M(2) | M(3) | 없음 | 콘크리트 타설 순서 작성 및 준수
토목 | 도로 | 도로 | 토목 | 철근콘크리트공사 | 가시설 | 거푸집 | 인접주변 | 거푸집 | 하부(아래) | 타설작업 | 붕괴 | 떨어짐(분류불능) | 콘크리트 과다측압 | M(3) | M(3) | 콘크리트 측압을 고려하여 거푸집 안전성검토 후 타설진행 | 1회 타설 높이, 속도 등 작업계획에 따른 시공
토목 | 하천 | 기타 | 토목 | 철근콘크리트공사 | 가시설 | 거푸집 | 외벽 | 거푸집 | 옆 | 타설작업 | 붕괴 | 깔림 | 거푸집 구조검토 미시행 | M(3) | M(3) | 벽체 거푸집 구조적 안전성 검토 및 거푸집 조립 예시도 작성 | 벽체 거푸집 설치 및 배근 시 넘어짐 방지조치 실시
토목 | 도로 | 도로 | 토목 | 철근콘크리트공사 | 가시설 | 거푸집 | 외부 | 거푸집 | 옆 | 타설작업 | 붕괴 | 깔림 | 구조 안정성 미확보 | M(2) | M(3) | 벽체 거푸집 구조적 안정성 검토하여 구조계산서 작성 | 콘크리트 타설 시 속도 및 긴결상태, 거푸집 변위 여부 확인 철저
토목 | 상하수도 | 상수도 | 토목 | 철근콘크리트공사 | 가시설 | 거푸집 | 내부 | 거푸집 | 지하 | 타설작업 | 붕괴 | 깔림 | 5미터 이상 벽체거푸집 측압안전성 계산 미반영 타설 | L(2) | L(3) | 5미터 이상 구간은 거푸집측압을 고려한 안전성계산서 반영 | 거푸집측압 안전성계산서를 반영하여 분할 타설작업 진행
토목 | 도로 | 도로 | 토목 | 철근콘크리트공사 | 가시설 | 거푸집 | 내부 | 거푸집 | 상부(위) | 타설작업 | 붕괴 | 깔림 | 거푸집 구조 안전성 미흡 | M(2) | H(4) | 거푸집 측압을 고려한 시공 계획수립하고 구조안전성 검토 수행 지침을 제시 | 설계도서 확인 시공계획 수립 및 표준작업지침 준수
토목 | 도로 | 기타 | 토목 | 철근콘크리트공사 | 가시설 | 거푸집 | 인접주변 | 거푸집 | 하부(아래) | 타설작업 | 붕괴 | 떨어짐(분류불능) | 콘크리트 과다측압 | M(3) | M(3) | 분리타설을 고려한 구조물의 시공이음 위치 표기 및 거푸집 상세도 작성 | 1회 타설 높이, 속도 등 작업계획에 따른 시공
토목 | 도로 | 도로 | 토목 | 철근콘크리트공사 | 가시설 | 거푸집 | 인접주변 | 거푸집 | 하부(아래) | 타설작업 | 붕괴 | 떨어짐(분류불능) | 콘크리트 과다측압 | M(3) | M(3) | 분리타설을 고려한 구조물의 시공이음 위치 표기 및 거푸집 상세도 작성 | 1회 타설 높이, 속도 등 작업계획에 따른 시공
토목 | 항만 | 호안 | 토목 | 철근콘크리트공사 | 가시설 | 거푸집 | 외부 | 거푸집 | 옆 | 타설작업 | 붕괴 | 깔림 | 구조 안정성 미확보 | M(2) | M(3) | 벽체 거푸집 구조적 안정성 검토하여 구조계산서 작성 | 콘크리트 타설 시 속도 및 긴결상태, 거푸집 변위 여부 확인 철저
토목 | 교량 | 기타 | 토목 | 철근콘크리트공사 | 가시설 | 거푸집 | 인접주변 | 거푸집 | 하부(아래) | 타설작업 | 붕괴 | 깔림 | 콘크리트 과다측압 | M(3) | M(3) | 분리타설을 고려하여 구조검토 결과를 반영한 거푸집 상세도 작성 | 1회 타설 높이, 속도 등 작업계획에 따른 시공
토목 | 도로 | 기타 | 토목 | 철근콘크리트공사 | 가시설 | 거푸집 | 인접주변 | 거푸집 | 하부(아래) | 타설작업 | 붕괴 | 떨어짐(분류불능) | 콘크리트 과다측압 | M(3) | M(3) | 분리타설을 고려한 구조물의 시공이음 위치 표기 및 거푸집 상세도 작성 | 1회 타설 높이, 속도 등 작업계획에 따른 시공
토목 | 상하수도 | 하수도 | 토목 | 철근콘크리트공사 | 가시설 | 거푸집 | 내부 | 거푸집 | 옆 | 타설작업 | 붕괴 | 깔림 | 타설작업 중거푸집 붕괴위험 | M(3) | M(3) | 거푸집 측압 구조계산서 작성 | 거푸집 설치 기준 확인점검 계획 수립 필요
토목 | 교량 | 도로교량 | 토목 | 철근콘크리트공사 | 가시설 | 거푸집 | 외부 | 거푸집 | 상부(위) | 타설작업 | 붕괴 | 깔림 | 조립불량 | M(2) | M(3) | 유로폼 조립·해체시 안전계획 수립 | 콘크리트 타설 시 속도 및 긴결상태, 거푸집 변위 여부 확인 철저
토목 | 상하수도 | 기타 | 토목 | 철근콘크리트공사 | 가시설 | 거푸집 | 외벽 | 거푸집 | 바닥 | 타설작업 | 붕괴 | 깔림 | 콘크리트 타설 작업 중 붕괴 위험 | M(2) | M(2) | 해당없음 | 콘크리트 타설 작업 시 안전작업 기준 준수로 거푸집의 붕괴위험 제거
토목 | 하천 | 배수펌프장 | 토목 | 철근콘크리트공사 | 가시설 | 거푸집 | 내부 | 거푸집 | 옆 | 타설작업 | 붕괴 | 깔림 | 안전성 확보 미흡 | M(3) | H(4) | 분리타설을 감안하여 5m이하 끊어치기 위치 표기 | 설계도서 준수 및 타설작업 계획 수립
토목 | 댐 | 용수전용댐 | 토목 | 철근콘크리트공사 | 가시설 | 거푸집 | 인접주변 | 거푸집 | 상부(위) | 타설작업 | 붕괴 | 깔림 | 설치기준 미준수 | L(2) | L(2) | 거푸집 설계표준도, 사전 설계표준도와 시공순서 및 상세도의 적정성 검토 | 시공계획에 의한 타설순서 준수 상태 확인
토목 | 하천 | 배수펌프장 | 토목 | 철근콘크리트공사 | 가시설 | 거푸집 | 인접주변 | 거푸집 | 하부(아래) | 타설작업 | 붕괴 | 깔림 | 콘크리트 과다측압 | M(3) | M(3) | 구조검토 결과를 반영한 거푸집 상세도 작성 | 1회 타설 높이, 속도 등 작업계획에 따른 시공
토목 | 도로 | 기타 | 토목 | 철근콘크리트공사 | 가시설 | 거푸집 | 외벽 | 거푸집 | 하부(아래) | 타설작업 | 붕괴 | 깔림 | 거푸집 구조계산 미실시 | M(2) | M(3) | 거푸집 시공상세도 및 구조계산 설계도서 반영 | 거푸집 작업 시 작업순서 준수 및 안전관리 철저
토목 | 상하수도 | 상수도 | 토목 | 철근콘크리트공사 | 가시설 | 거푸집 | 내부 | 거푸집 | 상부(위) | 타설작업 | 붕괴 | 깔림 | 거푸집 구조 안전성 미흡 | M(2) | H(4) | 거푸집 측압을 고려한 시공 계획수립하고 구조안전성 검토 수행 | 설계도서 확인 시공계획 수립 및 표준작업지침 준수
토목 | 댐 | 용수전용댐 | 토목 | 철근콘크리트공사 | 가시설 | 거푸집 | 외부 | 거푸집 | 상부(위) | 설치작업 | 전도 | 깔림 | 전도 예방조치 미흡 | M(3) | H(4) | 파이프서포트로 경사버팀대를 설치하여 철근 전도 방지 조치 | 파이프써포트 반입시 안전마크 확인
토목 | 교량 | 도로교량 | 토목 | 철근콘크리트공사 | 가시설 | 거푸집 | 내부 | 거푸집 | 앞 | 타설작업 | 붕괴 | 깔림 | 타설작업 중 측압에 의한 거푸집 붕괴 위험 | M(3) | M(4) | 거푸집 측압 구조계산서 작성 | 거푸집 설치 기준 준수 확인 점검 계획 수립 필요
토목 | 교량 | 도로교량 | 토목 | 철근콘크리트공사 | 가시설 | 거푸집 | 외부 | 거푸집 | 앞 | 타설작업 | 붕괴 | 깔림 | 옹벽 설치 작업 중 측압에 의한 거푸집 붕괴위험 | M(3) | M(4) | 옹벽 거푸집 측압 구조계산서 작성 | 옹벽 거푸집 설치 기준 준수 확인 점검 계획 수립 필요
토목 | 상하수도 | 하수도 | 토목 | 철근콘크리트공사 | 가시설 | 거푸집 | 내부 | 거푸집 | 고소 | 타설작업 | 붕괴 | 깔림 | 5미터 이상 벽체거푸집 측압안전성 계산 미반영 타설 | L(2) | L(3) | 5미터 이상 구간은 거푸집측압을 고려한 안전성계산서 반영 | 거푸집측압 안전성계산서를 반영하여 분할 타설작업 진행
토목 | 상하수도 | 상수도 | 토목 | 철근콘크리트공사 | 가시설 | 거푸집 | 내부 | 거푸집 | 옆 | 설치작업 | 붕괴 | 깔림 | 5M이상 벽체 거푸집 측압을 고려한 안전성계산서 누락으로 붕괴위험 | L(1) | L(3) | 측압에 의한 붕괴를 방지하기 위한 안전성 계산서 반영 | 5미터 이상 구간 콘크리트 타설 시 붕괴로 인한 재해가 발생하지 않도록 거푸집 측압을 고려한 안전성 계산서를 반영하여 타설속도 준수
토목 | 하천 | 기타 | 토목 | 철근콘크리트공사 | 가시설 | 거푸집 | 내부 | 거푸집 | 옆 | 타설작업 | 붕괴 | 깔림 | 타설 중 측압증가로 거푸집 붕괴위험 | M(3) | M(3) | 거푸집 구조검토를 통한 구조안전성 확인 | 타설 및 다짐기준 준수하여 작업
토목 | 옹벽 및 절토사면 | 옹벽 | 토목 | 철근콘크리트공사 | 가시설 | 거푸집 | 외부 | 거푸집 | 상부(위) | 타설작업 | 붕괴 | 깔림 | 구조 안정성 미확보 | M(2) | M(3) | 벽체 거푸집 구조적 안정성 검토하여 구조계산서 작성 | 콘크리트 타설 시 속도 및 긴결상태, 거푸집 변위 여부 확인 철저
토목 | 하천 | 배수펌프장 | 토목 | 철근콘크리트공사 | 가시설 | 거푸집 | 외부 | 거푸집 | 옆 | 타설작업 | 붕괴 | 깔림 | 거푸집 구조안전성 미흡 | L(2) | H(4) | 거푸집 측압을 고려한 시공계획 수립하고 구조안전성 검토 수립 | 설계도서 확인 시공계획수립 및 표준작업지침 준수
토목 | 하천 | 수문/통문 | 토목 | 철근콘크리트공사 | 가시설 | 거푸집 | 인접주변 | 거푸집 | 앞 | 타설작업 | 붕괴 | 깔림 | 타설 중 측압 증가로 거푸집 붕괴위험 | M(3) | M(3) | 거푸집 구조검토를 통한 구조안전성 확인 | 타설 및 다짐기준 준수하여 작업
건축 | 건축물 | 근린생활시설 | 토목 | 철근콘크리트공사 | 가시설 | 거푸집 | 인접주변 | 거푸집 | 하부(아래) | 타설작업 | 붕괴 | 깔림 | 콘크리트 과다측압 | M(3) | M(3) | 분리타설을 고려한 시공이음 표현 및 구조검토 결과를 반영한 거푸집 상세도 작성 | 1회 타설 높이, 속도 등 작업계획에 따른 시공
산업환경설비 | 환경시설 | 하수처리시설 | 토목 | 철근콘크리트공사 | 가시설 | 거푸집 | 내부 | 거푸집 | 옆 | 타설작업 | 붕괴 | 깔림 | 거푸집 존치기간 미준수 | M(2) | H(4) | 거푸집 및 동바리 존치기간 설계도서 명시 | 콘크리트 타설 순서 작성 및 준수
토목 | 터널 | 도로터널 | 토목 | 철근콘크리트공사 | 가시설 | 거푸집 | 인접주변 | 거푸집 | 하부(아래) | 타설작업 | 붕괴 | 깔림 | 콘크리트 과다측압 | M(3) | M(3) | 구조물의 시공이음 위치 표현 및 구조검토 결과를 반영한 거푸집 상세도 작성 | 1회 타설 높이, 속도 등 작업계획에 따른 시공
토목 | 하천 | 기타 | 토목 | 철근콘크리트공사 | 가시설 | 거푸집 | 인접주변 | 거푸집 | 옆 | 타설작업 | 붕괴 | 깔림 | 콘크리트 과다측압 | M(3) | M(3) | 구조물의 시공이음 위치 표현 및 구조검토 결과를 반영한 거푸집 상세도 작성 | 1회 타설 높이, 속도 등 작업계획에 따른 시공
토목 | 상하수도 | 하수도 | 토목 | 철근콘크리트공사 | 가시설 | 거푸집 | 외부 | 거푸집 | 옆 | 타설작업 | 붕괴 | 깔림 | 높이 5.0m이상 거푸집의 설치도 수평지지대 정보 부족 | M(2) | M(4) | 높이 5.0m이상 벽체 거푸집의 수평지지 단면도 보완 | 거푸집에 대한 설치 상세도 및 안전 시설을 확보한 시공계획을 수립
토목 | 도로 | 기타 | 토목 | 철근콘크리트공사 | 가시설 | 거푸집 | 인접주변 | 거푸집 | 하부(아래) | 타설작업 | 붕괴 | 깔림 | 콘크리트 과다측압 | M(3) | M(3) | 구조검토 결과를 반영한 거푸집 상세도 작성 | 1회 타설 높이, 속도 등 작업계획에 따른 시공
토목 | 하천 | 관개수로 | 토목 | 철근콘크리트공사 | 가시설 | 거푸집 | 내부 | 거푸집 | 옆 | 타설작업 | 붕괴 | 깔림 | 거푸집 구조검토서 미작성 | H(3) | H(3) | 높이 5M 이상 구조물 거푸집 구조검토서 작성 | 거푸집 전도방지조치 상세도 작성 및 준수
토목 | 상하수도 | 상수도 | 토목 | 철근콘크리트공사 | 가시설 | 거푸집 | 내부 | 거푸집 | 옆 | 타설작업 | 붕괴 | 깔림 | 거푸집 조립 및 타설시 안전수칙 미준수 | M(2) | M(3) | (해당없음) | 거푸집이 측압 등에 견딜 수 있도록 하며, 전도방지위해 버팀, 지지대 설치
토목 | 하천 | 기타 | 토목 | 철근콘크리트공사 | 가시설 | 거푸집 | 외부 | 거푸집 | 상부(위) | 설치작업 | 전도 | 깔림 | 전도 예방조치 미흡 | H(3) | H(4) | 파이프서포트로 경사버팀대를 설치하여 철근 전도 방지 조치 | 파이프써포트 반입시 안전마크 확인
토목 | 댐 | 용수전용댐 | 토목 | 철근콘크리트공사 | 가시설 | 거푸집 | 외부 | 거푸집 | 상부(위) | 설치작업 | 전도 | 깔림 | 전도 예방조치 미흡 | H(3) | H(4) | 파이프서포트로 경사버팀대를 설치하여 철근 전도 방지 조치 | 파이프써포트 반입시 안전마크 확인
토목 | 도로 | 도로 | 토목 | 철근콘크리트공사 | 가시설 | 거푸집 | 내부 | 거푸집 | 상부(위) | 타설작업 | 붕괴 | 떨어짐(분류불능) | 거푸집 측압 안정성 부족 | M(2) | H(4) | 교대 벽체 측압 구조검토 실시 | 구조검토 결과 준수시공
토목 | 도로 | 도로 | 토목 | 철근콘크리트공사 | 가시설 | 거푸집 | 내부 | 거푸집 | 하부(아래) | 타설작업 | 붕괴 | 깔림 | 타설시 하중지지력 부족 | M(2) | H(4) | COPING, PIER FORM 구조검토 실시 | 구조검토 결과 준수시공
토목 | 도로 | 기타 | 토목 | 철근콘크리트공사 | 가시설 | 거푸집 | 외부 | 거푸집 | 하부(아래) | 타설작업 | 붕괴 | 깔림 | 구조 안정성 미확보 | M(2) | M(3) | 벽체 거푸집 구조적 안정성 검토하여 구조계산서 작성 | 콘크리트 타설 시 속도 및 긴결상태, 거푸집 변위 여부 확인 철저
토목 | 도로 | 도로 | 토목 | 철근콘크리트공사 | 가시설 | 거푸집 | 외부 | 거푸집 | 옆 | 타설작업 | 붕괴 | 깔림 | 과다 측압 | M(3) | H(4) | 옹벽 거푸집 구조안전성검토 및 조립상세도 작성 | 시공계획서에 거푸집 설치 및 해체 계획 수립
토목 | 상하수도 | 상수도 | 토목 | 철근콘크리트공사 | 가시설 | 거푸집 | 내부 | 거푸집 | 옆 | 타설작업 | 붕괴 | 깔림 | 측압미검토 | M(2) | H(4) | 거푸집동바리 상세도 작성 및 구조안전성 확인 | 작업발판 지지력 확보
토목 | 도로 | 도로 | 토목 | 철근콘크리트공사 | 가시설 | 거푸집 | 외부 | 거푸집 | 옆 | 타설작업 | 붕괴 | 깔림 | 과다 측압 | M(3) | H(4) | L형측구 거푸집 구조안전성검토 및 조립상세도 작성 | 시공계획서에 L형측구 거푸집 설치 및 해체 계획 수립
토목 | 도로 | 기타 | 토목 | 철근콘크리트공사 | 가시설 | 거푸집 | 인접주변 | 거푸집 | 하부(아래) | 타설작업 | 붕괴 | 깔림 | 콘크리트 과다측압 | M(3) | M(3) | 구조물의 시공이음 위치 표현 및 구조검토 결과를 반영한 거푸집 상세도 작성 | 1회 타설 높이, 속도 등 작업계획에 따른 시공
토목 | 옹벽 및 절토사면 | 옹벽 | 토목 | 철근콘크리트공사 | 가시설 | 거푸집 | 외부 | 거푸집 | 옆 | 타설작업 | 붕괴 | 깔림 | 측압과다 | M(2) | H(4) | 분할타설 높이 설계도면에 반영 | 벽체거푸집 타설속도 및 분할타설 높이 준수
토목 | 도로 | 도로 | 토목 | 철근콘크리트공사 | 가시설 | 거푸집 | 외부 | 거푸집 | 상부(위) | 타설작업 | 붕괴 | 깔림 | 구조 안정성 미확보 | M(2) | M(3) | 벽체 거푸집 구조적 안정성 검토하여 구조계산서 작성 | 콘크리트 타설 시 속도 및 긴결상태, 거푸집 변위 여부 확인 철저
토목 | 하천 | 기타 | 토목 | 철근콘크리트공사 | 가시설 | 거푸집 | 인접주변 | 거푸집 | 옆 | 타설작업 | 붕괴 | 깔림 | 콘크리트 과다측압 | M(3) | M(3) | 구조물의 시공이음 위치 표현 및 구조검토 결과를 반영한 거푸집 상세도 작성 | 1회 타설 높이, 속도 등 작업계획에 따른 시공
토목 | 하천 | 수문/통문 | 토목 | 철근콘크리트공사 | 가시설 | 거푸집 | 외부 | 거푸집 | 상부(위) | 타설작업 | 붕괴 | 깔림 | 구조 안정성 미확보 | M(2) | M(3) | 벽체 거푸집 구조적 안정성 검토하여 구조계산서 작성 | 콘크리트 타설 시 속도 및 긴결상태, 거푸집 변위 여부 확인 철저
토목 | 상하수도 | 상수도 | 토목 | 철근콘크리트공사 | 가시설 | 거푸집 | 내부 | 거푸집 | 옆 | 타설작업 | 붕괴 | 깔림 | 조립불량 | M(2) | M(3) | 벽체 거푸집 설치·해체시 안전대책 수립 | 콘크리트 타설 시 속도 및 긴결상태, 거푸집 변위 여부 확인 철저
토목 | 하천 | 관개수로 | 토목 | 철근콘크리트공사 | 가시설 | 거푸집 | 내부 | 거푸집 | 옆 | 타설작업 | 붕괴 | 깔림 | 거푸집 구조검토서 미작성 | H(3) | H(3) | 높이 5M 이상 구조물 거푸집 구조검토서 작성 | 거푸집 전도방지조치 상세도 작성 및 준수
토목 | 기타 | 부지조성 | 토목 | 철근콘크리트공사 | 가시설 | 거푸집 | 외부 | 거푸집 | 앞 | 타설작업 | 붕괴 | 깔림 | 타설계획 미준수 | M(2) | H(4) | 높이 5m 이상의 콘크리트 구조물 타설 시 끊어치기 위치 표기 | 설계도서 참고하여 타설높이 확인 후 시공
토목 | 상하수도 | 기타 | 토목 | 철근콘크리트공사 | 가시설 | 거푸집 | 인접주변 | 거푸집 | 옆 | 타설작업 | 붕괴 | 깔림 | 콘크리트 과다측압 | M(3) | M(3) | 분리타설을 고려하여 구조검토 결과를 반영한 거푸집 상세도 작성 | 1회 타설 높이, 속도 등 작업계획에 따른 시공
토목 | 상하수도 | 상수도 | 토목 | 철근콘크리트공사 | 가시설 | 거푸집 | 내부 | 거푸집 | 상부(위) | 타설작업 | 붕괴 | 깔림 | 거푸집 구조 안전성 미흡 | M(2) | H(4) | 거푸집 측압을 고려한 시공 계획수립하고 구조안전성 검토 수행 | 설계도서 확인 시공계획 수립 및 표준작업지침 준수
토목 | 교량 | 도로교량 | 토목 | 철근콘크리트공사 | 가시설 | 거푸집 | 인접주변 | 거푸집 | 옆 | 타설작업 | 붕괴 | 깔림 | 콘크리트 과다측압 | M(3) | M(3) | 구조안전성 검토 결과를 반영한 거푸집 상세도 작성 | 1회 타설 높이, 속도 등 작업계획에 따른 시공
토목 | 교량 | 도로교량 | 토목 | 철근콘크리트공사 | 가시설 | 거푸집 | 인접주변 | 거푸집 | 옆 | 타설작업 | 붕괴 | 깔림 | 콘크리트 과다측압 | M(3) | M(3) | 구조안전성 검토 결과를 반영한 거푸집 상세도 작성 | 1회 타설 높이, 속도 등 작업계획에 따른 시공
토목 | 옹벽 및 절토사면 | 옹벽 | 토목 | 철근콘크리트공사 | 가시설 | 거푸집 | 외부 | 거푸집 | 옆 | 타설작업 | 붕괴 | 떨어짐(5미터 이상 ~ 10미터 미만) | 측압검토 누락 | M(2) | H(4) | 옹벽 벽체 측압 구조검토 실시 | 벽체거푸집 구조검토에 따른 조립도 준수 시공
산업환경설비 | 환경시설 | 공공폐수처리시설 | 토목 | 철근콘크리트공사 | 가시설 | 거푸집 | 인접주변 | 거푸집 | 옆 | 타설작업 | 붕괴 | 깔림 | 콘크리트 과다측압 | M(3) | M(3) | 구조검토 결과를 반영한 거푸집 상세도 작성 | 1회 타설 높이, 속도 등 작업계획에 따른 시공
토목 | 교량 | 도로교량 | 토목 | 철근콘크리트공사 | 가시설 | 거푸집 | 인접주변 | 거푸집 | 옆 | 타설작업 | 붕괴 | 깔림 | 콘크리트 과다측압 | M(3) | M(3) | 분리타설을 고려하여 구조검토 결과를 반영한 거푸집 상세도 작성 | 1회 타설 높이, 속도 등 작업계획에 따른 시공
토목 | 교량 | 도로교량 | 토목 | 철근콘크리트공사 | 가시설 | 거푸집 | 인접주변 | 거푸집 | 옆 | 타설작업 | 붕괴 | 깔림 | 콘크리트 과다측압 | M(3) | M(3) | 구조물의 시공이음 위치 표현 및 구조검토 결과를 반영한 거푸집 상세도 작성 | 1회 타설 높이, 속도 등 작업계획에 따른 시공
토목 | 도로 | 도로 | 토목 | 철근콘크리트공사 | 가시설 | 거푸집 | 인접주변 | 거푸집 | 옆 | 타설작업 | 붕괴 | 깔림 | 콘크리트 과다측압 | M(3) | M(3) | 구조검토 결과를 반영한 거푸집 상세도 작성 | 1회 타설 높이, 속도 등 작업계획에 따른 시공
토목 | 하천 | 기타 | 토목 | 철근콘크리트공사 | 가시설 | 거푸집 | 인접주변 | 거푸집 | 옆 | 타설작업 | 붕괴 | 깔림 | 콘크리트 과다측압 | M(3) | M(3) | 구조물의 시공이음 위치 표현 및 구조검토 결과를 반영한 거푸집 상세도 작성 | 1회 타설 높이, 속도 등 작업계획에 따른 시공
토목 | 기타 | 부지조성 | 토목 | 철근콘크리트공사 | 가시설 | 거푸집 | 내부 | 거푸집 | 상부(위) | 타설작업 | 붕괴 | 깔림 | 임의시공 및 안전조치 미흡 | M(2) | M(4) | 벽체 거푸집 구조검토 실시 | 벽체 거푸집 전도방지조치 실시
토목 | 하천 | 관개수로 | 토목 | 철근콘크리트공사 | 가시설 | 거푸집 | 내부 | 거푸집 | 옆 | 타설작업 | 붕괴 | 깔림 | 거푸집 구조검토서 미작성 | H(3) | H(3) | 높이 5M 이상 구조물 거푸집 구조검토서 작성 | 거푸집 전도방지조치 상세도 작성 및 준수
토목 | 하천 | 관개수로 | 토목 | 철근콘크리트공사 | 가시설 | 거푸집 | 내부 | 거푸집 | 하부(아래) | 타설작업 | 붕괴 | 깔림 | 안전관리비 미계상 | M(2) | M(3) | 없음 | 건설기술진흥법 제63조에 따른 안전관리비를 간접공사비에 계상
건축 | 건축물 | 교육연구시설 | 토목 | 철근콘크리트공사 | 가시설 | 거푸집 | 내부 | 거푸집 | 상부(위) | 타설작업 | 붕괴 | 깔림 | 거푸집 구조 안전성 미흡 | M(2) | H(4) | 거푸집 측압을 고려한 시공 계획수립하고 구조안전성 검토 수행 | 설계도서 확인 시공계획 수립 및 표준작업지침 준수
토목 | 상하수도 | 상수도 | 토목 | 철근콘크리트공사 | 가시설 | 거푸집 | 인접주변 | 거푸집 | 옆 | 타설작업 | 붕괴 | 깔림 | 콘크리트 과다측압 | M(3) | M(3) | 구조검토 결과를 반영한 거푸집 상세도 작성 | 1회 타설 높이, 속도 등 작업계획에 따른 시공
토목 | 교량 | 도로교량 | 토목 | 철근콘크리트공사 | 가시설 | 거푸집 | 인접주변 | 거푸집 | 옆 | 타설작업 | 붕괴 | 깔림 | 콘크리트 과다측압 | M(3) | M(3) | 구조검토 결과를 반영한 거푸집 상세도 작성 | 1회 타설 높이, 속도 등 작업계획에 따른 시공
건축 | 건축물 | 근린생활시설 | 토목 | 철근콘크리트공사 | 가시설 | 거푸집 | 내부 | 거푸집 | 상부(위) | 타설작업 | 붕괴 | 깔림 | 거푸집 구조 안전성 미흡 | M(2) | H(4) | 거푸집 측압을 고려한 시공 계획수립하고 구조안전성 검토 수행 | 설계도서 확인 시공계획 수립 및 표준작업지침 준수
토목 | 상하수도 | 상수도 | 토목 | 철근콘크리트공사 | 가시설 | 거푸집 | 내부 | 거푸집 | 뒤 | 설치작업 | 붕괴 | 깔림 | 구조안전성 미확보 | M(2) | M(3) | 거푸집 구조검토 실시 | 설치작업 순서 준수
토목 | 상하수도 | 하수도 | 토목 | 철근콘크리트공사 | 가시설 | 거푸집 | 내부 | 거푸집 | 상부(위) | 타설작업 | 붕괴 | 깔림 | 거푸집 측압을 고려한 안전성계산서 누락으로 위험잠재 | L(2) | L(3) | 5미터 이상 구간은 거푸집 측압 고려한 안전성계산서 반영 또는 시공이음 계획 반영 | 콘크리트 타설시 무너짐 위험 / 타설방법 및 시간 준수
토목 | 하천 | 기타 | 토목 | 철근콘크리트공사 | 가시설 | 거푸집 | 인접주변 | 거푸집 | 옆 | 타설작업 | 붕괴 | 깔림 | 콘크리트 과다측압 | M(3) | M(3) | 구조물의 시공이음 위치 표현 및 구조검토 결과를 반영한 거푸집 상세도 작성 | 1회 타설 높이, 속도 등 작업계획에 따른 시공
토목 | 하천 | 수문/통문 | 토목 | 철근콘크리트공사 | 가시설 | 거푸집 | 외부 | 거푸집 | 하부(아래) | 타설작업 | 붕괴 | 깔림 | 구조 안정성 미확보 | M(2) | M(3) | 벽체 거푸집 구조적 안정성 검토하여 구조계산서 작성 | 콘크리트 타설 시 속도 및 긴결상태, 거푸집 변위 여부 확인 철저
토목 | 도로 | 기타 | 토목 | 철근콘크리트공사 | 가시설 | 거푸집 | 인접주변 | 거푸집 | 옆 | 타설작업 | 붕괴 | 깔림 | 콘크리트 과다측압 | M(3) | M(3) | 구조물의 시공이음 위치 표현 및 구조검토 결과를 반영한 거푸집 상세도 작성 | 1회 타설 높이, 속도 등 작업계획에 따른 시공
토목 | 옹벽 및 절토사면 | 옹벽 | 토목 | 철근콘크리트공사 | 가시설 | 거푸집 | 외부 | 거푸집 | 옆 | 타설작업 | 붕괴 | 떨어짐(5미터 이상 ~ 10미터 미만) | 5m이상 벽체 거푸집 구조검토 미흡 | M(3) | H(4) | 옹벽 벽체 거푸집 구조검토 및 조립도 작성으로 거푸집 무너짐 방지 | 콘크리트 타설 시 한곳에 집중하여 타설하는 것을 금지하고 타설계획에 의해 작업
토목 | 하천 | 기타 | 토목 | 철근콘크리트공사 | 가시설 | 거푸집 | 내부 | 거푸집 | 상부(위) | 타설작업 | 붕괴 | 깔림 | 벽체 거푸집검토 미실시 | M(2) | M(4) | 벽체 거푸집 구조검토 실시 | 벽체 거푸집 전도방지조치 실시
토목 | 하천 | 기타 | 토목 | 철근콘크리트공사 | 가시설 | 거푸집 | 외부 | 거푸집 | 옆 | 타설작업 | 붕괴 | 깔림 | 구조 안전성 미검토 | M(2) | M(3) | 벽체 거푸집 구조적 안정성 검토하여 구조계산서 작성 | 콘크리트 타설 시 속도 및 긴결상태, 거푸집 변위 여부 확인 철저
토목 | 교량 | 도로교량 | 토목 | 철근콘크리트공사 | 가시설 | 거푸집 | 외부 | 거푸집 | 하부(아래) | 타설작업 | 붕괴 | 깔림 | 콘크리트 타설시 과대측압 | M(2) | M(3) | 거푸집 측압 고려한 계산 | 콘크리트 타설시 무너짐위험에 따른 타설순서 준수
토목 | 댐 | 기타 | 토목 | 철근콘크리트공사 | 가시설 | 거푸집 | 외벽 | 거푸집 | 옆 | 타설작업 | 붕괴 | 깔림 | 거푸집 구조검토서 미작성 | M(2) | H(4) | 높이 5M 이상 구조물 거푸집 구조검토서 작성 | 파이프 서포트 시공지침 작성 및 준수
산업환경설비 | 환경시설 | 공공폐수처리시설 | 토목 | 철근콘크리트공사 | 가시설 | 거푸집 | 내부 | 거푸집 | 상부(위) | 타설작업 | 붕괴 | 깔림 | 임의시공 및 안전조치 미흡 | M(2) | M(4) | 벽체 거푸집 구조검토 실시 | 벽체 거푸집 전도방지조치 실시
토목 | 터널 | 철도터널 | 토목 | 철근콘크리트공사 | 가시설 | 거푸집 | 외부 | 거푸집 | 옆 | 타설작업 | 탈락 | 깔림 | 콘크리트작업기준 미준수 | M(2) | H(4) | 거푸집 구조계산 및 거푸집 조립도 등을 설계도서에 명시 | -
토목 | 상하수도 | 하수도 | 토목 | 철근콘크리트공사 | 가시설 | 거푸집 | 내부 | 거푸집 | 상부(위) | 타설작업 | 붕괴 | 깔림 | 측압 미검토 | M(2) | M(3) | 측압 검토, 유로폼 조립·해체시 안전계획 수립 | 거푸집 결속상태 검측 및 거푸집 거동감시
토목 | 옹벽 및 절토사면 | 옹벽 | 토목 | 철근콘크리트공사 | 가시설 | 거푸집 | 외부 | 거푸집 | 상부(위) | 타설작업 | 붕괴 | 깔림 | 구조 안정성 미확보 | M(2) | M(3) | 벽체 거푸집 구조적 안정성 검토하여 구조계산서 작성 | 콘크리트 타설 시 속도 및 긴결상태, 거푸집 변위 여부 확인 철저
토목 | 하천 | 배수펌프장 | 토목 | 철근콘크리트공사 | 가시설 | 거푸집 | 외부 | 거푸집 | 하부(아래) | 타설작업 | 붕괴 | 깔림 | 거푸집 보강미흡 | M(2) | H(4) | 거푸집 상세도 작성 및 구조검토 | 거푸집 단계적 타설계획 수립 및 준수
토목 | 상하수도 | 하수도 | 토목 | 철근콘크리트공사 | 가시설 | 거푸집 | 외부 | 거푸집 | 하부(아래) | 타설작업 | 붕괴 | 깔림 | 편하중 연속타설 | L(2) | H(4) | 5m이상 구조물 콘크리트 타설 시 끊어치기 위치 도면에 표기 | 1회 타설 높이 및 타설 속도 준수
토목 | 댐 | 기타 | 토목 | 철근콘크리트공사 | 가시설 | 거푸집 | 외부 | 거푸집 | 상부(위) | 타설작업 | 붕괴 | 깔림 | 타설관리 미흡 | M(2) | H(4) | 콘크리트 타설시 타설속도 및 타설높이 준수(분리타설) | 벽체 거푸집 해체시기, 순서 준수
토목 | 교량 | 도로교량 | 토목 | 철근콘크리트공사 | 가시설 | 거푸집 | 외부 | 거푸집 | 상부(위) | 타설작업 | 붕괴 | 깔림 | 타설 중 과다측압으로 인한 거푸집 무너짐 | M(3) | M(3) | 구조물의 시공이음 위치 표현 및 구조검토 결과를 반영한 거푸집 상세도 작성 | 1회 타설 높이, 속도 등 작업계획에 따른 시공
토목 | 상하수도 | 하수도 | 토목 | 철근콘크리트공사 | 가시설 | 거푸집 | 외벽 | 거푸집 | 지하 | 타설작업 | 붕괴 | 깔림 | 구조 안전성 미검토 | M(3) | H(4) | 구조물 벽체 구조계산 실시 | 2M간격으로 전도방지(서포트)지지대 설치
토목 | 댐 | 기타 | 토목 | 철근콘크리트공사 | 가시설 | 거푸집 | 외부 | 거푸집 | 옆 | 타설작업 | 붕괴 | 깔림 | 타설높이 미기재 | M(3) | H(4) | 설계도서에 타설높이 반영 | 콘크리트 타설 순서 작성 및 준수
토목 | 교량 | 도로교량 | 토목 | 철근콘크리트공사 | 가시설 | 거푸집 | 외부 | 거푸집 | 하부(아래) | 해체작업 | 붕괴 | 깔림 | 거푸집 존치기간 미준수 | M(3) | H(3) | 콘크리트 표준시방서에 의한 거푸집 존치기간 도면 반영 | 거푸집 존치기간 준수
토목 | 교량 | 도로교량 | 토목 | 철근콘크리트공사 | 가시설 | 거푸집 | 외부 | 거푸집 | 바닥 | 타설작업 | 붕괴 | 깔림 | 타설 작업 중 측압에 의한 거푸집 붕괴 위험 | M(3) | M(4) | 거푸집 측압 구조계산서 작성 | 거푸집 설치 기준 준수 확인점검계획 수립 필요
토목 | 도로 | 도로 | 토목 | 철근콘크리트공사 | 가시설 | 거푸집 | 내부 | 거푸집 | 상부(위) | 타설작업 | 붕괴 | 깔림 | 거푸집 구조 안전성 미확보 | M(2) | H(4) | 벽체거푸집의 구조검토 실시 및 조립도 작성 | 해당 공종 착공 전 구조검토 재실시 후 조립도 포함한 작업계획서 작성
토목 | 철도 | 일반 및 고속철도 | 토목 | 철근콘크리트공사 | 가시설 | 거푸집 | 외부 | 거푸집 | 옆 | 타설작업 | 붕괴 | 깔림 | 원형거푸집 구조적 결함 미흡 | M(2) | H(4) | 원형거푸집 가설구조물 구조계산을 통한 안정성 확보 | 원형거푸집 시공관리 철저
토목 | 기타 | 부지조성 | 토목 | 철근콘크리트공사 | 가시설 | 거푸집 | 외부 | 거푸집 | 상부(위) | 타설작업 | 붕괴 | 깔림 | 구조 안정성 미확보 | M(2) | M(3) | 벽체 거푸집 구조적 안정성 검토하여 구조계산서 작성 | 콘크리트 타설 시 속도 및 긴결상태, 거푸집 변위 여부 확인 철저
토목 | 상하수도 | 하수도 | 토목 | 철근콘크리트공사 | 가시설 | 거푸집 | 외부 | 거푸집 | 앞 | 타설작업 | 붕괴 | 깔림 | 과다 측압 | M(3) | H(4) | 벽체 거푸집 구조안전성검토 및 조립상세도 작성 | 이동식비계 등 안전한 작업발판 사용
토목 | 도로 | 도로 | 토목 | 철근콘크리트공사 | 가시설 | 거푸집 | 외부 | 거푸집 | 상부(위) | 타설작업 | 붕괴 | 깔림 | 구조 안정성 미확보 | M(2) | M(3) | 벽체 거푸집 구조적 안정성 검토하여 구조계산서 작성 | 콘크리트 타설 시 속도 및 긴결상태, 거푸집 변위 여부 확인 철저
토목 | 하천 | 기타 | 토목 | 철근콘크리트공사 | 가시설 | 거푸집 | 내부 | 거푸집 | 상부(위) | 타설작업 | 붕괴 | 깔림 | 임의시공 및 안전조치 미흡 | M(2) | M(4) | 벽체거푸집 구조검토 실시 | 벽체 거푸집 전도방지조치 실시
토목 | 댐 | 기타 | 토목 | 철근콘크리트공사 | 가시설 | 거푸집 | 외벽 | 거푸집 | 옆 | 타설작업 | 붕괴 | 깔림 | 거푸집 구조검토서 미작성 | M(2) | H(4) | 높이 5M 이상 구조물 거푸집 구조검토서 작성 | 파이프 서포트 시공지침 작성 및 준수
토목 | 댐 | 기타 | 토목 | 철근콘크리트공사 | 가시설 | 거푸집 | 외부 | 거푸집 | 옆 | 타설작업 | 붕괴 | 깔림 | 합벽거푸집 구조검토서 미작성 | H(3) | H(4) | 합벽거푸집 구조검토서 및 상세도 작성 해체시 순서준수 | 거푸집 전도방지조치 상세도 작성 및 준수
토목 | 하천 | 기타 | 토목 | 철근콘크리트공사 | 가시설 | 거푸집 | 내부 | 거푸집 | 하부(아래) | 타설작업 | 붕괴 | 깔림 | 벽체측압 검토 미실시 | M(3) | H(4) | 벽체 거푸집 측압 구조검토 실시 | 콘크리트 타설시 타설속도 및 타설높이 준수 (분리타설)
토목 | 교량 | 도로교량 | 토목 | 철근콘크리트공사 | 가시설 | 거푸집 | 외부 | 거푸집 | 상부(위) | 설치작업 | 붕괴 | 깔림 | 벽체 거푸집 검토 미실시 | M(2) | M(4) | 벽체 거푸집 구조검토 실시 | 벽체 거푸집 전도방지조치 실시
토목 | 상하수도 | 기타 | 토목 | 철근콘크리트공사 | 가시설 | 거푸집 | 내부 | 거푸집 | 옆 | 타설작업 | 붕괴 | 깔림 | 거푸집 구조검토서 미작성 | H(3) | H(3) | 높이 5M 이상 구조물 거푸집 구조검토서 작성 | 거푸집 전도방지조치 상세도 작성 및 준수
토목 | 터널 | 철도터널 | 토목 | 철근콘크리트공사 | 가시설 | 거푸집 | 외부 | 거푸집 | 옆 | 타설작업 | 탈락 | 깔림 | 콘크리트작업기준 미준수 | M(2) | H(4) | 거푸집 구조계산 및 거푸집 조립도 등을 설계도서에 명시 | -
토목 | 하천 | 기타 | 토목 | 철근콘크리트공사 | 가시설 | 거푸집 | 내부 | 거푸집 | 상부(위) | 타설작업 | 붕괴 | 깔림 | 벽체측압 검토 미실시 | M(3) | H(4) | 벽체 거푸집 측압 구조검토 실시 | 콘크리트 타설시 타설속도 및 타설높이 준수 (분리타설)
토목 | 상하수도 | 상수도 | 토목 | 철근콘크리트공사 | 가시설 | 거푸집 | 외부 | 거푸집 | 옆 | 타설작업 | 붕괴 | 깔림 | 벽체 거푸집 설치 미흡 | M(2) | M(3) | 벽체 거푸집 구조적 안정성 검토하여 구조검토서 작성 | 콘크리트 타설 시 타설 속도 및 긴결상태, 거푸집 변위 여부 확인 철저
토목 | 옹벽 및 절토사면 | 기타 | 토목 | 철근콘크리트공사 | 가시설 | 거푸집 | 인접주변 | 거푸집 | 옆 | 형틀 및 목공 | 붕괴 | 깔림 | 구조검토 미비 | M(3) | H(4) | 구조안전성 검토 및 거푸집 작업 안전지침 작성 | 시공 전 작업조건 검토 및 토목구조기술사 검토, 날인
토목 | 교량 | 도로교량 | 토목 | 철근콘크리트공사 | 가시설 | 거푸집 | 인접주변 | 거푸집 | 옆 | 타설작업 | 붕괴 | 깔림 | 콘크리트 과다측압 | M(3) | M(3) | 구조검토 결과를 반영한 거푸집 상세도 작성 | 1회 타설 높이, 속도 등 작업계획에 따른 시공
토목 | 옹벽 및 절토사면 | 기타 | 토목 | 철근콘크리트공사 | 가시설 | 거푸집 | 인접주변 | 거푸집 | 바닥 | 형틀 및 목공 | 전도 | 깔림 | 전도방지 미조치 | L(2) | H(4) | 수직철근 거푸집 넘어짐 방지대책을 설계도에 명시 | 철근, 거푸집 설치시 결속상태 확인 및 전도방지 조치
토목 | 하천 | 제방(통관/호안) | 토목 | 철근콘크리트공사 | 가시설 | 거푸집 | 내부 | 거푸집 | 바닥 | 설치작업 | 붕괴 | 깔림 | 거푸집 작업기준 및 안전수칙 미준수에 의한 거푸집의 붕괴 및 작업자의 추락위험 잠재 | M(3) | M(2) | 해당없음 | 거푸집 작업 안전수칙 및 설치규정 준수로 거푸집의 붕괴 및 작업자의 추락위험 제거
토목 | 하천 | 제방(통관/호안) | 토목 | 철근콘크리트공사 | 가시설 | 거푸집 | 외부 | 거푸집 | 바닥 | 타설작업 | 붕괴 | 깔림 | 콘크리트 타설 작업 중 안전작업기준 미준수에 의한 붕괴 위험 | M(2) | M(2) | 해당없음 | 콘크리트 타설 작업 시 안전작업 기준 준수로 거푸집의 붕괴위험 제거
토목 | 도로 | 도로 | 토목 | 철근콘크리트공사 | 가시설 | 거푸집 | 외부 | 거푸집 | 상부(위) | 타설작업 | 붕괴 | 깔림 | 구조 안정성 미확보 | M(2) | M(3) | 벽체 거푸집 구조적 안정성 검토하여 구조계산서 작성 | 콘크리트 타설 시 속도 및 긴결상태, 거푸집 변위 여부 확인 철저
토목 | 댐 | 기타 | 토목 | 철근콘크리트공사 | 가시설 | 거푸집 | 외부 | 거푸집 | 옆 | 타설작업 | 붕괴 | 깔림 | 합벽거푸집 구조검토서 미작성 | H(3) | H(4) | 합벽거푸집 구조검토서 및 상세도 작성 해체시 순서준수 | 거푸집 전도방지조치 상세도 작성 및 준수
토목 | 하천 | 기타 | 토목 | 철근콘크리트공사 | 가시설 | 거푸집 | 인접주변 | 거푸집 | 옆 | 타설작업 | 붕괴 | 깔림 | 콘크리트 과다측압 | M(3) | M(3) | 구조검토 결과를 반영한 거푸집 상세도 작성 | 1회 타설 높이, 속도 등 작업계획에 따른 시공
토목 | 상하수도 | 기타 | 토목 | 철근콘크리트공사 | 가시설 | 거푸집 | 인접주변 | 거푸집 | 옆 | 설치작업 | 붕괴 | 깔림 | 도면누락 및 임의시공 | L(2) | H(4) | 거푸집 상세도 작성 : 단계적 타설 순서, 높이, 속도 등 시공계획 | 거푸집 체결상태 확인 철저
토목 | 교량 | 도로교량 | 토목 | 철근콘크리트공사 | 가시설 | 거푸집 | 내부 | 거푸집 | 옆 | 타설작업 | 붕괴 | 깔림 | 거푸집 구조검토서 미작성 | H(3) | H(3) | 높이 5M 이상 구조물 거푸집 구조검토서 작성 | 거푸집 전도방지조치 상세도 작성 및 준수
토목 | 하천 | 배수펌프장 | 토목 | 철근콘크리트공사 | 가시설 | 거푸집 | 내부 | 거푸집 | 옆 | 타설작업 | 붕괴 | 깔림 | 거푸집 구조검토서 미작성 | H(3) | H(3) | 높이 5M 이상 구조물 거푸집 구조검토서 작성 | 거푸집 전도방지조치 상세도 작성 및 준수
토목 | 하천 | 기타 | 토목 | 철근콘크리트공사 | 가시설 | 거푸집 | 인접주변 | 거푸집 | 옆 | 타설작업 | 붕괴 | 깔림 | 콘크리트 과다측압 | M(3) | M(3) | 구조검토 결과를 반영한 거푸집 상세도 작성 | 1회 타설 높이, 속도 등 작업계획에 따른 시공
토목 | 하천 | 배수펌프장 | 토목 | 철근콘크리트공사 | 가시설 | 거푸집 | 내부 | 거푸집 | 옆 | 타설작업 | 붕괴 | 깔림 | 거푸집 구조검토서 미작성 | H(3) | H(3) | 높이 5M 이상 구조물 거푸집 구조검토서 작성 | 거푸집 전도방지조치 상세도 작성 및 준수
건축 | 건축물 | 근린생활시설 | 토목 | 철근콘크리트공사 | 가시설 | 거푸집 | 인접주변 | 거푸집 | 옆 | 타설작업 | 붕괴 | 깔림 | 콘크리트 과다측압 | M(3) | M(3) | 구조물의 시공이음 위치 표현 및 구조검토 결과를 반영한 거푸집 상세도 작성 | 1회 타설 높이, 속도 등 작업계획에 따른 시공
토목 | 하천 | 배수펌프장 | 토목 | 철근콘크리트공사 | 가시설 | 거푸집 | 외부 | 거푸집 | 옆 | 타설작업 | 붕괴 | 깔림 | 거푸집 구조검토 미준수 | H(4) | L(2) | 거푸집 구조계산 | 구조계산에 의한 타설속도 준수 및 폼타이 설치
토목 | 하천 | 배수펌프장 | 토목 | 철근콘크리트공사 | 가시설 | 거푸집 | 내부 | 거푸집 | 하부(아래) | 타설작업 | 붕괴 | 깔림 | 안전성 확보 미흡 | M(3) | H(4) | 분리타설을 감안하여 5m이하 끊어치기 위치 표시 | 설계도서 준수 및 타설작업 계획 수립
토목 | 댐 | 기타 | 토목 | 철근콘크리트공사 | 가시설 | 거푸집 | 외부 | 거푸집 | 상부(위) | 타설작업 | 붕괴 | 깔림 | 타설관리 미흡 | M(2) | H(4) | 콘크리트 타설시 타설속도 및 타설높이 준수(분리타설) | 벽체 거푸집 해체시기, 순서 준수
토목 | 옹벽 및 절토사면 | 옹벽 | 토목 | 철근콘크리트공사 | 가시설 | 거푸집 | 외부 | 거푸집 | 상부(위) | 타설작업 | 붕괴 | 깔림 | 구조 안전성 미확보 | M(2) | M(3) | 벽체 거푸집 구조적 안정성 검토하여 구조계산서 작성 | 콘크리트 타설 시 속도 및 긴결상태, 거푸집 변위 여부 확인 철저
토목 | 하천 | 배수펌프장 | 토목 | 철근콘크리트공사 | 가시설 | 거푸집 | 내부 | 거푸집 | 옆 | 타설작업 | 붕괴 | 깔림 | 조립불량 | M(2) | M(3) | 벽체 거푸집 설치·해체시 안전대책 수립 | 콘크리트 타설 시 속도 및 긴결상태, 거푸집 변위 여부 확인 철저
토목 | 항만 | 기타 | 토목 | 철근콘크리트공사 | 가시설 | 거푸집 | 내부 | 거푸집 | 바닥 | 설치작업 | 붕괴 | 깔림 | 타설작업 중 거푸집 붕괴위험 | M(3) | M(4) | 거푸집 구조계산서 작성 | 거푸집 설치 기준 준수 확인점검 계획 수립 필요
토목 | 상하수도 | 상수도 | 토목 | 철근콘크리트공사 | 가시설 | 거푸집 | 내부 | 거푸집 | 옆 | 타설작업 | 붕괴 | 깔림 | 거푸집 구조검토서 미작성 | H(3) | H(3) | 높이 5M 이상 구조물 거푸집 구조검토서 작성 | 거푸집 전도방지조치 상세도 작성 및 준수
토목 | 교량 | 도로교량 | 토목 | 철근콘크리트공사 | 가시설 | 거푸집 | 내부 | 거푸집 | 바닥 | 타설작업 | 붕괴 | 깔림 | 타설 작업 중 측압에 의한 거푸집 붕괴 위험 | M(3) | M(4) | 거푸집 측압 구조계산서 작성 | 거푸집 설치 기준 준수 확인 점검 계획 수립 필요
토목 | 상하수도 | 기타 | 토목 | 철근콘크리트공사 | 가시설 | 거푸집 | 외부 | 거푸집 | 옆 | 타설작업 | 붕괴 | 깔림 | 벽체 거푸집 측압을 고려한 안전성계산서 누락으로 붕괴위험 | L(1) | L(3) | 측압에 의한 붕괴를 방지하기 위한 안전성 계산서 반영 | 콘크리트 타설 시 거푸집측압검토서를 참고하여 타설속도 및 높이를 선정하여 재해 예방
토목 | 하천 | 기타 | 토목 | 철근콘크리트공사 | 가시설 | 거푸집 | 인접주변 | 거푸집 | 옆 | 타설작업 | 붕괴 | 깔림 | 콘크리트 과다측압 | M(3) | M(3) | 구조물의 시공이음 위치 표현 및 구조검토 결과를 반영한 거푸집 상세도 작성 | 1회 타설 높이, 속도 등 작업계획에 따른 시공
토목 | 하천 | 제방(통관/호안) | 토목 | 철근콘크리트공사 | 가시설 | 거푸집 | 인접주변 | 거푸집 | 옆 | 타설작업 | 붕괴 | 깔림 | 콘크리트 과다측압 | M(3) | M(3) | 구조안전성 검토 결과를 반영한 거푸집 상세도 작성 | 1회 타설 높이, 속도 등 작업계획에 따른 시공
토목 | 상하수도 | 상수도 | 토목 | 철근콘크리트공사 | 가시설 | 거푸집 | 외부 | 거푸집 | 옆 | 타설작업 | 붕괴 | 깔림 | 원형거푸집 구조적 결함 미흡 | M(2) | H(4) | 원형거푸집 가설구조물 구조계산을 통한 안정성 확보 | 원형거푸집 시공관리 철저
토목 | 교량 | 도로교량 | 토목 | 철근콘크리트공사 | 가시설 | 거푸집 | 내부 | 거푸집 | 바닥 | 타설작업 | 붕괴 | 깔림 | 타설작업중 측압에 의한 거푸집 붕괴위험 | M(3) | M(4) | 거푸집 측압 구조계산서 작성 | 거푸집 설치기준 준수 확인 점검 계획 수립 필요
토목 | 하천 | 배수펌프장 | 토목 | 철근콘크리트공사 | 가시설 | 거푸집 | 내부 | 거푸집 | 상부(위) | 타설작업 | 붕괴 | 깔림 | 거푸집 구조안전성 미흡 | L(2) | H(4) | 거푸집 측압을 고려한 시공계획 수립하고 구조안전성 검토 수행 | 설계도서 확인시공계획 수립 및 표준작업지침 준수
토목 | 교량 | 도로교량 | 토목 | 철근콘크리트공사 | 가시설 | 거푸집 | 인접주변 | 거푸집 | 옆 | 타설작업 | 붕괴 | 깔림 | 콘크리트 과다측압 | M(3) | M(3) | 구조물의 시공이음 위치 표현 및 구조검토 결과를 반영한 거푸집 상세도 작성 | 1회 타설 높이, 속도 등 작업계획에 따른 시공
토목 | 옹벽 및 절토사면 | 옹벽 | 토목 | 철근콘크리트공사 | 가시설 | 거푸집 | 인접주변 | 거푸집 | 옆 | 타설작업 | 붕괴 | 깔림 | 콘크리트 과다측압 | M(3) | M(3) | 구조물의 시공이음 위치 표현 및 구조검토 결과를 반영한 거푸집 상세도 작성 | 1회 타설 높이, 속도 등 작업계획에 따른 시공
토목 | 교량 | 도로교량 | 토목 | 철근콘크리트공사 | 가시설 | 거푸집 | 내부 | 거푸집 | 하부(아래) | 타설작업 | 붕괴 | 깔림 | 안전관리비 미계상 | M(2) | M(3) | 없음 | 안전관리비 세부 집행기준 작성 및 준수
토목 | 하천 | 기타 | 토목 | 철근콘크리트공사 | 가시설 | 거푸집 | 인접주변 | 거푸집 | 옆 | 타설작업 | 붕괴 | 깔림 | 콘크리트 과다측압 | M(3) | M(3) | 구조물의 시공이음 위치 표현 및 구조검토 결과를 반영한 거푸집 상세도 작성 | 1회 타설 높이, 속도 등 작업계획에 따른 시공
토목 | 상하수도 | 상수도 | 토목 | 철근콘크리트공사 | 가시설 | 거푸집 | 외부 | 거푸집 | 하부(아래) | 타설작업 | 붕괴 | 깔림 | 거푸집 측압을 고려한 안전성계산서 누락으로 위험잠재 | L(2) | L(3) | 5미터 이상 구간은 거푸집 측압 고려한 안전성계산서 반영 | 콘크리트 타설시 무너짐 위험 / 타설 방법 및 시간 준수
토목 | 하천 | 기타 | 토목 | 철근콘크리트공사 | 가시설 | 거푸집 | 외부 | 거푸집 | 옆 | 타설작업 | 붕괴 | 깔림 | 구조 안전성 미검토 | M(2) | M(3) | 벽체 거푸집 구조적 안정성 검토하여 구조계산서 작성 | 콘크리트 타설 시 속도 및 긴결상태, 거푸집 변위 여부 확인 철저
토목 | 상하수도 | 하수도 | 토목 | 철근콘크리트공사 | 가시설 | 거푸집 | 외부 | 거푸집 | 하부(아래) | 타설작업 | 붕괴 | 깔림 | 구조안전성 미검토 | M(3) | H(4) | 철근콘크리트 및 기타구조물의 구조해석을 통한 장기적인 안전성 확보를 통해 사고위험예방 | 표준 설계도서를 준수하여 시공철저
토목 | 상하수도 | 상수도 | 토목 | 철근콘크리트공사 | 가시설 | 거푸집 | 외부 | 거푸집 | 옆 | 타설작업 | 붕괴 | 떨어짐(3미터 이상 ~ 5미터 미만) | 측압검토 누락 | M(2) | H(4) | 배수지 옹벽벽체 측압 구조검토 실시 | 구조검토에 따른 분할타설 실시
토목 | 상하수도 | 기타 | 토목 | 철근콘크리트공사 | 가시설 | 거푸집 | 외부 | 거푸집 | 옆 | 타설작업 | 붕괴 | 깔림 | 벽체 측압 미표기 | M(3) | H(4) | 거푸집 측압 검토 실시 | 측압에 대한 보강조치 및 분할타설 시 품질확보 필요
토목 | 상하수도 | 상수도 | 토목 | 철근콘크리트공사 | 가시설 | 거푸집 | 외부 | 거푸집 | 앞 | 타설작업 | 붕괴 | 깔림 | 과다 측압 | M(3) | H(4) | 벽체 거푸집 구조안전성검토 및 조립상세도 작성 | 이동식비계 등 안전한 작업발판 사용
토목 | 상하수도 | 상수도 | 토목 | 철근콘크리트공사 | 가시설 | 거푸집 | 내부 | 거푸집 | 상부(위) | 타설작업 | 붕괴 | 깔림 | 거푸집 측압을 고려한 안전성계산서 누락으로 위험잠재 | L(2) | L(3) | 5미터 이상 구간은 거푸집 측압 고려한 안전성계산서 반영 또는 시공이음 계획 반영 | 콘크리트 타설시 무너짐 위험 / 타설방법 및 시간 준수
토목 | 하천 | 관개수로 | 토목 | 철근콘크리트공사 | 가시설 | 거푸집 | 외벽 | 거푸집 | 상부(위) | 설치작업 | 붕괴 | 깔림 | 구조검토 미흡 | M(3) | M(3) | 토압에 의한 구조검토를 통해 안전성 확보 | 설계도면 및 시방서에 의한 관리감독 철저
토목 | 하천 | 관개수로 | 토목 | 철근콘크리트공사 | 가시설 | 거푸집 | 내부 | 거푸집 | 상부(위) | 설치작업 | 붕괴 | 깔림 | 임의해체 | M(3) | H(4) | 거푸집 해체시기 및 해체순서 작성 | 관리 감독 철저
토목 | 하천 | 관개수로 | 토목 | 철근콘크리트공사 | 가시설 | 거푸집 | 외부 | 거푸집 | 상부(위) | 타설작업 | 붕괴 | 깔림 | 콘크리트 과다 측압 | M(3) | M(3) | 분리타설을 고려한 구조물의 시공이음 위치 표기 및 거푸집 상세도 작성 | 1회 타설높이, 속도 등 작업계획에 따른 시공
토목 | 하천 | 배수펌프장 | 토목 | 철근콘크리트공사 | 가시설 | 거푸집 | 내부 | 거푸집 | 고소 | 타설작업 | 붕괴 | 깔림 | 5미터 이상 벽체거푸집 측압안전성 계산 미반영 타설 | L(2) | L(3) | 5미터 이상 구간은 거푸집측압을 고려한 안전성계산서 반영 | 거푸집측압 안전성계산서를 반영하여 분할 타설작업 진행
토목 | 하천 | 수문/통문 | 토목 | 철근콘크리트공사 | 가시설 | 거푸집 | 인접주변 | 거푸집 | 옆 | 타설작업 | 붕괴 | 깔림 | 콘크리트 과다측압 | M(3) | M(3) | 구조물의 시공이음 위치 표현 및 구조검토 결과를 반영한 거푸집 상세도 작성 | 1회 타설 높이, 속도 등 작업계획에 따른 시공
토목 | 하천 | 기타 | 토목 | 철근콘크리트공사 | 가시설 | 거푸집 | 인접주변 | 거푸집 | 하부(아래) | 타설작업 | 붕괴 | 깔림 | 안전성 확보 미흡 | M(3) | H(4) | 분리타설을 감안하여 5m 이하 끊어치기 위치 표시 | 설계도서 준수 및 타설작업 계획 수립
토목 | 하천 | 배수펌프장 | 토목 | 철근콘크리트공사 | 가시설 | 거푸집 | 내부 | 거푸집 | 옆 | 타설작업 | 붕괴 | 깔림 | 거푸집 구조검토서 미작성 | H(3) | H(3) | 높이 5M 이상 구조물 거푸집 구조검토서 작성 | 거푸집 전도방지조치 상세도 작성 및 준수
토목 | 하천 | 기타 | 토목 | 철근콘크리트공사 | 가시설 | 거푸집 | 외부 | 거푸집 | 고소 | 타설작업 | 붕괴 | 깔림 | 옹벽구간 거푸집 측압계산 누락 | L(2) | L(2) | 거푸집 안전성계산서 반영 | 타설속도 및 높이 준수
토목 | 교량 | 기타 | 토목 | 철근콘크리트공사 | 가시설 | 거푸집 | 외부 | 거푸집 | 상부(위) | 타설작업 | 붕괴 | 깔림 | 조립 해체 안전수칙 미준수 | M(2) | M(3) | 표준조립도에 따라 설치·확인 | 거푸집 부위별 점검 철저
토목 | 하천 | 기타 | 토목 | 철근콘크리트공사 | 가시설 | 거푸집 | 외부 | 거푸집 | 옆 | 타설작업 | 붕괴 | 깔림 | 구조검토 미 준수 | H(4) | M(2) | 거푸집 구조계산 | 구조계산에 의한 타설속도 준수 및 폼타이 설치
토목 | 상하수도 | 하수도 | 토목 | 철근콘크리트공사 | 가시설 | 거푸집 | 외벽 | 거푸집 | 옆 | 타설작업 | 붕괴 | 떨어짐(분류불능) | 거푸집 구조검토 미시행 | M(3) | M(3) | 벽체 거푸집 구조적 안정성 검토하여 구조계산서 작성 | 콘크리트 타설 시 거푸집 이상 유무 확인
토목 | 하천 | 기타 | 토목 | 철근콘크리트공사 | 가시설 | 거푸집 | 외부 | 거푸집 | 상부(위) | 타설작업 | 붕괴 | 깔림 | 거푸집 구조 안전성 미흡 | M(2) | H(4) | 거푸집 측압을 고려한 시공 계획수립하고 구조안전성 검토 수행 | 설계도서 확인 시공계획 수립 및 표준작업지침 준수
토목 | 기타 | 부지조성 | 토목 | 철근콘크리트공사 | 가시설 | 거푸집 | 외부 | 거푸집 | 옆 | 타설작업 | 붕괴 | 깔림 | 구조 안정성 미확보 | M(2) | M(3) | 벽체 거푸집 구조적 안정성 검토하여 구조계산서 작성 | 콘크리트 타설 시 속도 및 긴결상태, 거푸집 변위 여부 확인 철저
토목 | 하천 | 배수펌프장 | 토목 | 철근콘크리트공사 | 가시설 | 거푸집 | 외부 | 거푸집 | 상부(위) | 타설작업 | 붕괴 | 깔림 | 거푸집 구조검토 미준수 | H(4) | L(2) | 거푸집 구조계산 | 구조계산에 의한 타설속도 준수 및 폼타이 설치
토목 | 하천 | 배수펌프장 | 토목 | 철근콘크리트공사 | 가시설 | 거푸집 | 외벽 | 거푸집 | 하부(아래) | 타설작업 | 붕괴 | 깔림 | 안전성 미흡 | M(3) | H(4) | 분리타설을 감안하여 5m이하 끊어치기 위치 표시 | 설계도서 준수 및 타설작업 계획 수립
토목 | 하천 | 배수펌프장 | 토목 | 철근콘크리트공사 | 가시설 | 거푸집 | 내부 | 거푸집 | 옆 | 타설작업 | 붕괴 | 깔림 | 거푸집 구조검토서 미작성 | H(3) | H(3) | 높이 5M 이상 구조물 거푸집 구조검토서 작성 | 거푸집 전도방지조치 상세도 작성 및 준수
토목 | 교량 | 도로교량 | 토목 | 철근콘크리트공사 | 가시설 | 거푸집 | 인접주변 | 거푸집 | 하부(아래) | 타설작업 | 붕괴 | 깔림 | 콘크리트 과다측압 | M(3) | M(3) | 구조물의 시공이음 위치 표현 및 구조검토 결과를 반영한 거푸집 상세도 작성 | 1회 타설 높이, 속도 등 작업계획에 따른 시공
토목 | 하천 | 관개수로 | 토목 | 철근콘크리트공사 | 가시설 | 거푸집 | 외부 | 거푸집 | 상부(위) | 설치작업 | 붕괴 | 깔림 | 측압증가 | M(3) | H(4) | 구조검토 및 4미터이내 콘크리트 타설 | 벽체 철근 전도방지 및 작업발판 설치기준 준수
산업환경설비 | 환경시설 | 하수처리시설 | 토목 | 철근콘크리트공사 | 가시설 | 거푸집 | 인접주변 | 거푸집 | 옆 | 타설작업 | 붕괴 | 깔림 | 콘크리트 과다측압 | M(3) | M(3) | 구조검토 결과를 반영한 거푸집 상세도 작성 | 1회 타설 높이, 속도 등 작업계획에 따른 시공
토목 | 하천 | 기타 | 토목 | 철근콘크리트공사 | 가시설 | 거푸집 | 내부 | 거푸집 | 상부(위) | 설치작업 | 붕괴 | 깔림 | 무너짐_측압거푸집 구조안전성 미검토 | L(2) | H(4) | 측압거푸집 구조안전성 검토 | 벽체 거푸집 타설속도 준수
토목 | 도로 | 기타 | 토목 | 철근콘크리트공사 | 가시설 | 거푸집 | 외부 | 거푸집 | 상부(위) | 타설작업 | 붕괴 | 깔림 | 구조 안정성 미확보 | M(2) | M(3) | 벽체 거푸집 구조적 안정성 검토하여 구조계산서 작성 | 콘크리트 타설 시 속도 및 긴결상태, 거푸집 변위 여부 확인 철저
토목 | 하천 | 기타 | 토목 | 철근콘크리트공사 | 가시설 | 거푸집 | 인접주변 | 거푸집 | 옆 | 타설작업 | 붕괴 | 깔림 | 콘크리트 과다측압 | M(3) | M(3) | 구조검토 결과를 반영한 거푸집 상세도 작성 | 1회 타설 높이, 속도 등 작업계획에 따른 시공
토목 | 상하수도 | 하수도 | 토목 | 철근콘크리트공사 | 가시설 | 거푸집 | 외부 | 거푸집 | 하부(아래) | 조립작업 | 붕괴 | 떨어짐(2미터 이상 ~ 3미터 미만) | 거푸집 긴결 및 고정불량 | M(2) | H(4) | 자재반입 및 가설공사 표준시방서 확인 | 콘크리트 타설 전 거푸집 조립상태 확인
토목 | 상하수도 | 하수도 | 토목 | 철근콘크리트공사 | 가시설 | 거푸집 | 내부 | 거푸집 | 하부(아래) | 타설작업 | 붕괴 | 깔림 | 콘크리트 과다측압 | M(3) | M(2) | 높이 5m 이상 구조물 설치구간은 분리타설을 고려한 콘크리트 끊어치기를 설계도면에 작성 | 설계도서 준수 및 타설작업 계획 수립
토목 | 하천 | 배수펌프장 | 토목 | 철근콘크리트공사 | 가시설 | 거푸집 | 외벽 | 거푸집 | 옆 | 설치작업 | 붕괴 | 깔림 | 5m 이상 거푸집 사용 구간에 대한 안전성검토 미비 | H(4) | H(4) | 거푸집 구조 안전성 검토 실시 | 벽체 거푸집 설치 및 배근 시 넘어짐 방지조치 실시
토목 | 상하수도 | 기타 | 토목 | 철근콘크리트공사 | 가시설 | 거푸집 | 내부 | 거푸집 | 상부(위) | 타설작업 | 붕괴 | 깔림 | 구조검토 미실시 | M(3) | H(4) | 높이 5m 이상 거푸집 구조검토 실시 | 콘크리트 타설 순서 작성 및 준수
산업환경설비 | 환경시설 | 하수처리시설 | 토목 | 철근콘크리트공사 | 가시설 | 거푸집 | 인접주변 | 거푸집 | 옆 | 타설작업 | 붕괴 | 깔림 | 콘크리트 과다측압 | M(3) | M(3) | 구조물의 시공이음 위치 표현 및 구조검토 결과를 반영한 거푸집 상세도 작성 | 1회 타설 높이, 속도 등 작업계획에 따른 시공
토목 | 도로 | 기타 | 토목 | 철근콘크리트공사 | 가시설 | 거푸집 | 인접주변 | 거푸집 | 옆 | 타설작업 | 붕괴 | 깔림 | 콘크리트 과다측압 | M(3) | M(3) | 구조물의 시공이음 위치 표현 및 구조검토 결과를 반영한 거푸집 상세도 작성 | 1회 타설 높이, 속도 등 작업계획에 따른 시공
토목 | 기타 | 부지조성 | 토목 | 철근콘크리트공사 | 가시설 | 거푸집 | 외부 | 거푸집 | 상부(위) | 타설작업 | 붕괴 | 깔림 | 구조 안정성 미확보 | M(2) | M(3) | 벽체 거푸집 구조적 안정성 검토하여 구조계산서 작성 | 콘크리트 타설 시 속도 및 긴결상태, 거푸집 변위 여부 확인 철저
토목 | 상하수도 | 상수도 | 토목 | 철근콘크리트공사 | 가시설 | 거푸집 | 내부 | 거푸집 | 하부(아래) | 타설작업 | 붕괴 | 깔림 | 거푸집 측압을 고려한 안전성계산서 누락으로 위험잠재 | L(2) | L(3) | 5미터 이상 구간은 거푸집 측압 고려한 안전성계산서 반영 또는 시공이음 계획 반영 | 콘크리트 타설시 무너짐 위험 / 타설방법 및 시간 준수
토목 | 교량 | 기타 | 토목 | 철근콘크리트공사 | 가시설 | 거푸집 | 인접주변 | 거푸집 | 옆 | 타설작업 | 붕괴 | 깔림 | 콘크리트 과다측압 | M(3) | M(3) | 구조물의 시공이음 위치 표현 및 구조검토 결과를 반영한 거푸집 상세도 작성 | 1회 타설 높이, 속도 등 작업계획에 따른 시공
토목 | 교량 | 도로교량 | 토목 | 철근콘크리트공사 | 가시설 | 거푸집 | 인접주변 | 거푸집 | 옆 | 타설작업 | 붕괴 | 깔림 | 콘크리트 과다측압 | M(3) | M(3) | 구조검토 결과를 반영한 거푸집 상세도 작성 | 1회 타설 높이, 속도 등 작업계획에 따른 시공
토목 | 하천 | 배수펌프장 | 토목 | 철근콘크리트공사 | 가시설 | 거푸집 | 외벽 | 거푸집 | 옆 | 타설작업 | 붕괴 | 깔림 | 거푸집 구조 안전성 확보 미흡 | L(2) | H(4) | 거푸집 측압을 고려한 시공계획 수립하고 구조안전성 검토 시행 | 설계도서 확인 시공계획 수립 및 표준작업지침 준수
토목 | 상하수도 | 하수도 | 토목 | 철근콘크리트공사 | 가시설 | 거푸집 | 외벽 | 거푸집 | 지하 | 타설작업 | 붕괴 | 깔림 | 구조 안전성 미검토 | M(3) | H(4) | 구조물 벽체 구조계산 실시 | 2M간격으로 전도방지(서포트)지지대 설치
토목 | 상하수도 | 상수도 | 토목 | 철근콘크리트공사 | 가시설 | 거푸집 | 내부 | 거푸집 | 하부(아래) | 설치작업 | 붕괴 | 깔림 | 거푸집 시공 중 넘어짐 방지 조치 누락으로 위험잠재 | L(2) | L(3) | 거푸집 설치도면에 넘어짐 방지조치에 대한 예시를 반영 | 콘크리트 타설시 무너짐 위험 / 타설방법 및 시간 준수
토목 | 상하수도 | 하수도 | 토목 | 철근콘크리트공사 | 가시설 | 거푸집 | 외부 | 거푸집 | 옆 | 타설작업 | 붕괴 | 깔림 | 타설계획 미수립 | L(2) | M(4) | 벽체 거푸집 구조검토 | 콘크리트 타설계획 및 거푸집 조립도 준수
토목 | 도로 | 기타 | 토목 | 철근콘크리트공사 | 가시설 | 거푸집 | 외부 | 거푸집 | 하부(아래) | 타설작업 | 붕괴 | 깔림 | 구조 안정성 미확보 | M(2) | M(3) | 벽체 거푸집 구조적 안정성 검토하여 구조계산서 작성 | 콘크리트 타설 시 속도 및 긴결상태, 거푸집 변위 여부 확인 철저
토목 | 항만 | 기타 | 토목 | 철근콘크리트공사 | 가시설 | 거푸집 | 외벽 | 거푸집 | 옆 | 타설작업 | 파열,파단 | 깔림 | 콘크리트 측압 과다 | M(2) | H(4) | 거푸집 구조계산 및 조립도 제시 | 콘크리트 타설 및 다짐 시 작업기준 준수
토목 | 댐 | 기타 | 토목 | 철근콘크리트공사 | 가시설 | 거푸집 | 외부 | 거푸집 | 상부(위) | 조립작업 | 없음 | 떨어짐(2미터 이상 ~ 3미터 미만) | 안전대 부착설비계획 미수립 | M(2) | H(4) | 띠장 안전대 부착설비 상세도 작성 | 안전대 설치기준 준수
토목 | 하천 | 배수펌프장 | 토목 | 철근콘크리트공사 | 가시설 | 거푸집 | 내부 | 거푸집 | 바닥 | 타설작업 | 붕괴 | 깔림 | 타설 중 측압증가로 인한 거푸집 붕괴위험 | M(3) | M(4) | 벽체 거푸집 구조안전성 확인 | 타설 및 다짐기준 준수하여 작업
토목 | 상하수도 | 상수도 | 토목 | 철근콘크리트공사 | 가시설 | 거푸집 | 내부 | 거푸집 | 하부(아래) | 타설작업 | 붕괴 | 깔림 | 거푸집 측압을 고려한 안전성계산서 누락으로 위험잠재 | L(2) | L(3) | 5미터 이상 구간은 거푸집 측압을 고려한 안전성계산서 반영 또는 시공이음 계획 반영 | 콘크리트 타설시 무너짐 위험 / 타설방법 및 시간 준수
토목 | 하천 | 배수펌프장 | 토목 | 철근콘크리트공사 | 가시설 | 거푸집 | 내부 | 거푸집 | 옆 | 타설작업 | 붕괴 | 깔림 | 콘크리트 측압에 대한 안전성 미검토 | L(2) | H(4) | 벽체 거푸집 구조 안전성 검토결과 반영한 거푸집 시공상세도 작성 | 가설재 반입 전 안전인증서 확인 및 반입 후 품질시험으로 가설재의 성능 확인
토목 | 기타 | 부지조성 | 토목 | 철근콘크리트공사 | 가시설 | 거푸집 | 내부 | 거푸집 | 상부(위) | 타설작업 | 붕괴 | 깔림 | 구조 안전성 미검토 | M(3) | H(4) | 벽체 거푸집 안전성검토 및 설치 예시도 제시 | 서포트고정목의 고정상태 확인
토목 | 상하수도 | 하수도 | 토목 | 철근콘크리트공사 | 가시설 | 거푸집 | 내부 | 거푸집 | 상부(위) | 설치작업 | 붕괴 | 깔림 | 콘크리트 타설시 거푸집 등 붕괴 | L(2) | M(3) | 콘크리트 타설전 안전점검 수행 반영 | 타설 전 거푸 집, 동바리 등의 이상 유무및 안전시설 설치상태 점검
토목 | 하천 | 기타 | 토목 | 철근콘크리트공사 | 가시설 | 거푸집 | 인접주변 | 거푸집 | 옆 | 타설작업 | 붕괴 | 깔림 | 콘크리트 과다측압 | M(3) | M(3) | 구조물의 시공이음 위치 표현 및 구조검토 결과를 반영한 거푸집 상세도 작성 | 1회 타설 높이, 속도 등 작업계획에 따른 시공
토목 | 상하수도 | 하수도 | 토목 | 철근콘크리트공사 | 가시설 | 거푸집 | 외부 | 시스템동바리 | 상부(위) | 설치작업 | 붕괴 | 깔림 | 동바리 가세 및 수평연결재 미설치로 붕괴 | L(2) | M(3) | 거푸집 동바리 설치시 가세 및 수평연결재 설계도 반영 | 파이프 서포트 3.5m 초과 시 2m 이내마다 수평연결재를 2개 방향으로 설치
토목 | 하천 | 기타 | 토목 | 철근콘크리트공사 | 가시설 | 거푸집 | 외부 | 거푸집 | 옆 | 타설작업 | 붕괴 | 깔림 | 구조 안전성 미검토 | M(2) | M(3) | 벽체 거푸집 구조적 안정성 검토하여 구조계산서 작성 | 콘크리트 타설 시 속도 및 긴결상태, 거푸집 변위 여부 확인 철저
토목 | 하천 | 기타 | 토목 | 철근콘크리트공사 | 가시설 | 거푸집 | 인접주변 | 거푸집 | 옆 | 타설작업 | 붕괴 | 깔림 | 콘크리트 과다측압 | M(3) | M(3) | 분리타설을 고려하여 구조검토 결과를 반영한 거푸집 상세도 작성 | 1회 타설 높이, 속도 등 작업계획에 따른 시공
토목 | 댐 | 기타 | 토목 | 철근콘크리트공사 | 가시설 | 거푸집 | 외부 | 거푸집 | 상부(위) | 타설작업 | 붕괴 | 깔림 | 거푸집 구조검토서 미작성 | H(3) | H(4) | 높이 5m 이상 거푸집 구조검토서 및 상세도 작성 | 거푸집 전도방지조치 상세도 작성 및 준수
토목 | 댐 | 기타 | 토목 | 철근콘크리트공사 | 가시설 | 거푸집 | 외부 | 거푸집 | 옆 | 타설작업 | 붕괴 | 깔림 | 거푸집 구조검토서 미작성 | H(3) | H(4) | 거푸집 구조검토서 및 상세도 작성 | 벽체 거푸집 시공표준도면 작성
토목 | 댐 | 기타 | 토목 | 철근콘크리트공사 | 가시설 | 거푸집 | 외부 | 거푸집 | 옆 | 타설작업 | 붕괴 | 깔림 | 거푸집 구조검토서 미작성 | H(3) | H(4) | 거푸집 구조검토서 및 상세도 작성 | 벽체 거푸집 시공표준도면 작성
토목 | 상하수도 | 하수도 | 토목 | 철근콘크리트공사 | 가시설 | 거푸집 | 인접주변 | 거푸집 | 옆 | 타설작업 | 파열,파단 | 깔림 | 도면누락 및 임의시공 | L(2) | H(4) | 거푸집 상세도 및 단계적 콘크리트 타설순서, 높이, 속도 등 도면 명기 | 거푸집 체결상태 확인철저 / 거푸집 해체시기 및 주의사항 도면명기
토목 | 교량 | 도로교량 | 토목 | 철근콘크리트공사 | 가시설 | 거푸집 | 내부 | 거푸집 | 고소 | 설치작업 | 붕괴 | 깔림 | 거푸집 측압을 고려한 안전성계산서 누락 | L(2) | L(3) | 5미터 이상 거푸집 고려한 구조계산 반영 | 타설높이 및 속도 준수하여 안전시공
토목 | 하천 | 기타 | 토목 | 철근콘크리트공사 | 가시설 | 거푸집 | 인접주변 | 거푸집 | 옆 | 타설작업 | 붕괴 | 깔림 | 콘크리트 과다측압 | M(3) | M(3) | 구조물의 시공이음 위치 표현 및 구조검토 결과를 반영한 거푸집 상세도 작성 | 1회 타설 높이, 속도 등 작업계획에 따른 시공
건축 | 건축물 | 관광 휴게시설 | 토목 | 철근콘크리트공사 | 가시설 | 거푸집 | 내부 | 거푸집 | 상부(위) | 타설작업 | 붕괴 | 깔림 | 임의시공 및 안전조치 미흡 | M(2) | M(4) | 벽체 거푸집 구조검토 실시 | 전도방지조치 실시
토목 | 하천 | 기타 | 토목 | 철근콘크리트공사 | 가시설 | 거푸집 | 외부 | 거푸집 | 옆 | 타설작업 | 붕괴 | 깔림 | 구조 안전성 미검토 | M(2) | M(3) | 벽체 거푸집 구조적 안정성 검토하여 구조계산서 작성 | 콘크리트 타설 시 속도 및 긴결상태, 거푸집 변위 여부 확인 철저
토목 | 댐 | 기타 | 토목 | 철근콘크리트공사 | 가시설 | 거푸집 | 외부 | 거푸집 | 옆 | 타설작업 | 붕괴 | 깔림 | 거푸집 구조검토서 미작성 | M(2) | H(4) | 인수로 암거 거푸집 구조검토서 작성 | 거푸집 전도방지조치 상세도 작성 및 준수
토목 | 하천 | 제방(통관/호안) | 토목 | 철근콘크리트공사 | 가시설 | 거푸집 | 외부 | 거푸집 | 하부(아래) | 타설작업 | 붕괴 | 깔림 | 구조 안전성 미확보 | M(2) | M(3) | 벽체 거푸집 구조적 안정성 검토하여 구조계산서 작성 | 콘크리트 타설 시 속도 및 긴결상태, 거푸집 변위 여부 확인 철저
토목 | 상하수도 | 하수도 | 토목 | 철근콘크리트공사 | 가시설 | 거푸집 | 외부 | 거푸집 | 옆 | 타설작업 | 붕괴 | 깔림 | 측압 미검토 | L(2) | H(4) | 거푸집 측압 지지용 플랫타이 설치 | 거푸집 구조안전성 검토
토목 | 도로 | 도로 | 토목 | 철근콘크리트공사 | 가시설 | 거푸집 | 외부 | 거푸집 | 하부(아래) | 타설작업 | 붕괴 | 깔림 | 구조 안정성 미확보 | M(2) | M(3) | 벽체 거푸집 구조적 안정성 검토하여 구조계산서 작성 | 콘크리트 타설 시 속도 및 긴결상태, 거푸집 변위 여부 확인 철저
토목 | 댐 | 기타 | 토목 | 철근콘크리트공사 | 가시설 | 거푸집 | 외부 | 거푸집 | 옆 | 조립작업 | 붕괴 | 떨어짐(2미터 이상 ~ 3미터 미만) | 상부에서 조립작업 | M(3) | M(3) | 상부시공시 지상에서 조립가능한 부재는 사전 조립실시 설계도서에 반영 | 카고 크레인 설치 지침 및 사용지침 준수
토목 | 댐 | 기타 | 토목 | 철근콘크리트공사 | 가시설 | 거푸집 | 외부 | 거푸집 | 옆 | 타설작업 | 붕괴 | 깔림 | 거푸집 구조검토서 미작성 | M(2) | H(4) | 흡입수조 벽체 거푸집 구조검토서 작성 / 설계도서에 콘크리트 타설 높이 등 표기 | 벽체 거푸집 시공표준도면 작성
토목 | 항만 | 기타 | 토목 | 철근콘크리트공사 | 가시설 | 거푸집 | 외부 | 거푸집 | 옆 | 타설작업 | 없음 | 떨어짐(2미터 이상 ~ 3미터 미만) | 승강설비 미설치 | M(2) | H(4) | - | 이동식 비계(승강설비) 설치
토목 | 댐 | 용수전용댐 | 토목 | 철근콘크리트공사 | 가시설 | 거푸집 | 외부 | 거푸집 | 옆 | 타설작업 | 붕괴 | 깔림 | 거푸집 구조검토서 미작성 | M(2) | H(4) | 양수장 벽체 거푸집 구조검토서 작성 설계도서에 콘크리트 타설 높이 등 표기 | 벽체 거푸집 시공표준도면 작성
토목 | 댐 | 용수전용댐 | 토목 | 철근콘크리트공사 | 가시설 | 거푸집 | 외부 | 거푸집 | 옆 | 타설작업 | 붕괴 | 깔림 | 거푸집 구조검토서 미작성 | M(2) | H(4) | 비상수문 벽체 거푸집 구조검토서 작성 설계도서에 콘크리트 타설 높이 등 표기 | 벽체 거푸집 시공표준도면 작성
토목 | 항만 | 기타 | 토목 | 철근콘크리트공사 | 가시설 | 거푸집 | 외부 | 거푸집 | 옆 | 해체작업 | 낙하 | 물체에 맞음 | 강재거푸집 의 고정용 볼트 파단 | M(2) | H(4) | 강재거푸집 인양장비 제원 및 강재거푸집 하중 관련 인양능력 검토와 안전수칙 제시 | -
토목 | 하천 | 배수펌프장 | 토목 | 철근콘크리트공사 | 가시설 | 거푸집 | 내부 | 거푸집 | 옆 | 타설작업 | 전도 | 깔림 | 경사 버팀대 미설치 | M(3) | M(3) | 거푸집 경사 버팀대 상세도 작성 | 경사버팀대 깔목 설치
토목 | 기타 | 부지조성 | 토목 | 철근콘크리트공사 | 가시설 | 거푸집 | 인접주변 | 거푸집 | 옆 | 설치작업 | 붕괴 | 깔림 | 도면누락 및 임의시공 | L(2) | H(4) | 거푸집 상세도 작성 : 단계적 타설 순서, 높이, 속도 등 시공계획 | 거푸집 체결상태 확인 철저
토목 | 교량 | 도로교량 | 토목 | 철근콘크리트공사 | 가시설 | 거푸집 | 외부 | 거푸집 | 바닥 | 타설작업 | 붕괴 | 깔림 | 콘크리트 과다 측압 | M(3) | M(3) | 분리타설을 고려한 구조물의 끊어치기 구간 표기 | 1회 타설높이, 속도 등 작업계획에 따른 시공
토목 | 상하수도 | 상수도 | 토목 | 철근콘크리트공사 | 가시설 | 거푸집 | 내부 | 거푸집 | 고소 | 타설작업 | 붕괴 | 깔림 | 5미터 이상 벽체거푸집 측압안전성 계산 미반영 타설 | L(2) | L(3) | 5미터 이상 구간은 거푸집측압을 고려한 안전성계산서 반영 | 거푸집측압 안전성계산서를 반영하여 분할 타설작업 진행
토목 | 하천 | 기타 | 토목 | 철근콘크리트공사 | 가시설 | 거푸집 | 인접주변 | 거푸집 | 옆 | 타설작업 | 붕괴 | 깔림 | 콘크리트 과다측압 | M(3) | M(3) | 작업하중을 고려한 거푸집 구조안전성 검토 진행 및 상세도 작성 | 1회 타설 높이, 속도 등 작업계획에 따른 시공
토목 | 하천 | 수문/통문 | 토목 | 철근콘크리트공사 | 가시설 | 거푸집 | 외부 | 거푸집 | 상부(위) | 조립작업 | 없음 | 떨어짐(2미터 이상 ~ 3미터 미만) | 안전대 부착설비계획 미수립 | M(2) | H(4) | 띠장 안전대 부착설비 상세도 작성 | 안전대 설치기준 준수
토목 | 하천 | 수문/통문 | 토목 | 철근콘크리트공사 | 가시설 | 거푸집 | 외부 | 거푸집 | 옆 | 타설작업 | 붕괴 | 깔림 | 거푸집 구조검토서 미작성 | M(2) | H(4) | 인수로 암거 거푸집 구조검토서 작성 | 거푸집 전도방지조치 상세도 작성 및 준수
토목 | 하천 | 수문/통문 | 토목 | 철근콘크리트공사 | 가시설 | 거푸집 | 외부 | 거푸집 | 옆 | 타설작업 | 붕괴 | 깔림 | 거푸집 구조검토서 미작성 | M(2) | H(4) | 흡입수조 벽체 거푸집 구조검토서 작성 / 설계도서에 콘크리트 타설 높이 등 표기 | 벽체 거푸집 시공표준도면 작성
토목 | 하천 | 수문/통문 | 토목 | 철근콘크리트공사 | 가시설 | 거푸집 | 외부 | 거푸집 | 옆 | 타설작업 | 붕괴 | 깔림 | 콘크리트 타설시 적절한 타설높이 미준수 | M(2) | H(4) | 설계도서에 콘크리트 타설 높이 등 설계조건 표기 | 옹벽 벽체 거푸집 시공표준도면 작성
토목 | 하천 | 수문/통문 | 토목 | 철근콘크리트공사 | 가시설 | 거푸집 | 외부 | 거푸집 | 옆 | 조립작업 | 붕괴 | 떨어짐(2미터 이상 ~ 3미터 미만) | 상부에서 조립작업 | M(3) | M(3) | 상부시공시 지상에서 조립가능한 부재는 사전 조립실시 설계도서에 반영 | 카고 크레인 설치 지침 및 사용지침 준수
토목 | 하천 | 배수펌프장 | 토목 | 철근콘크리트공사 | 가시설 | 거푸집 | 내부 | 거푸집 | 지하 | 타설작업 | 붕괴 | 깔림 | 타설 중 측압증가로 인한 거푸집 붕괴위험 | M(3) | M(4) | 거푸집 구조검토를 통한 안전성 확보 | 타설 및 다짐기준 준수하여 작업
토목 | 하천 | 기타 | 토목 | 철근콘크리트공사 | 가시설 | 거푸집 | 인접주변 | 거푸집 | 옆 | 타설작업 | 붕괴 | 깔림 | 콘크리트 과다측압 | M(3) | M(3) | 구조물의 시공이음 위치 표현 및 구조안전성 검토 결과를 반영한 거푸집 상세도 작성 | 1회 타설 높이, 속도 등 작업계획에 따른 시공
토목 | 하천 | 기타 | 토목 | 철근콘크리트공사 | 가시설 | 거푸집 | 인접주변 | 거푸집 | 옆 | 타설작업 | 붕괴 | 깔림 | 콘크리트 과다측압 | M(3) | M(3) | 구조물의 시공이음 위치 표현 및 구조검토 결과를 반영한 거푸집 상세도 작성 | 1회 타설 높이, 속도 등 작업계획에 따른 시공
토목 | 기타 | 부지조성 | 토목 | 철근콘크리트공사 | 가시설 | 거푸집 | 내부 | 거푸집 | 상부(위) | 타설작업 | 붕괴 | 깔림 | 거푸집 구조 안전성 미흡 | M(2) | H(4) | 거푸집 측압을 고려한 시공 계획수립하고 구조안전성 검토 수행 지침을 제시 | 설계도서 확인 시공계획 수립 및 표준작업지침 준수
토목 | 교량 | 도로교량 | 토목 | 철근콘크리트공사 | 가시설 | 거푸집 | 외부 | 거푸집 | 옆 | 타설작업 | 붕괴 | 깔림 | 구조 안전성 미검토 | M(2) | M(3) | 벽체 거푸집 구조적 안정성 검토하여 구조계산서 작성 | 콘크리트 타설 시 속도 및 긴결상태, 거푸집 변위 여부 확인 철저
토목 | 도로 | 도로 | 토목 | 철근콘크리트공사 | 가시설 | 거푸집 | 내부 | 거푸집 | 옆 | 타설작업 | 붕괴 | 떨어짐(3미터 이상 ~ 5미터 미만) | 거푸집 구조검토서 및 설치 상세도 미작성 | L(2) | M(4) | 5M이상 거푸집 구조검토서 및 설치 상세도 작성 | 거푸집 전도장지 등 상세도 작성 및 설치 준수
산업환경설비 | 환경시설 | 하수처리시설 | 토목 | 철근콘크리트공사 | 가시설 | 거푸집 | 내부 | 거푸집 | 상부(위) | 설치작업 | 붕괴 | 깔림 | 벽체거푸집 검토 미실시 | M(2) | M(4) | 벽체 거푸집 구조검토 실시 | 벽체 거푸집 전도방지조치 실시
토목 | 도로 | 도로 | 토목 | 철근콘크리트공사 | 가시설 | 거푸집 | 외벽 | 거푸집 | 옆 | 타설작업 | 파열,파단 | 깔림 | 콘크리트 작업기준 미준수 | M(3) | M(3) | - | 거푸집 구조계산 및 거푸집 조립도 등을 설계도서에 명시
토목 | 터널 | 기타 | 토목 | 철근콘크리트공사 | 가시설 | 거푸집 | 내부 | 거푸집 | 상부(위) | 타설작업 | 붕괴 | 깔림 | 거푸집 구조검토 미실시 | M(3) | H(4) | 거푸집 구조검토서 작성 | 상세도면 작성 및 준수
토목 | 철도 | 지하철 | 토목 | 철근콘크리트공사 | 가시설 | 거푸집 | 외부 | 거푸집 | 옆 | 타설작업 | 붕괴 | 깔림 | 단계적 콘크리트 타설 계획 미흡 | M(2) | H(4) | 타설높이를 고려한 단계적 콘크리트 타설 계획도 작성 및 거푸집 조립도 작성 | 시공 중 현장 점검 실시
토목 | 교량 | 도로교량 | 토목 | 철근콘크리트공사 | 가시설 | 거푸집 | 내부 | 거푸집 | 옆 | 타설작업 | 붕괴 | 깔림 | 안전성 확보 미흡 | M(3) | H(4) | 분리타설을 감안하여 5m이하 끊어치기 위치 표기 | 설계도서 준수 및 타설작업 계획 수립
토목 | 철도 | 지하철 | 토목 | 철근콘크리트공사 | 가시설 | 거푸집 | 외부 | 거푸집 | 옆 | 해체작업 | 탈락 | 떨어짐(분류불능) | 거푸집 탈락 | M(3) | M(3) | 이동식 크레인 현장투입을 통한 작업자의 고소작업 안전성 확보하도록 설계도서에 반영 | 구조물의 프리캐스트 구조부재로 대체
토목 | 철도 | 지하철 | 토목 | 철근콘크리트공사 | 가시설 | 거푸집 | 내부 | 거푸집 | 앞 | 연결작업 | 없음 | 화상 | 거푸집 용접 작업 중 작업자 안전장비 착용 미비 | L(2) | L(3) | 용접 작업 개인보호구 착용 | 철선 및 볼트 체결을 고려한 거푸집 조립
토목 | 터널 | 지하차도 | 토목 | 철근콘크리트공사 | 가시설 | 거푸집 | 외벽 | 거푸집 | 옆 | 타설작업 | 파열,파단 | 깔림 | 콘크리트 측압 과다 | M(2) | H(4) | 거푸집 안전성 계산 및 이에 따른 조립도 제시 | -
토목 | 상하수도 | 상수도 | 토목 | 철근콘크리트공사 | 가시설 | 거푸집 | 외부 | 거푸집 | 옆 | 타설작업 | 붕괴 | 깔림 | 벽체 측압 미검토 | M(3) | H(4) | 거푸집 측압계산서 반영 및 분할타설 하도록 반영 | 측압에 대한 보강조치 및 분할타설시 품질확보 필요
토목 | 하천 | 기타 | 토목 | 철근콘크리트공사 | 가시설 | 거푸집 | 인접주변 | 거푸집 | 옆 | 타설작업 | 붕괴 | 깔림 | 콘크리트 과다측압 | M(3) | M(3) | 구조검토 결과를 반영한 거푸집 상세도 작성 | 1회 타설 높이, 속도 등 작업계획에 따른 시공
토목 | 철도 | 지하철 | 토목 | 철근콘크리트공사 | 가시설 | 거푸집 | 내부 | 거푸집 | 상부(위) | 타설작업 | 붕괴 | 깔림 | 측압과다로 거푸집 파손 및 터짐 | L(2) | M(4) | 타설높이를 고려한 단계적 콘크리트 타설 계획도 작성 및 거푸집 조립도 작성 | 거푸집 작업시 설계하중 명기
토목 | 철도 | 지하철 | 토목 | 철근콘크리트공사 | 가시설 | 거푸집 | 내부 | 거푸집 | 상부(위) | 해체작업 | 붕괴 | 떨어짐(3미터 이상 ~ 5미터 미만) | 거푸집 해체시 작업자의 위치 위험 | M(3) | L(3) | 이동식 크레인 현장투입을 통한 작업자의 고소작업 안전성 확보하도록 설계도서에 반영 | 구조물의 프리캐스트 구조부재로 대체
토목 | 상하수도 | 하수도 | 토목 | 철근콘크리트공사 | 가시설 | 거푸집 | 외부 | 거푸집 | 상부(위) | 타설작업 | 붕괴 | 떨어짐(5미터 이상 ~ 10미터 미만) | 측압검토 누락 | M(2) | H(4) | 처리시설 벽체 측압 구조검토 실시 | 구조검토에 따른 분할타설 실시
토목 | 상하수도 | 하수도 | 토목 | 철근콘크리트공사 | 가시설 | 거푸집 | 외부 | 거푸집 | 상부(위) | 타설작업 | 없음 | 깔림 | 측압과다 | M(2) | H(4) | 분할타설 높이 설계도면에 반영 | 벽체거푸집 조립도에 따른 시공관리,타설속도 및 분할타설 높이 준수
토목 | 교량 | 도로교량 | 토목 | 철근콘크리트공사 | 가시설 | 거푸집 | 인접주변 | 거푸집 | 옆 | 타설작업 | 붕괴 | 깔림 | 콘크리트 과다측압 | M(3) | M(3) | 구조물의 시공이음 위치 표현 및 구조검토 결과를 반영한 거푸집 상세도 작성 | 1회 타설 높이, 속도 등 작업계획에 따른 시공
토목 | 댐 | 기타 | 토목 | 철근콘크리트공사 | 가시설 | 거푸집 | 외부 | 거푸집 | 옆 | 타설작업 | 붕괴 | 깔림 | 거푸집 구조검토서 미작성 | M(3) | H(4) | 높이 5M 이상 차수벽 거푸집 구조검토서 작성 | 거푸집 시공지침 및 설치방법 및 준수
토목 | 도로 | 도로 | 토목 | 철근콘크리트공사 | 가시설 | 거푸집 | 인접주변 | 거푸집 | 옆 | 타설작업 | 붕괴 | 깔림 | 콘크리트 과다측압 | M(3) | M(3) | 구조검토 결과를 반영한 거푸집 상세도 작성 | 1회 타설 높이, 속도 등 작업계획에 따른 시공
토목 | 터널 | 기타 | 토목 | 철근콘크리트공사 | 가시설 | 거푸집 | 외부 | 거푸집 | 바닥 | 설치작업 | 붕괴 | 깔림 | 거푸집 전도방지 대책 미수립 | L(2) | H(4) | - | 거푸집 전도방지대 설치, 옹벽 시공 후 뒤채움 철저
토목 | 교량 | 기타 | 토목 | 철근콘크리트공사 | 가시설 | 거푸집 | 내부 | 거푸집 | 옆 | 타설작업 | 붕괴 | 깔림 | 거푸집 구조검토서 미작성 | H(3) | H(3) | 높이 5M 이상 구조물 거푸집 구조검토서 및 조립도 작성 | 거푸집 전도방지조치 상세도 작성 및 준수
토목 | 기타 | 부지조성 | 토목 | 철근콘크리트공사 | 가시설 | 거푸집 | 인접주변 | 거푸집 | 옆 | 설치작업 | 붕괴 | 깔림 | 도면누락 및 임의시공 | L(2) | H(4) | 거푸집 상세도 작성 : 단계적 타설 순서, 높이, 속도 등 시공계획 | 거푸집 체결상태 확인 철저 : 거푸집 해체시 주의사항
토목 | 기타 | 부지조성 | 토목 | 철근콘크리트공사 | 가시설 | 거푸집 | 외벽 | 거푸집 | 옆 | 타설작업 | 파열,파단 | 깔림 | 콘크리트 타설높이 및 속도 미준수 | M(2) | H(4) | 거푸집 구조계산 및 거푸집 조립도 등을 설계도서에 명시 | -
건축 | 건축물 | 근린생활시설 | 토목 | 철근콘크리트공사 | 가시설 | 거푸집 | 내부 | 거푸집 | 상부(위) | 타설작업 | 붕괴 | 깔림 | 측압과다로 거푸집 파손 및 터짐 | L(2) | M(4) | 타설높이를 고려한 단계적 콘크리트 타설 계획도 작성 및 거푸집 조립도 작성 | 거푸집 작업시 설계하중 명기
건축 | 건축물 | 근린생활시설 | 토목 | 철근콘크리트공사 | 가시설 | 거푸집 | 내부 | 거푸집 | 상부(위) | 해체작업 | 붕괴 | 떨어짐(3미터 이상 ~ 5미터 미만) | 거푸집 해체시 작업자의 위치 위험 | M(3) | L(3) | 이동식 크레인 현장투입을 통한 작업자의 고소작업 안전성 확보하도록 설계도서에 반영 | 구조물의 프리캐스트 구조부재로 대체
건축 | 건축물 | 근린생활시설 | 토목 | 철근콘크리트공사 | 가시설 | 거푸집 | 내부 | 거푸집 | 앞 | 연결작업 | 없음 | 화상 | 거푸집 용접 작업 중 작업자 안전장비 착용 미비 | L(2) | L(3) | 용접 작업 개인보호구 착용 | 철선 및 볼트 체결을 고려한 거푸집 조립
토목 | 상하수도 | 기타 | 토목 | 철근콘크리트공사 | 가시설 | 거푸집 | 외벽 | 거푸집 | 옆 | 타설작업 | 붕괴 | 깔림 | 콘크리트 타설 시 측압에 의한 붕괴 | L(2) | M(3) | 벽체 거푸집 구조검토 실시 | 콘크리트 타설기준 준수 (타설시간, 타설 높이 등)
토목 | 하천 | 배수펌프장 | 토목 | 철근콘크리트공사 | 가시설 | 거푸집 | 인접주변 | 거푸집 | 옆 | 타설작업 | 붕괴 | 깔림 | 콘크리트 과다측압 | M(3) | M(3) | 구조물의 시공이음 위치 표현 및 구조검토 결과를 반영한 거푸집 상세도 작성 | 1회 타설 높이, 속도 등 작업계획에 따른 시공
토목 | 댐 | 기타 | 토목 | 철근콘크리트공사 | 가시설 | 거푸집 | 외부 | 거푸집 | 옆 | 타설작업 | 붕괴 | 깔림 | 거푸집 구조검토서 미작성 | M(3) | H(4) | 거푸집 구조검토서 및 상세도 작성 | 거푸집 시공표준도면 작성
토목 | 상하수도 | 상수도 | 토목 | 철근콘크리트공사 | 가시설 | 거푸집 | 내부 | 거푸집 | 상부(위) | 타설작업 | 붕괴 | 깔림 | 벽체측압 검토 미실시 | M(3) | H(4) | 벽체 거푸집 측압 구조검토 실시 | 콘크리트 타설시 타설속도 및 타설높이 준수 (분리타설)
토목 | 댐 | 기타 | 토목 | 철근콘크리트공사 | 가시설 | 거푸집 | 외부 | 거푸집 | 옆 | 타설작업 | 붕괴 | 깔림 | 거푸집 상세도 미작성 | M(3) | H(4) | 높이 5M 이상 구조물 거푸집 상세도 작성 | 거푸집 전도방지조치 상세도 작성 및 준수
토목 | 하천 | 기타 | 토목 | 철근콘크리트공사 | 가시설 | 거푸집 | 인접주변 | 거푸집 | 옆 | 타설작업 | 붕괴 | 깔림 | 콘크리트 과다측압 | M(3) | M(3) | 구조물의 시공이음 위치 표현 및 구조검토 결과를 반영한 거푸집 상세도 작성 | 1회 타설 높이, 속도 등 작업계획에 따른 시공
토목 | 도로 | 도로 | 토목 | 철근콘크리트공사 | 가시설 | 거푸집 | 인접주변 | 거푸집 | 옆 | 타설작업 | 붕괴 | 깔림 | 콘크리트 과다측압 | M(3) | M(3) | 구조물의 시공이음 위치 표현 및 구조검토 결과를 반영한 거푸집 상세도 작성 | 1회 타설 높이, 속도 등 작업계획에 따른 시공
토목 | 도로 | 기타 | 토목 | 철근콘크리트공사 | 가시설 | 거푸집 | 인접주변 | 거푸집 | 하부(아래) | 타설작업 | 붕괴 | 깔림 | 콘크리트 과다측압 | M(3) | M(3) | 구조물의 시공이음 위치 표현 및 구조검토 결과를 반영한 거푸집 상세도 작성 | 1회 타설 높이, 속도 등 작업계획에 따른 시공
토목 | 하천 | 수문/통문 | 토목 | 철근콘크리트공사 | 가시설 | 거푸집 | 외부 | 거푸집 | 옆 | 타설작업 | 붕괴 | 깔림 | 구조 안전성 미검토 | M(2) | M(3) | 벽체 거푸집 구조적 안정성 검토하여 구조계산서 작성 | 콘크리트 타설 시 속도 및 긴결상태, 거푸집 변위 여부 확인 철저
토목 | 하천 | 수문/통문 | 토목 | 철근콘크리트공사 | 가시설 | 거푸집 | 외부 | 거푸집 | 옆 | 타설작업 | 붕괴 | 깔림 | 구조 안전성 미검토 | M(2) | M(3) | 벽체 거푸집 구조적 안정성 검토하여 구조계산서 작성 | 콘크리트 타설 시 속도 및 긴결상태, 거푸집 변위 여부 확인 철저
토목 | 하천 | 수문/통문 | 토목 | 철근콘크리트공사 | 가시설 | 거푸집 | 외부 | 거푸집 | 옆 | 타설작업 | 붕괴 | 깔림 | 측압 미검토 | L(2) | H(4) | 거푸집 측압 지지용 플랫타이 설치 | 거푸집 구조안전성 검토
토목 | 하천 | 기타 | 토목 | 철근콘크리트공사 | 가시설 | 거푸집 | 인접주변 | 거푸집 | 옆 | 타설작업 | 붕괴 | 깔림 | 콘크리트 과다측압 | M(3) | M(3) | 구조검토 결과를 반영한 거푸집 상세도 작성 | 1회 타설 높이, 속도 등 작업계획에 따른 시공
토목 | 상하수도 | 기타 | 토목 | 철근콘크리트공사 | 가시설 | 거푸집 | 외부 | 거푸집 | 상부(위) | 타설작업 | 붕괴 | 떨어짐(3미터 이상 ~ 5미터 미만) | 측압검토 누락 | M(2) | H(4) | 날개벽 벽체 측압 구조검토 실시 | 구조검토에 따른 분할타설 실시
토목 | 도로 | 도로 | 토목 | 철근콘크리트공사 | 가시설 | 거푸집 | 내부 | 거푸집 | 옆 | 타설작업 | 붕괴 | 깔림 | 5M이상 벽체 거푸집 측압을 고려한 안전성계산서 누락으로 붕괴위험 | L(1) | L(3) | 측압에 의한 붕괴를 방지하기 위한 안전성 계산서 반영 | 거푸집구조 검토서를 참고하여 타설높이 및 타설시간 준수 하여 시공
토목 | 상하수도 | 상수도 | 토목 | 철근콘크리트공사 | 가시설 | 거푸집 | 내부 | 거푸집 | 옆 | 타설작업 | 붕괴 | 깔림 | 벽체 거푸집 측압을 고려한 안전성계산서 누락으로 붕괴위험 | L(1) | L(3) | 측압에 의한 붕괴를 방지하기 위한 안전성 계산서 반영 | 콘크리트 타설 작업시 구조계산서 참고하여 타설높이, 타설속도 준수
토목 | 도로 | 기타 | 토목 | 철근콘크리트공사 | 가시설 | 거푸집 | 외부 | 거푸집 | 상부(위) | 타설작업 | 붕괴 | 떨어짐(분류불능) | 사전 구조검토 미실시 | M(2) | M(3) | 사전 구조검토 및 표준조립도에 따른 설치·확인 | 거푸집 부위별 점검 철저
토목 | 도로 | 도로 | 토목 | 철근콘크리트공사 | 가시설 | 거푸집 | 외부 | 거푸집 | 옆 | 타설작업 | 붕괴 | 깔림 | 구조 안정성 미확보 | M(2) | M(3) | 벽체 거푸집 구조적 안정성 검토하여 구조계산서 작성 | 콘크리트 타설 시 속도 및 긴결상태, 거푸집 변위 여부 확인 철저
토목 | 하천 | 기타 | 토목 | 철근콘크리트공사 | 가시설 | 거푸집 | 인접주변 | 거푸집 | 옆 | 타설작업 | 붕괴 | 깔림 | 콘크리트 과다측압 | M(3) | M(3) | 구조검토 결과를 반영한 거푸집 상세도 작성 | 1회 타설 높이, 속도 등 작업계획에 따른 시공
건축 | 건축물 | 교육연구시설 | 토목 | 철근콘크리트공사 | 가시설 | 거푸집 | 인접주변 | 거푸집 | 옆 | 타설작업 | 붕괴 | 깔림 | 콘크리트 과다측압 | M(3) | M(3) | 구조물의 시공이음 위치 표현 및 구조검토 결과를 반영한 거푸집 상세도 작성 | 1회 타설 높이, 속도 등 작업계획에 따른 시공
토목 | 기타 | 부지조성 | 토목 | 철근콘크리트공사 | 가시설 | 거푸집 | 내부 | 거푸집 | 옆 | 타설작업 | 붕괴 | 깔림 | 콘크리트 타설 압력에 의한 무너짐 | M(3) | M(3) | 콘크리트 타설시 타설속도, 높이 등 주의사항 명기 | 콘크리트 타설시 주의사항 숙지 및 시공관리 철저
토목 | 철도 | 지하철 | 토목 | 철근콘크리트공사 | 가시설 | 거푸집 | 내부 | 거푸집 | 옆 | 타설작업 | 파열,파단 | 깔림 | 콘크리트 타설중 측압과다로 거푸집 파손 미치 터짐 | M(2) | M(4) | 측압과다로 인한 터짐 방지를 위해 콘크리트 타설계획작성 | 콘크리트 타설계획작성 및 거푸집 조립도 준수
토목 | 철도 | 지하철 | 토목 | 철근콘크리트공사 | 가시설 | 거푸집 | 내부 | 거푸집 | 지하 | 해체작업 | 붕괴 | 기타 | 거푸집 해체 및 존치기간 미준수로 타설콘크리트 붕괴 | M(3) | M(3) | 시스템 동바리 해체 순서도 작성 및 존치기간 도면에 포함 | 시스템 동바리 구조계산서 및 상세도 확인 및 거푸집 존치기간 준수로 현장검토 철저
토목 | 도로 | 도로 | 토목 | 철근콘크리트공사 | 가시설 | 거푸집 | 인접주변 | 거푸집 | 옆 | 타설작업 | 붕괴 | 깔림 | 콘크리트 과다측압 | M(3) | M(3) | 구조 안전성 검토 결과를 반영한 거푸집 상세도 작성 | 1회 타설 높이, 속도 등 작업계획에 따른 시공
토목 | 하천 | 기타 | 토목 | 철근콘크리트공사 | 가시설 | 거푸집 | 인접주변 | 거푸집 | 옆 | 타설작업 | 붕괴 | 깔림 | 콘크리트 과다측압 | M(3) | M(3) | 구조검토 결과를 반영한 거푸집 상세도 작성 | 1회 타설 높이, 속도 등 작업계획에 따른 시공
토목 | 하천 | 기타 | 토목 | 철근콘크리트공사 | 가시설 | 거푸집 | 외부 | 거푸집 | 상부(위) | 타설작업 | 붕괴 | 깔림 | 구조 안정성 미확보 | M(2) | M(3) | 벽체 거푸집 구조적 안정성 검토하여 구조계산서 작성 | 콘크리트 타설 시 속도 및 긴결상태, 거푸집 변위 여부 확인 철저
토목 | 도로 | 도로 | 토목 | 철근콘크리트공사 | 가시설 | 거푸집 | 내부 | 거푸집 | 상부(위) | 설치작업 | 붕괴 | 떨어짐(5미터 이상 ~ 10미터 미만) | 무너짐_측압거푸집 구조안전성 미검토 | M(3) | H(4) | 측압거푸집 구조안전성 검토 | 현장조건을 반영한 콘크리트 타설계획도 작성
토목 | 도로 | 도로 | 토목 | 철근콘크리트공사 | 가시설 | 거푸집 | 외부 | 거푸집 | 하부(아래) | 타설작업 | 붕괴 | 깔림 | 구조 안정성 미확보 | M(2) | M(3) | 벽체 거푸집 구조적 안정성 검토하여 구조계산서 작성 | 콘크리트 타설 시 속도 및 긴결상태, 거푸집 변위 여부 확인 철저
토목 | 기타 | 부지조성 | 토목 | 철근콘크리트공사 | 가시설 | 거푸집 | 외부 | 거푸집 | 옆 | 타설작업 | 붕괴 | 깔림 | 구조 안전성 미확보 | M(2) | M(3) | 벽체 거푸집 구조적 안전성 검토하여 구조계산서 작성 | 콘크리트 타설 시 속도 및 긴결상태, 거푸집 변위 여부 확인 철저
토목 | 하천 | 배수펌프장 | 토목 | 철근콘크리트공사 | 가시설 | 거푸집 | 외부 | 거푸집 | 상부(위) | 타설작업 | 붕괴 | 깔림 | 구조 안정성 미확보 | M(2) | M(3) | 벽체 거푸집 구조적 안정성 검토하여 구조계산서 작성 | 콘크리트 타설 시 속도 및 긴결상태, 거푸집 변위 여부 확인 철저
토목 | 도로 | 기타 | 토목 | 철근콘크리트공사 | 가시설 | 거푸집 | 인접주변 | 거푸집 | 옆 | 타설작업 | 붕괴 | 깔림 | 콘크리트 과다측압 | M(3) | M(3) | 구조물의 시공이음 위치 표현 및 구조검토 결과를 반영한 거푸집 상세도 작성 | 1회 타설 높이, 속도 등 작업계획에 따른 시공
토목 | 교량 | 기타 | 토목 | 철근콘크리트공사 | 가시설 | 거푸집 | 외부 | 거푸집 | 상부(위) | 타설작업 | 붕괴 | 깔림 | 콘크리트 과다 측압 | M(3) | M(3) | 콘크리트 타설 끊어치기 구간 표시 | 1회타설높이 속도 등 작업계획에 따른 시공
토목 | 하천 | 기타 | 토목 | 철근콘크리트공사 | 가시설 | 거푸집 | 인접주변 | 거푸집 | 옆 | 타설작업 | 붕괴 | 깔림 | 콘크리트 과다측압 | M(3) | M(3) | 구조검토 결과를 반영한 거푸집 상세도 작성 | 1회 타설 높이, 속도 등 작업계획에 따른 시공
토목 | 하천 | 수문/통문 | 토목 | 철근콘크리트공사 | 가시설 | 거푸집 | 외부 | 거푸집 | 옆 | 타설작업 | 붕괴 | 깔림 | 벽체 거푸집 구조검토 미흡에 따른 조립 불량 | M(3) | M(3) | 건설기술진흥법에 의거 가설구조물의 구조적 안전성 확인 대상 부위의 구조검토 수행 | 작업 전 거푸집 구조계산 내용 교육 및 관리자의 타설 전 검측 철저, 타설 중 거푸집 변형 감시
토목 | 상하수도 | 기타 | 토목 | 철근콘크리트공사 | 가시설 | 거푸집 | 외부 | 거푸집 | 옆 | 타설작업 | 붕괴 | 깔림 | 측압 미확인 | L(2) | H(4) | 거푸집 측압 지지용 플랫타이 설치 | 거푸집 동바리 구조검토 및 설치 안전보건작업 지침 준수
조경 | 생태공원 |  | 토목 | 철근콘크리트공사 | 가시설 | 거푸집 | 외벽 | 거푸집 | 옆 | 타설작업 | 붕괴 | 깔림 | 거푸집 구조검토 미시행 | M(3) | M(3) | 벽체 거푸집 구조적 안전성 검토하여 구조계산서 작성 | 벽체 거푸집 설치 및 배근 시 넘어짐 방지조치 실시
토목 | 도로 | 도로 | 토목 | 철근콘크리트공사 | 가시설 | 거푸집 | 외부 | 거푸집 | 옆 | 타설작업 | 붕괴 | 깔림 | 과다 측압 | M(3) | H(4) | 옹벽 거푸집 구조안전성검토 및 조립상세도 작성 | 시공계획서에 거푸집 설치 및 해체 계획 수립
토목 | 도로 | 도로 | 토목 | 철근콘크리트공사 | 가시설 | 거푸집 | 내부 | 거푸집 | 상부(위) | 설치작업 | 붕괴 | 떨어짐(5미터 이상 ~ 10미터 미만) | 무너짐_측압거푸집 구조안전성 미검토 | M(3) | H(4) | 측압거푸집 구조안전성 검토 | 동바리 해체 존치기간 준수
토목 | 기타 | 부지조성 | 토목 | 철근콘크리트공사 | 가시설 | 거푸집 | 내부 | 거푸집 | 상부(위) | 설치작업 | 붕괴 | 깔림 | 벽체 거푸집 검토 미실시 | M(2) | M(4) | 벽체 거푸집 구조검토 실시 | 시공 전 벽체 거푸집 설치 전구간에 대하여 관계기술자의 검토가 반영된 구조계산 및 상세도면 작성
토목 | 교량 | 기타 | 토목 | 철근콘크리트공사 | 가시설 | 거푸집 | 외벽 | 거푸집 | 옆 | 타설작업 | 파열,파단 | 깔림 | 콘크리트 측압 과다 | M(2) | H(4) | 거푸집 안전성 계산 및 이에 따른 조립도 제시 | -
토목 | 터널 | 도로터널 | 토목 | 철근콘크리트공사 | 가시설 | 거푸집 | 내부 | 거푸집 | 옆 | 타설작업 | 붕괴 | 떨어짐(3미터 이상 ~ 5미터 미만) | 거푸집 구조검토서 및 설치 상세도 미작성 | L(2) | M(4) | 5M이상 거푸집 구조검토서 및 설치 상세도 작성 | 거푸집 전도장지 등 상세도 작성 및 설치 준수
토목 | 도로 | 도로 | 토목 | 철근콘크리트공사 | 가시설 | 거푸집 | 내부 | 거푸집 | 상부(위) | 설치작업 | 붕괴 | 떨어짐(5미터 이상 ~ 10미터 미만) | 무너짐_측압거푸집 구조안전성 미검토 | M(3) | H(4) | 측압거푸집 구조안전성 검토 | 현장조건을 반영한 콘크리트 타설계획도 작성
토목 | 하천 | 수문/통문 | 토목 | 철근콘크리트공사 | 가시설 | 거푸집 | 외부 | 거푸집 | 상부(위) | 타설작업 | 붕괴 | 떨어짐(3미터 이상 ~ 5미터 미만) | 거푸집 동바리 구조계산 미실시 | M(3) | H(4) | 건설기술진흥법에 의거 가설구조물의 구조적 안전성 확인 대상 부위의 구조검토 수행 | 구조계산서와 현장 시공 일치 여부 타설 전 점검
토목 | 하천 | 수문/통문 | 토목 | 철근콘크리트공사 | 가시설 | 거푸집 | 외부 | 거푸집 | 옆 | 타설작업 | 없음 | 깔림 | 벽체 거푸집 구조검토 미흡에 따른 조립 불량 | M(3) | M(3) | 건설기술진흥법에 의거 가설구조물의 구조적 안전성 확인 대상 부위의 구조검토 수행 | 작업 전 거푸집 구조계산 내용 교육 및 관리자의 타설 전 검측 철저, 타설 중 거푸집 변형 감시
토목 | 기타 | 부지조성 | 토목 | 철근콘크리트공사 | 가시설 | 거푸집 | 외부 | 거푸집 | 상부(위) | 타설작업 | 붕괴 | 깔림 | 구조 안정성 미확보 | M(2) | M(3) | 벽체 거푸집 구조적 안정성 검토하여 구조계산서 작성 | 콘크리트 타설 시 속도 및 긴결상태, 거푸집 변위 여부 확인 철저
토목 | 하천 | 수문/통문 | 토목 | 철근콘크리트공사 | 가시설 | 거푸집 | 외부 | 거푸집 | 옆 | 타설작업 | 붕괴 | 깔림 | 거푸집 구조검토 미흡에 따른 조립 불량 | M(3) | M(3) | 건설기술진흥법에 의거 가설구조물의 구조적 안전성 확인 대상 부위의 구조검토 수행 | 작업 전 거푸집 구조계산 내용 교육 및 관리자의 타설 전 검측 철저, 타설 중 거푸집 변형 감시
토목 | 하천 | 관개수로 | 토목 | 철근콘크리트공사 | 가시설 | 거푸집 | 내부 | 거푸집 | 옆 | 타설작업 | 붕괴 | 깔림 | 거푸집 구조검토서 미작성 | H(3) | H(3) | 높이 5M 이상 구조물 거푸집 구조검토서 작성 | 거푸집 전도방지조치 상세도 작성 및 준수
토목 | 하천 | 배수펌프장 | 토목 | 철근콘크리트공사 | 가시설 | 거푸집 | 외부 | 거푸집 | 옆 | 타설작업 | 붕괴 | 깔림 | 거푸집 구조검토서 미작성 | M(2) | H(4) | 양수장벽체 거푸집 구조검토서 작성 설계도서에 콘크리트 타설 높이 등 표기 | 벽체 거푸집 시공표준도면 작성
토목 | 교량 | 기타 | 토목 | 철근콘크리트공사 | 가시설 | 거푸집 | 내부 | 거푸집 | 고소 | 설치작업 | 없음 | 떨어짐(3미터 이상 ~ 5미터 미만) | 거푸집 공사 중 비계 상부에서의 근로자 추락위험 | L(2) | L(3) | 거푸집 설치도면에 안전시설도 반영 | 시공 중 고소작업시 근로자 추락위험 / 추락위험구간 안전시설물 설치
토목 | 하천 | 기타 | 토목 | 철근콘크리트공사 | 가시설 | 거푸집 | 인접주변 | 거푸집 | 옆 | 타설작업 | 붕괴 | 깔림 | 콘크리트 과다측압 | M(3) | M(3) | 구조물의 시공이음 위치 표현 및 구조검토 결과를 반영한 거푸집 상세도 작성 | 1회 타설 높이, 속도 등 작업계획에 따른 시공
토목 | 상하수도 | 하수도 | 토목 | 철근콘크리트공사 | 가시설 | 거푸집 | 내부 | 거푸집 | 바닥 | 타설작업 | 붕괴 | 깔림 | 콘크리트 타설 작업 중 안전작업기준 미준수에 의한 붕괴 위험 | M(2) | M(2) | 해당없음 | 콘크리트 타설 작업 시 안전작업 기준 준수로 거푸집의 붕괴위험 제거
토목 | 도로 | 도로 | 토목 | 철근콘크리트공사 | 가시설 | 거푸집 | 외부 | 거푸집 | 상부(위) | 타설작업 | 붕괴 | 깔림 | 구조 안정성 미확보 | M(2) | M(3) | 벽체 거푸집 구조적 안정성 검토하여 구조계산서 작성 | 콘크리트 타설 시 속도 및 긴결상태, 거푸집 변위 여부 확인 철저
토목 | 터널 | 도로터널 | 토목 | 철근콘크리트공사 | 가시설 | 거푸집 | 외부 | 거푸집 | 앞 | 타설작업 | 붕괴 | 깔림 | 측압 과다 | L(2) | H(4) | 분할타설높이 설계도면에 반영 | 벽체거푸집 타설속도 및 분할타설 높이 준수
토목 | 터널 | 도로터널 | 토목 | 철근콘크리트공사 | 가시설 | 거푸집 | 외부 | 거푸집 | 앞 | 타설작업 | 붕괴 | 깔림 | 구조 안정성 미확보 | L(2) | M(3) | 벽체 거푸집 구조적 안정성 검토하여 구조계산서 작성 | 콘크리트 타설 시 속도 및 긴결상태, 거푸집 변위 여부 확인 철저
토목 | 옹벽 및 절토사면 | 절토사면 | 토목 | 철근콘크리트공사 | 가시설 | 거푸집 | 내부 | 거푸집 | 바닥 | 타설작업 | 붕괴 | 깔림 | 측압 미검토 | M(3) | H(4) | 구조검토서에 의한 옹벽거푸집 및 가설비계 설치 | 거푸집 동바리 구조검토 및 설치, 안전보건작업 지침 준수
토목 | 하천 | 기타 | 토목 | 철근콘크리트공사 | 가시설 | 거푸집 | 인접주변 | 거푸집 | 옆 | 타설작업 | 붕괴 | 깔림 | 콘크리트 과다측압 | M(3) | M(3) | 구조검토 결과를 반영한 거푸집 상세도 작성 | 1회 타설 높이, 속도 등 작업계획에 따른 시공
토목 | 옹벽 및 절토사면 | 절토사면 | 토목 | 철근콘크리트공사 | 가시설 | 거푸집 | 내부 | 거푸집 | 바닥 | 타설작업 | 붕괴 | 깔림 | 작업기준 미준수 | M(3) | H(4) | 콘크리트 1회 타설 높이 및 속도를 고려한 작업계획 수립 | 거푸집 구조계산을 고려한 작업계획 준수
토목 | 하천 | 기타 | 토목 | 철근콘크리트공사 | 가시설 | 거푸집 | 인접주변 | 거푸집 | 옆 | 타설작업 | 붕괴 | 깔림 | 콘크리트 과다측압 | M(3) | M(3) | 구조검토 결과를 반영한 거푸집 상세도 작성 | 1회 타설 높이, 속도 등 작업계획에 따른 시공
토목 | 하천 | 기타 | 토목 | 철근콘크리트공사 | 가시설 | 거푸집 | 인접주변 | 거푸집 | 옆 | 타설작업 | 붕괴 | 깔림 | 콘크리트 과다측압 | M(3) | M(3) | 구조검토 결과를 반영한 거푸집 상세도 작성 | 1회 타설 높이, 속도 등 작업계획에 따른 시공
건축 | 건축물 | 근린생활시설 | 토목 | 철근콘크리트공사 | 가시설 | 거푸집 | 외부 | 거푸집 | 옆 | 타설작업 | 붕괴 | 깔림 | 구조 안전성 미검토 | M(2) | M(3) | 벽체 거푸집 구조적 안정성 검토하여 구조계산서 작성 | 콘크리트 타설 시 속도 및 긴결상태, 거푸집 변위 여부 확인 철저
토목 | 교량 | 도로교량 | 토목 | 철근콘크리트공사 | 가시설 | 거푸집 | 인접주변 | 거푸집 | 옆 | 타설작업 | 붕괴 | 깔림 | 콘크리트 과다측압 | M(3) | M(3) | 구조안전성 검토 결과를 반영한 거푸집 상세도 작성 | 1회 타설 높이, 속도 등 작업계획에 따른 시공
토목 | 도로 | 기타 | 토목 | 철근콘크리트공사 | 가시설 | 거푸집 | 인접주변 | 거푸집 | 옆 | 타설작업 | 붕괴 | 깔림 | 콘크리트 과다측압 | M(3) | M(3) | 구조안전성 검토 결과를 반영한 거푸집 상세도 작성 | 1회 타설 높이, 속도 등 작업계획에 따른 시공
토목 | 도로 | 도로 | 토목 | 철근콘크리트공사 | 가시설 | 거푸집 | 외부 | 거푸집 | 상부(위) | 타설작업 | 붕괴 | 깔림 | 구조 안정성 미확보 | M(2) | M(3) | 벽체 거푸집 구조적 안정성 검토하여 구조계산서 작성 | 콘크리트 타설 시 속도 및 긴결상태, 거푸집 변위 여부 확인 철저
토목 | 하천 | 배수펌프장 | 토목 | 철근콘크리트공사 | 가시설 | 거푸집 | 인접주변 | 거푸집 | 옆 | 설치작업 | 붕괴 | 깔림 | 구조검토 미준수 | M(4) | L(2) | 거푸집 구조안전성 검토 및 표준도 작성 | 설계표준도에 따른 거푸집 시공상세도 작성
토목 | 상하수도 | 상수도 | 토목 | 철근콘크리트공사 | 가시설 | 거푸집 | 내부 | 거푸집 | 옆 | 타설작업 | 붕괴 | 깔림 | 거푸집 측압 미검토 | M(3) | M(3) | 측벽거푸집 구조계산 및 계산값에 따른 상세도 계획도 작성 (거푸집 지지대 포함) | -
토목 | 하천 | 배수펌프장 | 토목 | 철근콘크리트공사 | 가시설 | 거푸집 | 인접주변 | 거푸집 | 옆 | 해체작업 | 붕괴 | 깔림 | 거푸집 해체순서 미준수 | M(4) | L(2) | 거푸집 조립 및 해체 순서 설계도 작성 | 시공전 작업자 안전교육 철저, 주요 안전장구의 착용 철저
토목 | 도로 | 도로 | 토목 | 철근콘크리트공사 | 가시설 | 거푸집 | 내부 | 거푸집 | 상부(위) | 설치작업 | 붕괴 | 깔림 | 벽체거푸집 검토 미실시 | M(2) | M(4) | 벽체 거푸집 구조검토 실시 | 벽체 거푸집 전도방지조치 실시
토목 | 하천 | 배수펌프장 | 토목 | 철근콘크리트공사 | 가시설 | 거푸집 | 인접주변 | 거푸집 | 옆 | 타설작업 | 붕괴 | 깔림 | 타설속도 미준수 | M(4) | L(2) | 거푸집 구조계산 | 구조계산에 의한 타설속도 준수 및 폼타이 설치
토목 | 상하수도 | 기타 | 토목 | 철근콘크리트공사 | 가시설 | 거푸집 | 외부 | 거푸집 | 옆 | 타설작업 | 붕괴 | 깔림 | 측압 과다 | M(2) | M(3) | 거푸집 1회 타설 높이, 타설속도 설계도서 반영 | 거푸집 타설 속도 및 높이 준수 철저
토목 | 상하수도 | 상수도 | 토목 | 철근콘크리트공사 | 가시설 | 거푸집 | 외부 | 거푸집 | 앞 | 타설작업 | 붕괴 | 깔림 | 과다 측압 | M(3) | H(4) | 벽체 거푸집 구조안전성검토 및 조립상세도 작성 | 이동식비계 등 안전한 작업발판 사용
토목 | 교량 | 도로교량 | 토목 | 철근콘크리트공사 | 가시설 | 거푸집 | 인접주변 | 거푸집 | 옆 | 타설작업 | 붕괴 | 깔림 | 콘크리트 과다측압 | M(3) | M(3) | 구조검토 결과를 반영한 거푸집 상세도 작성 | 1회 타설 높이, 속도 등 작업계획에 따른 시공
토목 | 교량 | 도로교량 | 토목 | 철근콘크리트공사 | 가시설 | 거푸집 | 인접주변 | 거푸집 | 옆 | 타설작업 | 붕괴 | 깔림 | 콘크리트 과다측압 | M(3) | M(3) | 구조검토 결과를 반영한 거푸집 상세도 작성 | 1회 타설 높이, 속도 등 작업계획에 따른 시공
토목 | 하천 | 기타 | 토목 | 철근콘크리트공사 | 가시설 | 거푸집 | 인접주변 | 거푸집 | 옆 | 타설작업 | 붕괴 | 깔림 | 콘크리트 과다측압 | M(3) | M(3) | 작업하중을 고려한 거푸집 구조검토 진행 및 검토 결과를 반영한 상세도 작성 | 1회 타설 높이, 속도 등 작업계획에 따른 시공
토목 | 상하수도 | 하수도 | 토목 | 철근콘크리트공사 | 가시설 | 거푸집 | 외부 | 거푸집 | 상부(위) | 타설작업 | 붕괴 | 떨어짐(5미터 이상 ~ 10미터 미만) | 측압검토 누락 | M(2) | H(4) | 재이용시설 벽체 측압 구조검토 실시 | 벽체거푸집 조립도에 따른 시공관리,타설속도 및 분할타설 높이 준수
토목 | 상하수도 | 기타 | 토목 | 철근콘크리트공사 | 가시설 | 거푸집 | 내부 | 거푸집 | 옆 | 형틀 및 목공 | 붕괴 | 깔림 | 측압에 의한 거푸집 붕괴위험 | M(3) | M(4) | 벽체 거푸집 구조 계산서 작성 | 타설작업 안전관리 계획 수립 필요
건축 | 건축물 | 근린생활시설 | 토목 | 철근콘크리트공사 | 가시설 | 거푸집 | 내부 | 거푸집 | 하부(아래) | 타설작업 | 붕괴 | 깔림 | 안전관리비 미계상 | M(2) | H(4) | 건설기술진흥법 제63조에 따른 안전관리비를 간접공사비에 계상 | 안전관리비 집행기준 작성 및 준수
건축 | 건축물 | 교육연구시설 | 토목 | 철근콘크리트공사 | 가시설 | 거푸집 | 내부 | 거푸집 | 바닥 | 타설작업 | 붕괴 | 깔림 | 측압과다로 거푸집파손 및 터짐 | L(2) | M(4) | 단계적 콘크리트 타설 계획도 작성하도록 도면에 명기 | 콘크리트 타설계획작성 및 거푸집 조립도 준수
건축 | 건축물 | 교육연구시설 | 토목 | 철근콘크리트공사 | 가시설 | 거푸집 | 내부 | 거푸집 | 바닥 | 타설작업 | 붕괴 | 깔림 | 측압과다로 거푸집파손 및 터짐 | L(2) | M(4) | 단계적 콘크리트 타설 계획도 작성하도록 도면에 명기 | 콘크리트 타설계획작성 및 거푸집 조립도 준수
건축 | 건축물 | 교육연구시설 | 토목 | 철근콘크리트공사 | 가시설 | 거푸집 | 내부 | 거푸집 | 옆 | 타설작업 | 붕괴 | 깔림 | 측압 미검토 | L(2) | H(4) | 거푸집 측압 지지용 플랫타이 설치 | 거푸집 동바리 구조검토 및 설치 안전보건작업 지침 준수
토목 | 기타 | 부지조성 | 토목 | 철근콘크리트공사 | 가시설 | 거푸집 | 내부 | 거푸집 | 옆 | 타설작업 | 붕괴 | 깔림 | 거푸집 구조검토서 미작성 | H(3) | H(3) | 높이 5M 이상 구조물 거푸집 구조검토서 작성 | 거푸집 전도방지조치 상세도 작성 및 준수
토목 | 하천 | 수문/통문 | 토목 | 철근콘크리트공사 | 가시설 | 거푸집 | 내부 | 거푸집 | 옆 | 타설작업 | 전도 | 깔림 | 벽체 거푸집 구조검토 미흡에 따른 조립 불량 | M(3) | M(3) | 건설기술진흥법에 의거 가설구조물의 구조적 안전성 확인 대상 부위의 구조검토 수행 | 작업 전 거푸집 구조계산 내용 교육 및 관리자의 타설 전 검측 철저, 타설 중 거푸집 변형 감시
토목 | 상하수도 | 하수도 | 토목 | 철근콘크리트공사 | 가시설 | 거푸집 | 내부 | 거푸집 | 하부(아래) | 타설작업 | 붕괴 | 깔림 | 거푸집 측압을 고려한 안전성계산서 누락으로 위험잠재 | L(2) | L(3) | 5미터 이상 구간은 거푸집 측압 고려한 안전성계산서 반영 또는 시공이음 계획 반영 | 콘크리트 타설시 무너짐 위험 / 타설방법 및 시간 준수
토목 | 하천 | 기타 | 토목 | 철근콘크리트공사 | 가시설 | 거푸집 | 인접주변 | 거푸집 | 옆 | 타설작업 | 붕괴 | 깔림 | 콘크리트 과다측압 | M(3) | M(3) | 구조물의 시공이음 위치 표현 및 구조검토 결과를 반영한 거푸집 상세도 작성 | 1회 타설 높이, 속도 등 작업계획에 따른 시공
토목 | 상하수도 | 하수도 | 토목 | 철근콘크리트공사 | 가시설 | 거푸집 | 내부 | 거푸집 | 하부(아래) | 형틀 및 목공 | 전도 | 깔림 | 경사버팀대 미설치 | M(3) | M(3) | 거푸집 경사 버팀대 상세도 작성 | 경사버팀대 깔목 설치
토목 | 하천 | 기타 | 토목 | 철근콘크리트공사 | 가시설 | 거푸집 | 인접주변 | 거푸집 | 옆 | 타설작업 | 붕괴 | 깔림 | 콘크리트 과다측압 | M(3) | M(3) | 구조물의 시공이음 위치 표현 및 구조검토 결과를 반영한 거푸집 상세도 작성 | 1회 타설 높이, 속도 등 작업계획에 따른 시공
토목 | 하천 | 기타 | 토목 | 철근콘크리트공사 | 가시설 | 거푸집 | 외부 | 거푸집 | 옆 | 타설작업 | 붕괴 | 깔림 | 구조 안전성 미검토 | M(2) | M(3) | 벽체 거푸집 구조적 안정성 검토하여 구조계산서 작성 | 콘크리트 타설 시 속도 및 긴결상태, 거푸집 변위 여부 확인 철저
토목 | 항만 | 호안 | 토목 | 철근콘크리트공사 | 가시설 | 거푸집 | 내부 | 거푸집 | 상부(위) | 설치작업 | 붕괴 | 깔림 | 무너짐_Hexa Cone 제작 상세도 미작성 | M(3) | H(4) | Hexa Cone 제작 상세도 작성 | Hexa Cone 조립순서도 작성
토목 | 하천 | 기타 | 토목 | 철근콘크리트공사 | 가시설 | 거푸집 | 내부 | 거푸집 | 상부(위) | 설치작업 | 붕괴 | 떨어짐(5미터 이상 ~ 10미터 미만) | 무너짐_측압거푸집 구조안전성 미검토 | M(3) | H(4) | 측압거푸집 구조안전성 검토 | 현장조건을 반영한 콘크리트 타설계획도 작성
토목 | 기타 | 부지조성 | 토목 | 철근콘크리트공사 | 가시설 | 거푸집 | 외부 | 거푸집 | 하부(아래) | 타설작업 | 붕괴 | 깔림 | 구조 안정성 미확보 | M(2) | M(3) | 벽체 거푸집 구조적 안정성 검토하여 구조계산서 작성 | 콘크리트 타설 시 속도 및 긴결상태, 거푸집 변위 여부 확인 철저
토목 | 하천 | 배수펌프장 | 토목 | 철근콘크리트공사 | 가시설 | 거푸집 | 외부 | 거푸집 | 옆 | 설치작업 | 붕괴 | 깔림 | 콘크리트 타설 중 거푸집 무너짐 | H(4) | H(4) | 거푸집 구조 안전성 검토실시 | 벽체 거푸집 설치, 철근 배근 시 넘어짐 방지 조치 및 콘크리트 타설속도 준수
토목 | 기타 | 부지조성 | 토목 | 철근콘크리트공사 | 가시설 | 거푸집 | 내부 | 거푸집 | 옆 | 타설작업 | 붕괴 | 깔림 | 거푸집 전도방지조치 미준수 | M(2) | H(3) | 없음 | 콘크리트 타설 시 유의사항 및 준수
건축 | 건축물 | 근린생활시설 | 토목 | 철근콘크리트공사 | 가시설 | 거푸집 | 내부 | 거푸집 | 옆 | 타설작업 | 붕괴 | 깔림 | 거푸집 존치기간 미준수 | M(2) | H(4) | 거푸집 및 동바리 존치기간 설계도서 명시 | 콘크리트 타설 순서 작성 및 준수
토목 | 상하수도 | 상수도 | 토목 | 철근콘크리트공사 | 가시설 | 거푸집 | 내부 | 거푸집 | 하부(아래) | 타설작업 | 붕괴 | 깔림 | 측압 미검토 | M(2) | M(3) | 측압 검토, 유로폼 조립·해체시 안전계획 수립 | 거푸집 결속상태 검측 및 거푸집 거동감시
토목 | 상하수도 | 하수도 | 토목 | 철근콘크리트공사 | 가시설 | 거푸집 | 내부 | 거푸집 | 하부(아래) | 타설작업 | 붕괴 | 깔림 | 콘크리트 측압에 대한 안전성 미검토 | L(2) | H(4) | 벽체 거푸집 구조 안전성 검토결과 반영한 거푸집 시공상세도 작성 | 시공 전 벽체 안전성 검토 재실시 / 높이 5m 이상 타설시 관계전문가에게 구조 안전성 확인
토목 | 철도 | 기타 | 토목 | 철근콘크리트공사 | 가시설 | 거푸집 | 내부 | 거푸집 | 바닥 | 타설작업 | 붕괴 | 깔림 | 측압과다로 거푸집파손 및 터짐 | L(2) | M(4) | 단계적 콘크리트 타설 계획도 작성하도록 도면에 명기 | 콘크리트 타설계획작성 및 거푸집 조립도 준수
토목 | 기타 | 부지조성 | 토목 | 철근콘크리트공사 | 가시설 | 거푸집 | 내부 | 거푸집 | 하부(아래) | 설치작업 | 붕괴 | 깔림 | 도면누락 및 임의시공 | M(3) | H(4) | 거푸집 상세도 작성 : 단계적 타설 순서, 높이, 속도 등 시공계획 | 거푸집 체결상태 확인 철저
토목 | 하천 | 배수펌프장 | 토목 | 철근콘크리트공사 | 가시설 | 거푸집 | 내부 | 거푸집 | 하부(아래) | 형틀 및 목공 | 없음 | 깔림 | 타설작업 중 거푸집 붕괴위험 | M(3) | M(4) | 거푸집 측압에 대한 구조검토 실시 | 거푸집 설치 기준 준수 확인 점검 계획 수립 필요
토목 | 기타 | 부지조성 | 토목 | 철근콘크리트공사 | 가시설 | 거푸집 | 외벽 | 거푸집 | 옆 | 타설작업 | 파열,파단 | 깔림 | 콘크리트 타설높이 및 속도 미준수 | M(2) | H(4) | 거푸집 구조계산 및 거푸집 조립도 등을 설계도서에 명시 | -
토목 | 상하수도 | 상수도 | 토목 | 철근콘크리트공사 | 가시설 | 거푸집 | 내부 | 거푸집 | 고소 | 조립작업 | 붕괴 | 깔림 | 거푸집 측압을 고려한 안전성계산서 누락으로 위험 | L(2) | L(2) | 거푸집 측압 고려한 안전성계산서 반영 | 타설속도 및 높이 준수하여 안전시공
토목 | 교량 | 도로교량 | 토목 | 철근콘크리트공사 | 가시설 | 거푸집 | 인접주변 | 거푸집 | 옆 | 타설작업 | 붕괴 | 깔림 | 콘크리트 과다측압 | M(3) | M(3) | 구조물의 시공이음 위치 표현 및 구조검토 결과를 반영한 거푸집 상세도 작성 | 1회 타설 높이, 속도 등 작업계획에 따른 시공
토목 | 하천 | 배수펌프장 | 토목 | 철근콘크리트공사 | 가시설 | 거푸집 | 내부 | 거푸집 | 옆 | 타설작업 | 붕괴 | 깔림 | 거푸집 구조검토서 미작성 | H(3) | H(3) | 높이 5M 이상 구조물 거푸집 구조검토서 및 상세도 작성 | 거푸집 전도방지조치 상세도 작성 및 준수
토목 | 하천 | 제방(통관/호안) | 토목 | 철근콘크리트공사 | 가시설 | 거푸집 | 외부 | 거푸집 | 옆 | 타설작업 | 붕괴 | 깔림 | 측압미검토 | L(2) | H(4) | 거푸집 측압지지용 플랫타이 설치 | 거푸집 구조안전성검토
토목 | 터널 | 도로터널 | 토목 | 철근콘크리트공사 | 가시설 | 거푸집 | 인접주변 | 거푸집 | 옆 | 타설작업 | 붕괴 | 깔림 | 콘크리트 과다측압 | M(3) | M(3) | 구조검토 결과를 반영한 거푸집 상세도 작성 | 1회 타설 높이, 속도 등 작업계획에 따른 시공
토목 | 하천 | 배수펌프장 | 토목 | 철근콘크리트공사 | 가시설 | 거푸집 | 외부 | 거푸집 | 하부(아래) | 타설작업 | 붕괴 | 깔림 | 측압 미검토 | M(2) | M(3) | 측압 검토, 유로폼 조립·해체시 안전계획 수립 | 거푸집 결속상태 검측 및 거푸집 거동감시
토목 | 하천 | 배수펌프장 | 토목 | 철근콘크리트공사 | 가시설 | 거푸집 | 내부 | 거푸집 | 바닥 | 설치작업 | 붕괴 | 깔림 | 거푸집 작업기준 및 안전수칙 미준수에 의한 거푸집의 붕괴 및 작업자의 추락위험 잠재 | M(2) | M(3) | 해당없음 | 거푸집 작업 안전수칙 및 설치규정 준수로 거푸집의 붕괴 및 작업자의 추락위험 제거
토목 | 도로 | 기타 | 토목 | 철근콘크리트공사 | 가시설 | 거푸집 | 외부 | 거푸집 | 옆 | 타설작업 | 붕괴 | 깔림 | 콘크리트 측압에 대한 안전성 미검토 | L(2) | M(4) | 벽체 거푸집 구조 안전성 검토결과 반영한 거푸집 시공상세도 작성 및 콘크리트 타설순서도 작성 | 콘크리트의 1회 타설높이, 타설속도 등을 준수
토목 | 기타 | 부지조성 | 토목 | 철근콘크리트공사 | 가시설 | 거푸집 | 외부 | 거푸집 | 하부(아래) | 타설작업 | 붕괴 | 깔림 | 구조 안정성 미확보 | M(2) | M(3) | 벽체 거푸집 구조적 안정성 검토하여 구조계산서 작성 | 콘크리트 타설 시 속도 및 긴결상태, 거푸집 변위 여부 확인 철저
토목 | 교량 | 도로교량 | 토목 | 철근콘크리트공사 | 가시설 | 거푸집 | 인접주변 | 거푸집 | 옆 | 타설작업 | 붕괴 | 깔림 | 콘크리트 과다측압 | M(3) | M(3) | 분리타설을 고려하여 구조검토 결과를 반영한 거푸집 상세도 작성 | 1회 타설 높이, 속도 등 작업계획에 따른 시공
토목 | 하천 | 기타 | 토목 | 철근콘크리트공사 | 가시설 | 거푸집 | 인접주변 | 거푸집 | 옆 | 타설작업 | 붕괴 | 깔림 | 콘크리트 과다측압 | M(3) | M(3) | 구조물의 시공이음 위치 표현 및 구조검토 결과를 반영한 거푸집 상세도 작성 | 1회 타설 높이, 속도 등 작업계획에 따른 시공
토목 | 하천 | 기타 | 토목 | 철근콘크리트공사 | 가시설 | 거푸집 | 인접주변 | 거푸집 | 옆 | 타설작업 | 붕괴 | 깔림 | 콘크리트 과다측압 | M(3) | M(3) | 구조물의 시공이음 위치 표현 및 구조검토 결과를 반영한 거푸집 상세도 작성 | 1회 타설 높이, 속도 등 작업계획에 따른 시공
토목 | 하천 | 기타 | 토목 | 철근콘크리트공사 | 가시설 | 거푸집 | 외부 | 거푸집 | 옆 | 타설작업 | 붕괴 | 깔림 | 조립불량 | M(2) | M(3) | 유로폼 거푸집 설치・해체 안전 도면 작성 | 콘크리트 타설 시 속도 및 긴결상태, 거푸집 변위 여부 확인 철저
토목 | 댐 | 용수전용댐 | 토목 | 철근콘크리트공사 | 가시설 | 거푸집 | 내부 | 거푸집 | 옆 | 타설작업 | 붕괴 | 깔림 | 거푸집 구조검토서 미작성 | H(3) | H(3) | 높이 5M 이상 구조물 거푸집 구조검토서 작성 | 거푸집 전도방지조치 상세도 작성 및 준수
토목 | 하천 | 배수펌프장 | 토목 | 철근콘크리트공사 | 가시설 | 거푸집 | 내부 | 거푸집 | 옆 | 타설작업 | 붕괴 | 깔림 | 거푸집 구조검토서 미작성 | H(3) | H(3) | 높이 5M 이상 구조물 거푸집 구조검토서 작성 | 거푸집 전도방지조치 상세도 작성 및 준수
토목 | 기타 | 부지조성 | 토목 | 철근콘크리트공사 | 가시설 | 거푸집 | 내부 | 거푸집 | 바닥 | 설치작업 | 붕괴 | 깔림 | 도면누락 및 임의시공 | M(3) | H(4) | 거푸집 상세도 작성 : 단계적 타설 순서, 높이, 속도 등 시공계획 | 거푸집 체결상태 확인 철저
토목 | 도로 | 도로 | 토목 | 철근콘크리트공사 | 가시설 | 거푸집 | 외부 | 거푸집 | 바닥 | 타설작업 | 붕괴 | 깔림 | 콘크리트 과다 측압 | M(3) | M(3) | 콘크리트 타설 끊어치기 구간 표기 | 1회타설높이,속도 등 작업계획에 따른 시공
토목 | 기타 | 부지조성 | 토목 | 철근콘크리트공사 | 가시설 | 거푸집 | 내부 | 거푸집 | 상부(위) | 타설작업 | 붕괴 | 깔림 | 거푸집 구조 안전성 미흡 | M(2) | H(4) | 거푸집 측압을 고려한 시공 계획수립하고 구조안전성 검토 수행 지침을 제시 | 설계도서 확인 시공계획 수립 및 표준작업지침 준수
건축 | 건축물 | 근린생활시설 | 토목 | 철근콘크리트공사 | 가시설 | 거푸집 | 내부 | 거푸집 | 상부(위) | 타설작업 | 붕괴 | 깔림 | 거푸집 구조 안전성 미흡 | M(2) | H(4) | 거푸집 측압을 고려한 시공 계획수립하고 구조안전성 검토 수행 지침을 제시 | 설계도서 확인 시공계획 수립 및 표준작업지침 준수
토목 | 도로 | 도로 | 토목 | 철근콘크리트공사 | 가시설 | 거푸집 | 외벽 | 거푸집 | 앞 | 타설작업 | 붕괴 | 깔림 | 벽체 거푸집 구조검토 미흡에 따른 조립 불량 | M(3) | M(3) | 건설기술진흥법에 의거 가설구조물의 구조적 안전성 확인 대상 부위의 구조검토 수행 | 작업 전 거푸집 구조계산 내용 교육 및 관리자의 타설 전 검측 철저, 타설 중 거푸집 변형 감시
토목 | 하천 | 배수펌프장 | 토목 | 철근콘크리트공사 | 가시설 | 거푸집 | 내부 | 거푸집 | 하부(아래) | 설치작업 | 붕괴 | 깔림 | 타설작업 중 거푸집 붕괴위험 | M(3) | M(4) | 거푸집 구조계산서 작성 | 거푸집 설치 기준 준수 확인점검 계획 수립 필요
토목 | 도로 | 도로 | 토목 | 철근콘크리트공사 | 가시설 | 거푸집 | 인접주변 | 거푸집 | 앞 | 타설작업 | 붕괴 | 깔림 | 콘크리트 타설 높이, 타설속도 미준수 | M(3) | H(4) | 1회 당 콘크리트 타설 높이 및 타설 순서를 거푸집 설치 상세도에 명기 | 진동기 사용방법 준수
토목 | 하천 | 배수펌프장 | 토목 | 철근콘크리트공사 | 가시설 | 거푸집 | 내부 | 거푸집 | 바닥 | 설치작업 | 붕괴 | 깔림 | 배수펌프장 거푸집 구조검토 미시행 | M(3) | M(3) | 배수펌프장 거푸집 구조안전성 확인을 위한 구조검토 시행 | 콘크리트 타설 작업 시 안전작업 기준 준수로 거푸집의 붕괴위험 제거
토목 | 하천 | 기타 | 토목 | 철근콘크리트공사 | 가시설 | 거푸집 | 인접주변 | 거푸집 | 옆 | 타설작업 | 붕괴 | 깔림 | 콘크리트 과다측압 | M(3) | M(3) | 구조물의 시공이음 위치 표현 및 구조검토 결과를 반영한 거푸집 상세도 작성 | 1회 타설 높이, 속도 등 작업계획에 따른 시공
토목 | 하천 | 기타 | 토목 | 철근콘크리트공사 | 가시설 | 거푸집 | 인접주변 | 거푸집 | 옆 | 타설작업 | 붕괴 | 깔림 | 콘크리트 과다측압 | M(3) | M(3) | 구조물의 시공이음 위치 표현 및 구조검토 결과를 반영한 거푸집 상세도 작성 | 1회 타설 높이, 속도 등 작업계획에 따른 시공
토목 | 상하수도 | 상수도 | 토목 | 철근콘크리트공사 | 가시설 | 거푸집 | 인접주변 | 거푸집 | 옆 | 타설작업 | 붕괴 | 깔림 | 콘크리트 과다측압 | M(3) | M(3) | 구조물의 시공이음 위치 표현 및 구조검토 결과를 반영한 거푸집 상세도 작성 | 1회 타설 높이, 속도 등 작업계획에 따른 시공
토목 | 도로 | 기타 | 토목 | 철근콘크리트공사 | 가시설 | 거푸집 | 외부 | 거푸집 | 상부(위) | 타설작업 | 붕괴 | 깔림 | 측압 미검토 | M(2) | M(3) | 측압 검토, 유로폼 조립·해체시 안전계획 수립 | 거푸집 결속상태 검측 및 거푸집 거동감시
토목 | 도로 | 도로 | 토목 | 철근콘크리트공사 | 가시설 | 거푸집 | 외부 | 거푸집 | 옆 | 타설작업 | 붕괴 | 깔림 | 구조 안전성 미검토 | M(2) | M(3) | 벽체 거푸집 구조적 안전성 검토(구조계산서 작성) | 콘크리트 타설 시 속도 및 긴결상태, 거푸집 변위 여부 확인 철저
토목 | 옹벽 및 절토사면 | 옹벽 | 토목 | 철근콘크리트공사 | 가시설 | 거푸집 | 외부 | 거푸집 | 상부(위) | 타설작업 | 붕괴 | 깔림 | 벽거푸집 구조검토서 미작성 | H(3) | M(3) | 높이 8m 지하옹벽 거푸집 구조설계 반영 및 작성 | 거푸집 전도방지조치 상세도 작성 및 준수
건축 | 건축물 | 교육연구시설 | 토목 | 철근콘크리트공사 | 가시설 | 거푸집 | 내부 | 거푸집 | 옆 | 타설작업 | 붕괴 | 깔림 | 안전성 확보 미흡 | M(3) | H(4) | 분리타설을 감안하여 5m이하 끊어치기 위치 표기 | 설계도서 준수 및 타설작업 계획 수립
토목 | 기타 | 부지조성 | 토목 | 철근콘크리트공사 | 가시설 | 거푸집 | 외부 | 거푸집 | 옆 | 타설작업 | 붕괴 | 깔림 | 합벽거푸집 구조검토서 미작성 | M(3) | H(4) | 높이 5m 이상 거푸집_합벽 구조검토서 및 상세도 작성 해체시 순서준수 | 거푸집 전도방지조치 상세도 작성 및 준수
토목 | 상하수도 | 상수도 | 토목 | 철근콘크리트공사 | 가시설 | 거푸집 | 내부 | 거푸집 | 앞 | 타설작업 | 붕괴 | 깔림 | 타설 중 측압증가로 인한 붕괴위험 | M(2) | M(4) | 벽체 거푸집 구조검토를 통한 안전성 확인 | 타설 및 다짐기준 준수하여 작업진행
건축 | 건축물 | 자동차 관련시설 | 토목 | 철근콘크리트공사 | 가시설 | 거푸집 | 내부 | 거푸집 | 옆 | 타설작업 | 붕괴 | 깔림 | 안전성 확보 미흡 | M(3) | H(4) | 분리타설을 감안하여 5m이하 끊어치기 위치 표기 | 설계도서 준수 및 타설작업 계획 수립
토목 | 기타 | 부지조성 | 토목 | 철근콘크리트공사 | 가시설 | 거푸집 | 외벽 | 거푸집 | 옆 | 타설작업 | 파열,파단 | 깔림 | 콘크리트 측압 과다 | M(2) | H(4) | 거푸집 구조계산 및 거푸집 조립도 등을 설계도서에 명시 | -
토목 | 하천 | 기타 | 토목 | 철근콘크리트공사 | 가시설 | 거푸집 | 내부 | 거푸집 | 하부(아래) | 타설작업 | 붕괴 | 깔림 | 타설작업중 측압에 의한 거푸집 붕괴위험 | M(3) | M(4) | 거푸집 측압 구조계산서 작성 | 거푸집 설치 기준 준수 확인 점검 계획 수립 필요
토목 | 기타 | 부지조성 | 토목 | 철근콘크리트공사 | 가시설 | 거푸집 | 외부 | 거푸집 | 상부(위) | 설치작업 | 붕괴 | 깔림 | 구조 안전성 미검토 | M(3) | H(4) | 벽체 거푸집 안전성 검토 및 설치 예시도 제시 | 서포트고정목의 고정상태 확인
토목 | 하천 | 배수펌프장 | 토목 | 철근콘크리트공사 | 가시설 | 거푸집 | 인접주변 | 거푸집 | 옆 | 타설작업 | 붕괴 | 깔림 | 콘크리트 과다측압 | M(3) | M(3) | 구조물의 시공이음 위치 표현 및 구조검토 결과를 반영한 거푸집 상세도 작성 | 1회 타설 높이, 속도 등 작업계획에 따른 시공
토목 | 상하수도 | 상수도 | 토목 | 철근콘크리트공사 | 가시설 | 거푸집 | 외부 | 거푸집 | 바닥 | 설치작업 | 붕괴 | 깔림 | 옹벽 벽체거푸집 구조계산 미시행 | M(3) | H(4) | 옹벽 벽체거푸집 구조계산 시행으로 안전성 확보 | 거푸집 작업 안전수칙 및 설치규정 준수로 거푸집의 붕괴 및 작업자의 추락위험 제거
토목 | 도로 | 도로 | 토목 | 철근콘크리트공사 | 가시설 | 거푸집 | 외부 | 거푸집 | 옆 | 타설작업 | 붕괴 | 깔림 | 구조 안전성 미검토 | M(2) | M(3) | 벽체 거푸집 구조적 안전성 검토(구조계산서 작성) | 콘크리트 타설 시 속도 및 긴결상태, 거푸집 변위 여부 확인 철저
토목 | 교량 | 도로교량 | 토목 | 철근콘크리트공사 | 가시설 | 거푸집 | 외벽 | 거푸집 | 옆 | 타설작업 | 탈락 | 깔림 | 콘크리트 작업기준 미준수 | M(3) | M(3) | 거푸집 구조계산 및 거푸집 조립도 등을 설계도서에 명시 | -
토목 | 상하수도 | 하수도 | 토목 | 철근콘크리트공사 | 가시설 | 거푸집 | 내부 | 거푸집 | 앞 | 조립작업 | 붕괴 | 깔림 | 거푸집 설치 후 이동 및 변형되어 타설시 붕괴위험 | L(2) | L(3) | 거푸집 설치 후 타설 전 변형방지를 위한 수평 및 전도방지 가새 상세도면 반영 | 상세도에 따라 전도방지조치 및 수평재가 견고히 설치되었는지 확인 관리 감독
토목 | 하천 | 기타 | 토목 | 철근콘크리트공사 | 가시설 | 거푸집 | 인접주변 | 거푸집 | 옆 | 타설작업 | 붕괴 | 깔림 | 콘크리트 과다측압 | M(3) | M(3) | 분리타설을 고려하여 구조검토 결과를 반영한 거푸집 상세도 작성 | 1회 타설 높이, 속도 등 작업계획에 따른 시공
토목 | 상하수도 | 상수도 | 토목 | 철근콘크리트공사 | 가시설 | 거푸집 | 내부 | 거푸집 | 옆 | 타설작업 | 붕괴 | 깔림 | 거푸집 구조검토서 미작성 | H(3) | H(3) | 높이 5M 이상 구조물 거푸집 구조검토서 작성 | 거푸집 전도방지조치 상세도 작성 및 준수
토목 | 교량 | 도로교량 | 토목 | 철근콘크리트공사 | 가시설 | 거푸집 | 외부 | 거푸집 | 앞 | 타설작업 | 붕괴 | 깔림 | 측압 미검토 | M(2) | H(4) | 거푸집 구조안전성 검토 | 콘크리트타설 작업발판 설치
토목 | 하천 | 제방(통관/호안) | 토목 | 철근콘크리트공사 | 가시설 | 거푸집 | 외부 | 거푸집 | 옆 | 타설작업 | 붕괴 | 깔림 | 구조 안전성 미검토 | M(2) | M(3) | 벽체 거푸집 구조적 안전성 검토(구조계산서 작성) | 콘크리트 타설 시 속도 및 긴결상태, 거푸집 변위 여부 확인 철저
토목 | 옹벽 및 절토사면 | 옹벽 | 토목 | 철근콘크리트공사 | 가시설 | 거푸집 | 내부 | 거푸집 | 하부(아래) | 설치작업 | 없음 | 떨어짐(3미터 이상 ~ 5미터 미만) | 작업발판 설치 불량 | M(2) | H(4) | 별도 발판 설치 없이 합벽거푸집 시공으로 설계에 반영 | 거푸집 구조검토 후 적정한 앙카 등을 이용한 합벽거푸집 설치
토목 | 옹벽 및 절토사면 | 옹벽 | 토목 | 철근콘크리트공사 | 가시설 | 거푸집 | 외벽 | 거푸집 | 하부(아래) | 타설작업 | 기타 | 물체에 맞음 | 콘크리트 타설방법 불량 | M(2) | M(3) | 콘크리트 타설 작업장 하부 통제 등 유의사항 명시 | 작업장 방호시설 설치
토목 | 하천 | 기타 | 토목 | 철근콘크리트공사 | 가시설 | 거푸집 | 인접주변 | 거푸집 | 옆 | 타설작업 | 붕괴 | 깔림 | 콘크리트 과다측압 | M(3) | M(3) | 구조물의 시공이음 위치 표현 및 구조검토 결과를 반영한 거푸집 상세도 작성 | 1회 타설 높이, 속도 등 작업계획에 따른 시공
토목 | 하천 | 기타 | 토목 | 철근콘크리트공사 | 가시설 | 거푸집 | 외부 | 거푸집 | 옆 | 타설작업 | 붕괴 | 깔림 | 조립불량 | M(2) | M(3) | 유로폼 거푸집 설치・해체 안전 도면 작성 | 콘크리트 타설 시 속도 및 긴결상태, 거푸집 변위 여부 확인 철저
토목 | 하천 | 기타 | 토목 | 철근콘크리트공사 | 가시설 | 거푸집 | 인접주변 | 거푸집 | 옆 | 타설작업 | 붕괴 | 깔림 | 콘크리트 과다측압 | M(3) | M(3) | 구조검토 결과를 반영한 거푸집 상세도 작성 | 1회 타설 높이, 속도 등 작업계획에 따른 시공
토목 | 상하수도 | 상수도 | 토목 | 철근콘크리트공사 | 가시설 | 거푸집 | 인접주변 | 거푸집 | 하부(아래) | 타설작업 | 붕괴 | 깔림 | 벽체측압 검토 미실시 | M(3) | H(4) | 벽체 거푸집 측압 구조검토 실시 | 콘크리트 타설시 타설속도 및 타설높이 준수(분리타설)
토목 | 하천 | 기타 | 토목 | 철근콘크리트공사 | 가시설 | 거푸집 | 내부 | 거푸집 | 상부(위) | 설치작업 | 붕괴 | 깔림 | 벽체 거푸집 검토 미실시 | M(2) | M(4) | 벽체 거푸집 구조검토 실시 | 벽체 거푸집 전도방지조치실시
토목 | 하천 | 기타 | 토목 | 철근콘크리트공사 | 가시설 | 거푸집 | 인접주변 | 거푸집 | 옆 | 타설작업 | 붕괴 | 깔림 | 콘크리트 과다측압 | M(3) | M(3) | 분리타설을 고려하여 구조검토 결과를 반영한 거푸집 상세도 작성 | 1회 타설 높이, 속도 등 작업계획에 따른 시공
토목 | 하천 | 배수펌프장 | 토목 | 철근콘크리트공사 | 가시설 | 거푸집 | 내부 | 거푸집 | 하부(아래) | 설치작업 | 붕괴 | 깔림 | 타설작업 중 거푸집 붕괴위험 | M(3) | M(4) | 거푸집 구조계산서 작성 | 거푸집 설치 기준 준수 확인점검 계획 수립 필요
토목 | 댐 | 다목적댐 | 토목 | 철근콘크리트공사 | 가시설 | 거푸집 | 외부 | 거푸집 | 옆 | 타설작업 | 붕괴 | 깔림 | 벽체 거푸집 미검토 | M(2) | H(4) | 거푸집 측압 검토 실시 | 측압에 대한 보강 조치 및 분할타설 시 품질확보 필요
토목 | 댐 | 용수전용댐 | 토목 | 철근콘크리트공사 | 가시설 | 거푸집 | 외부 | 거푸집 | 옆 | 타설작업 | 붕괴 | 깔림 | 구조검토 미준수 | M(3) | L(2) | 구조검토 실시 및 경사버팀대 설치 | 버팀대 고정목 고정상태 확인
토목 | 댐 | 용수전용댐 | 토목 | 철근콘크리트공사 | 가시설 | 거푸집 | 외부 | 거푸집 | 하부(아래) | 타설작업 | 붕괴 | 깔림 | 거푸집 결속상태 불량 | L(1) | M(3) | 구조검토시 결속부 포함 검토 및 조립기준 준수 | 콘크리트 측압 및 편재하중 방지를 고려한 타설고, 타설순서 및 시간 준수
토목 | 하천 | 기타 | 토목 | 철근콘크리트공사 | 가시설 | 거푸집 | 인접주변 | 거푸집 | 옆 | 타설작업 | 붕괴 | 깔림 | 콘크리트 과다측압 | M(3) | M(3) | 구조물의 시공이음 위치 표현 및 구조검토 결과를 반영한 거푸집 상세도 작성 | 1회 타설 높이, 속도 등 작업계획에 따른 시공
토목 | 옹벽 및 절토사면 | 옹벽 | 토목 | 철근콘크리트공사 | 가시설 | 거푸집 | 내부 | 거푸집 | 하부(아래) | 타설작업 | 전도 | 깔림 | 거푸집 구조검토 및 조립도 미작성 | M(2) | H(4) | 벽체 콘크리트 측압에 대한 안정성계산서 작성 | 벽체 거푸집 검수 및 전도방지 조치 실시
토목 | 교량 | 도로교량 | 토목 | 철근콘크리트공사 | 가시설 | 거푸집 | 외부 | 거푸집 | 옆 | 타설작업 | 붕괴 | 깔림 | 구조 안전성 미검토 | M(2) | M(3) | 벽체 거푸집 구조적 안전성 검토(구조계산서 작성) | 콘크리트 타설 시 속도 및 긴결상태, 거푸집 변위 여부 확인 철저
토목 | 교량 | 기타 | 토목 | 철근콘크리트공사 | 가시설 | 거푸집 | 외부 | 거푸집 | 옆 | 타설작업 | 붕괴 | 깔림 | 구조 안전성 미검토 | M(2) | M(3) | 벽체 거푸집 구조적 안전성 검토(구조계산서 작성) | 콘크리트 타설 시 속도 및 긴결상태, 거푸집 변위 여부 확인 철저
토목 | 상하수도 | 상수도 | 토목 | 철근콘크리트공사 | 가시설 | 거푸집 | 내부 | 거푸집 | 옆 | 타설작업 | 붕괴 | 깔림 | 시스템동바리 구조계산 반영하여 동바리 설치작업 진행 | L(2) | L(3) | 5미터 이상 구간은 거푸집측압을 고려한 안전성계산서 반영 | 거푸집측압 안전성계산서를 반영하여 분할 타설작업 진행
토목 | 교량 | 도로교량 | 토목 | 철근콘크리트공사 | 가시설 | 거푸집 | 내부 | 거푸집 | 상부(위) | 타설작업 | 붕괴 | 깔림 | 측압 미검토 | M(2) | H(4) | 거푸집 구조안전성 검토 | 콘크리트타설 작업발판 설치
토목 | 교량 | 도로교량 | 토목 | 철근콘크리트공사 | 가시설 | 거푸집 | 외부 | 거푸집 | 옆 | 타설작업 | 붕괴 | 깔림 | 구조 안전성 미검토 | M(2) | M(3) | 벽체 거푸집 구조적 안전성 검토 (구조계산서 작성) | 콘크리트 타설 시 속도 및 긴결상태, 거푸집 변위 여부 확인 철저
조경 | 기타 |  | 토목 | 철근콘크리트공사 | 가시설 | 거푸집 | 외벽 | 거푸집 | 옆 | 타설작업 | 파열,파단 | 깔림 | 콘크리트 타설높이 및 속도 미준수 | M(2) | H(4) | 거푸집 구조계산 및 거푸집 조립도 등을 설계도서에 명시 | -
토목 | 도로 | 도로 | 토목 | 철근콘크리트공사 | 가시설 | 거푸집 | 외부 | 거푸집 | 앞 | 타설작업 | 붕괴 | 깔림 | 콘크리트 타설 시 측압에 의한 붕괴 | M(2) | M(3) | 교각 거푸집 구조검토 실시 | 콘크리트 타설기준 준수(타설시간, 타설높이 등)
토목 | 하천 | 기타 | 토목 | 철근콘크리트공사 | 가시설 | 거푸집 | 인접주변 | 거푸집 | 옆 | 타설작업 | 붕괴 | 깔림 | 콘크리트 과다측압 | M(3) | M(3) | 구조물의 시공이음 위치 표현 및 구조검토 결과를 반영한 거푸집 상세도 작성 | 1회 타설 높이, 속도 등 작업계획에 따른 시공
건축 | 건축물 | 근린생활시설 | 토목 | 철근콘크리트공사 | 가시설 | 거푸집 | 인접주변 | 거푸집 | 옆 | 타설작업 | 붕괴 | 깔림 | 콘크리트 과다측압 | M(3) | M(3) | 구조검토 결과를 반영한 거푸집 상세도 작성 | 1회 타설 높이, 속도 등 작업계획에 따른 시공
토목 | 기타 | 부지조성 | 토목 | 철근콘크리트공사 | 가시설 | 거푸집 | 내부 | 거푸집 | 하부(아래) | 설치작업 | 붕괴 | 깔림 | 도면누락 및 임의시공 | M(3) | H(5) | 거푸집 상세도 작성 : 단계적 타설 순서, 높이, 속도 등 시공계획 | 거푸집 체결상태 확인 철저
토목 | 하천 | 기타 | 토목 | 철근콘크리트공사 | 가시설 | 거푸집 | 외부 | 거푸집 | 옆 | 타설작업 | 붕괴 | 깔림 | 구조 안전성 미검토 | M(2) | M(3) | 벽체 거푸집 구조적안전성 검토(구조계산서 작성) | 콘크리트 타설 시 속도 및 긴결상태, 거푸집 변위 여부 확인 철저
토목 | 도로 | 기타 | 토목 | 철근콘크리트공사 | 가시설 | 거푸집 | 인접주변 | 거푸집 | 옆 | 타설작업 | 붕괴 | 깔림 | 콘크리트 과다측압 | M(3) | M(3) | 구조검토 결과를 반영한 거푸집 상세도 작성 | 1회 타설 높이, 속도 등 작업계획에 따른 시공
토목 | 하천 | 배수펌프장 | 토목 | 철근콘크리트공사 | 가시설 | 거푸집 | 외벽 | 거푸집 | 옆 | 타설작업 | 붕괴 | 깔림 | 거푸집 구조검토 미준수 | M(4) | L(1) | 거푸집 구조안전성 검토 | 구조계산에 의한 타설속도 준수 및 폼타이 설치
토목 | 상하수도 | 상수도 | 토목 | 철근콘크리트공사 | 가시설 | 거푸집 | 인접주변 | 거푸집 | 옆 | 타설작업 | 붕괴 | 깔림 | 콘크리트 과다측압 | M(3) | M(3) | 구조검토 결과를 반영한 거푸집 상세도 작성 | 1회 타설 높이, 속도 등 작업계획에 따른 시공
토목 | 하천 | 배수펌프장 | 토목 | 철근콘크리트공사 | 가시설 | 거푸집 | 내부 | 거푸집 | 상부(위) | 타설작업 | 붕괴 | 깔림 | 거푸집 구조 안전성 미흡 | L(2) | M(4) | 거푸집 측압을 고려한 시공 계획수립하고 구조안전성 검토 수행 | 설계도서 확인 시공계획 수립 및 표준작업지침 준수
토목 | 상하수도 | 기타 | 토목 | 철근콘크리트공사 | 가시설 | 거푸집 | 내부 | 거푸집 | 하부(아래) | 타설작업 | 붕괴 | 깔림 | 안전성 확보 미흡 | M(3) | M(4) | 분리타설을 감안하여 5m 이하 끊어치기 위치 표시 | 설계도서 준수 및 타설작업 계획 수립
토목 | 상하수도 | 하수도 | 토목 | 철근콘크리트공사 | 가시설 | 거푸집 | 내부 | 거푸집 | 앞 | 타설작업 | 붕괴 | 깔림 | 타설 중 측압증가로 인한 거푸집 붕괴위험 | M(3) | M(4) | 벽체 거푸집 구조검토를 통한 안전성 확인 | 타설 및 다짐기준 준수하여 타설작업 진행
토목 | 상하수도 | 하수도 | 토목 | 철근콘크리트공사 | 가시설 | 거푸집 | 내부 | 거푸집 | 상부(위) | 형틀 및 목공 | 전도 | 떨어짐(분류불능) | 타설작업중 측압에 의한 거푸집 붕괴위험 | M(3) | M(3) | 거푸집 측압 구조계산서 작성 | 거푸집 설치 기준 준수 확인점검 계획 수립 필요
토목 | 철도 | 지하철 | 토목 | 철근콘크리트공사 | 가시설 | 거푸집 | 내부 | 거푸집 | 지하 | 설치작업 | 붕괴 | 깔림 | 단계적 콘크리트 타설 계획 없이 무리한 타설로 인한 거푸집 파손 및 터짐 | L(2) | H(4) | 거푸집 구조검토 및 조립도 작성 | 거푸집 조립도 준수 및 설치, 해체시 안전수칙 준수
토목 | 철도 | 지하철 | 토목 | 철근콘크리트공사 | 가시설 | 거푸집 | 외부 | 거푸집 | 옆 | 타설작업 | 붕괴 | 깔림 | 구조 안전성 미검토 | M(2) | M(3) | 벽체 거푸집 구조적 안전성 검토(구조계산서 작성) | 콘크리트 타설 시 속도 및 긴결상태, 거푸집 변위 여부 확인 철저
토목 | 하천 | 제방(통관/호안) | 토목 | 철근콘크리트공사 | 가시설 | 거푸집 | 내부 | 거푸집 | 옆 | 타설작업 | 붕괴 | 깔림 | 타설중 측압 과다에 의한 거푸집 무너짐 위험 | L(2) | L(3) | 거푸집 측압 계산서 반영 | 타설 시 측압관리 철저
토목 | 상하수도 | 하수도 | 토목 | 철근콘크리트공사 | 가시설 | 거푸집 | 내부 | 거푸집 | 옆 | 타설작업 | 붕괴 | 깔림 | 높이 5.0m이상 거푸집의 설치도 수평지지대 정보 부족 | M(2) | H(4) | 높이 5.0m이상 벽체 거푸집의 수평지지 단면도 보완 | 거푸집에 대한 설치 상세도 및 안전 시설을 확보한 시공계획을 수립
토목 | 도로 | 도로 | 토목 | 철근콘크리트공사 | 가시설 | 거푸집 | 외부 | 거푸집 | 옆 | 타설작업 | 붕괴 | 깔림 | 벽체 거푸집 미검토 | M(2) | H(4) | 거푸집 측압 검토 실시 | 측압에 대한 보강조치 및 분할타설시 품질확보 필요
토목 | 상하수도 | 하수도 | 토목 | 철근콘크리트공사 | 가시설 | 거푸집 | 내부 | 거푸집 | 상부(위) | 타설작업 | 붕괴 | 깔림 | 거푸집 구조 안전성 미흡 | M(2) | H(4) | 거푸집 측압을 고려한 시공 계획수립하고 구조안전성 검토 수행 | 설계도서 확인 시공계획 수립 및 표준작업지침 준수
토목 | 하천 | 수문/통문 | 토목 | 철근콘크리트공사 | 가시설 | 거푸집 | 외부 | 거푸집 | 상부(위) | 타설작업 | 붕괴 | 깔림 | 거푸집 구조검토서 미작성 | M(3) | M(3) | 거푸집 구조해석 검토 실시 및 조립도 작성 | L형 옹벽도 거푸집 설치도 작성 및 안전작업지침 준수
토목 | 하천 | 배수펌프장 | 토목 | 철근콘크리트공사 | 가시설 | 거푸집 | 내부 | 거푸집 | 옆 | 타설작업 | 붕괴 | 깔림 | 거푸집 구조검토서 미작성 | H(3) | H(3) | 높이 5M 이상 구조물 거푸집 구조검토서 작성 | 거푸집 전도방지조치 상세도 작성 및 준수
토목 | 상하수도 | 하수도 | 토목 | 철근콘크리트공사 | 가시설 | 거푸집 | 외부 | 거푸집 | 옆 | 타설작업 | 붕괴 | 깔림 | 구조 안전성 미검토 | M(2) | M(3) | 벽체 거푸집 구조적 안전성 검토(구조계산서 작성) | 콘크리트 타설 시 속도 및 긴결상태, 거푸집 변위 여부 확인 철저
토목 | 기타 | 부지조성 | 토목 | 철근콘크리트공사 | 가시설 | 거푸집 | 내부 | 거푸집 | 하부(아래) | 설치작업 | 붕괴 | 깔림 | 도면누락 및 임의시공 | M(3) | H(4) | 거푸집 상세도 작성 | 거푸집 체결상태 확인 철저
토목 | 도로 | 도로 | 토목 | 철근콘크리트공사 | 가시설 | 거푸집 | 외부 | 거푸집 | 상부(위) | 타설작업 | 붕괴 | 깔림 | 강재거푸집 구조안전성 부족 | M(2) | H(4) | 터널규모에 따른 강재거푸집 구조계산을 통한 안정성 확보 | 강재거푸집 시공관리 철저
토목 | 도로 | 도로 | 토목 | 철근콘크리트공사 | 가시설 | 거푸집 | 외부 | 거푸집 | 상부(위) | 설치작업 | 붕괴 | 깔림 | 콘크리트 과다측압 | M(3) | M(3) | 콘크리트 타설 끊어치기 구간 표시 | 1회타설높이,속도 등 작업계획에 따른 시공
토목 | 하천 | 배수펌프장 | 토목 | 철근콘크리트공사 | 가시설 | 거푸집 | 외벽 | 거푸집 | 상부(위) | 타설작업 | 붕괴 | 깔림 | 거푸집 구조안전성 미흡 | L(2) | M(4) | 거푸집 측압을 고려한 시공계획 수립 | 설계도서 확인시공계획 수립 및 표준작업지침 준수
토목 | 도로 | 도로 | 토목 | 철근콘크리트공사 | 가시설 | 거푸집 | 내부 | 거푸집 | 하부(아래) | 타설작업 | 붕괴 | 깔림 | 옹벽 거푸집에 걸리는 측압 과다 | H(3) | H(4) | 콘크리트 타설 시 끊어치기 위치를 설계도면에 표기 | 콘크리트 타설 기준 준수
토목 | 상하수도 | 기타 | 토목 | 철근콘크리트공사 | 가시설 | 거푸집 | 내부 | 거푸집 | 바닥 | 타설작업 | 붕괴 | 깔림 | 구조검토 미 준수 | M(4) | L(2) | 거푸집 구조계산 | 구조계산에 의한 타설속도 준수 및 폼타이 설치
토목 | 하천 | 수문/통문 | 토목 | 철근콘크리트공사 | 가시설 | 거푸집 | 외부 | 거푸집 | 상부(위) | 타설작업 | 붕괴 | 깔림 | 거푸집 구조검토서 미작성 | M(3) | M(3) | 거푸집 구조해석 검토 실시 및 조립도 작성 | 전기실 거푸집 설치도 작성 및 안전작업지침 준수
토목 | 하천 | 배수펌프장 | 토목 | 철근콘크리트공사 | 가시설 | 거푸집 | 내부 | 거푸집 | 하부(아래) | 타설작업 | 붕괴 | 깔림 | 안전성 확보 미흡 | M(3) | M(4) | 분리타설을 감안하여 5m 이하 끊어치기 위치 표시 | 설계도서 준수 및 타설작업 계획 수립
토목 | 하천 | 배수펌프장 | 토목 | 철근콘크리트공사 | 가시설 | 거푸집 | 내부 | 거푸집 | 바닥 | 타설작업 | 붕괴 | 깔림 | 구조검토 미 준수 | M(4) | L(2) | 거푸집 구조계산 | 구조계산에 의한 타설속도 준수 및 폼타이 설치
토목 | 상하수도 | 하수도 | 토목 | 철근콘크리트공사 | 가시설 | 거푸집 | 내부 | 거푸집 | 옆 | 타설작업 | 붕괴 | 깔림 | 타설 중 측압증가로 인한 거푸집 붕괴위험 | M(3) | M(4) | 벽체 거푸집 구조안전성 확인 | 타설 및 다짐기준 준수하여 작업 진행
토목 | 하천 | 기타 | 토목 | 철근콘크리트공사 | 가시설 | 거푸집 | 외벽 | 거푸집 | 옆 | 타설작업 | 파열,파단 | 깔림 | 콘크리트 타설높이 및 속도 미준수 | M(2) | H(4) | 거푸집 구조계산 및 거푸집 조립도 등을 설계도서에 명시 | -
토목 | 하천 | 배수펌프장 | 토목 | 철근콘크리트공사 | 가시설 | 거푸집 | 외벽 | 거푸집 | 하부(아래) | 타설작업 | 붕괴 | 깔림 | 안전성 확보 미흡 | M(3) | M(4) | 분리타설을 감안하여 5m이하 끊어치기 위치 표시 | 설계도서 준수 및 타설작업 계획 수립
토목 | 상하수도 | 하수도 | 토목 | 철근콘크리트공사 | 가시설 | 거푸집 | 내부 | 거푸집 | 옆 | 타설작업 | 붕괴 | 깔림 | 5M 이상 벽체 거푸집 측압을 고려한 안전성계산서 누락으로 붕괴위험 | L(1) | L(3) | 측압에 의한 붕괴를 방지하기 위한 안전성 계산서 반영 | 5미터 이상 구간 콘크리트 타설 시 붕괴로 인한 재해가 발생하지 않도록 측압검토서를 검토하여 타설시간, 타설높이 준수
토목 | 하천 | 수문/통문 | 토목 | 철근콘크리트공사 | 가시설 | 거푸집 | 외부 | 거푸집 | 상부(위) | 타설작업 | 붕괴 | 깔림 | 거푸집 구조검토서 미작성 | M(3) | M(3) | 거푸집 구조해석 검토 실시 및 조립도 작성 | 배수갑문 문주 시스템비계 조립기준 작성 및 준수
토목 | 하천 | 제방(통관/호안) | 토목 | 철근콘크리트공사 | 가시설 | 거푸집 | 외부 | 거푸집 | 옆 | 타설작업 | 붕괴 | 깔림 | 구조 안전성 미검토 | M(2) | M(3) | 벽체 거푸집 구조적 안전성 검토(구조계산서 작성) | 콘크리트 타설 시 속도 및 긴결상태, 거푸집 변위 여부 확인 철저
건축 | 건축물 | 공동주택 | 토목 | 철근콘크리트공사 | 가시설 | 거푸집 | 내부 | 거푸집 | 옆 | 타설작업 | 붕괴 | 깔림 | 안전성 확보 미흡 | M(3) | H(4) | 분리타설을 감안하여 5m이하 끊어치기 위치 표기 | 설계도서 준수 및 타설작업 계획 수립
토목 | 철도 | 지하철 | 토목 | 철근콘크리트공사 | 가시설 | 거푸집 | 인접주변 | 거푸집 | 바닥 | 타설작업 | 파열,파단 | 부딪힘 | 강재거푸집 시공불량 및 작업차량 간섭 | M(2) | M(3) | 강재거푸집 상세도 작성 | 안전시설물 및 공사차량 간섭여부 확인
토목 | 하천 | 기타 | 토목 | 철근콘크리트공사 | 가시설 | 거푸집 | 인접주변 | 거푸집 | 옆 | 타설작업 | 붕괴 | 깔림 | 콘크리트 과다측압 | M(3) | M(3) | 구조물의 시공이음 위치 표현 및 구조검토 결과를 반영한 거푸집 상세도 작성 | 1회 타설 높이, 속도 등 작업계획에 따른 시공
토목 | 하천 | 기타 | 토목 | 철근콘크리트공사 | 가시설 | 거푸집 | 내부 | 거푸집 | 하부(아래) | 타설작업 | 전도 | 깔림 | 벽체 거푸집 전도로 근로자 깔림위험 | M(3) | M(4) | 벽체 거푸집 설치 예시도 작성 | 타설 전 거푸집 설치 상태 확인 점검 계획 수립 필요
토목 | 하천 | 배수펌프장 | 토목 | 철근콘크리트공사 | 가시설 | 거푸집 | 외부 | 거푸집 | 옆 | 타설작업 | 붕괴 | 깔림 | 거푸집 존치기간 미준수 | L(2) | H(4) | 거푸집 및 동바리 존치기간 설계도서 명시 | 콘크리트 타설 순서 작성 및 준수
토목 | 상하수도 | 하수도 | 토목 | 철근콘크리트공사 | 가시설 | 거푸집 | 외부 | 거푸집 | 옆 | 타설작업 | 붕괴 | 깔림 | 벽체 거푸집 미검토 | M(2) | H(4) | 거푸집 측압 검토 실시 | 측압에 대한 보강 조치 및 분할타설 시 품질확보 필요
토목 | 하천 | 수문/통문 | 토목 | 철근콘크리트공사 | 가시설 | 거푸집 | 인접주변 | 거푸집 | 하부(아래) | 타설작업 | 붕괴 | 깔림 | 콘크리트 과다측압 | M(3) | M(3) | 구조물의 시공이음 위치 표현 및 구조검토 결과를 반영한 거푸집 상세도 작성 | 1회 타설 높이, 속도 등 작업계획에 따른 시공
토목 | 하천 | 배수펌프장 | 토목 | 철근콘크리트공사 | 가시설 | 거푸집 | 외부 | 거푸집 | 옆 | 타설작업 | 없음 | 깔림 | 거푸집 보강미흡 | M(3) | M(3) | 구조검토 시 결속부 포함 검토 | 구조안전성검토 비용 반영
토목 | 상하수도 | 하수도 | 토목 | 철근콘크리트공사 | 가시설 | 거푸집 | 외벽 | 거푸집 | 옆 | 타설작업 | 파열,파단 | 깔림 | 콘크리트 타설높이 및 속도 미준수 | M(2) | H(4) | 거푸집 구조계산 및 거푸집 조립도 등을 설계도서에 명시 | -
토목 | 도로 | 도로 | 토목 | 철근콘크리트공사 | 가시설 | 거푸집 | 내부 | 거푸집 | 하부(아래) | 타설작업 | 붕괴 | 깔림 | 타설작업중 측압에 의한 거푸집 붕괴위험 | M(3) | M(4) | 거푸집 측압 구조계산서 작성 | 거푸집 설치 기준 준수 확인 점검 계획 수립 필요
토목 | 기타 | 부지조성 | 토목 | 철근콘크리트공사 | 가시설 | 거푸집 | 외벽 | 거푸집 | 옆 | 타설작업 | 파열,파단 | 깔림 | 콘크리트 타설높이 및 속도 미준수 | M(2) | H(4) | 거푸집 구조계산 및 거푸집 조립도 등을 설계도서에 명시 | -
토목 | 철도 | 지하철 | 토목 | 철근콘크리트공사 | 가시설 | 거푸집 | 외부 | 거푸집 | 바닥 | 타설작업 | 파열,파단 | 깔림 | 강재거푸집 시공불량 및 작업차량 간섭 | M(2) | M(3) | 강재거푸집 상세도 및 콘크리트라이닝 타설 순서 작성 | 콘크리트라이닝 타설시 시공관리 철저
토목 | 하천 | 배수펌프장 | 토목 | 철근콘크리트공사 | 가시설 | 거푸집 | 내부 | 거푸집 | 옆 | 타설작업 | 붕괴 | 깔림 | 콘크리트 타설 높이, 타설속도 미준수 | M(3) | H(4) | 1회 당 콘크리트 타설 높이 및 타설 순서를 거푸집 설치 상세도에 명기 | 진동기 사용방법 준수
토목 | 철도 | 지하철 | 토목 | 철근콘크리트공사 | 가시설 | 거푸집 | 인접주변 | 거푸집 | 바닥 | 타설작업 | 파열,파단 | 깔림 | 강재거푸집 시공불량 및 작업차량 간섭 | M(2) | M(3) | 강재거푸집 상세도 및 콘크리트라이닝 타설 순서 작성 | 콘크리트라이닝 타설시 여굴 발생여부 확인
토목 | 하천 | 제방(통관/호안) | 토목 | 철근콘크리트공사 | 가시설 | 거푸집 | 내부 | 거푸집 | 옆 | 타설작업 | 붕괴 | 깔림 | 거푸집 구조검토서 미작성 | H(3) | H(3) | 높이 5M 이상 구조물 거푸집 구조검토서 작성 | 거푸집 전도방지조치 상세도 작성 및 준수
토목 | 하천 | 기타 | 토목 | 철근콘크리트공사 | 가시설 | 거푸집 | 인접주변 | 거푸집 | 옆 | 타설작업 | 붕괴 | 깔림 | 콘크리트 과다측압 | M(3) | M(3) | 구조물의 시공이음 위치 표현 및 구조검토 결과를 반영한 거푸집 상세도 작성 | 1회 타설 높이, 속도 등 작업계획에 따른 시공
토목 | 하천 | 기타 | 토목 | 철근콘크리트공사 | 가시설 | 거푸집 | 내부 | 거푸집 | 옆 | 타설작업 | 붕괴 | 부딪힘 | 거푸집 존치기간 미준수 | L(2) | H(4) | 거푸집 및 동바리 존치기간 설계도서 명시 | 콘크리트 타설 순서 작성 및 준수
토목 | 하천 | 관개수로 | 토목 | 철근콘크리트공사 | 가시설 | 거푸집 | 내부 | 거푸집 | 하부(아래) | 타설작업 | 붕괴 | 깔림 | 안전관리비 미계상 | M(2) | H(4) | 건설기술진흥법 제63조에 따른 안전관리비를 간접공사비에 계상 | 안전관리비 세부 집행기준 작성 및 준수
토목 | 도로 | 도로 | 토목 | 철근콘크리트공사 | 가시설 | 거푸집 | 외부 | 거푸집 | 옆 | 타설작업 | 붕괴 | 물체에 맞음 | 구조 안정성 미확보 | M(2) | M(3) | 벽체 거푸집 구조적 안정성 검토하여 구조계산서 작성 | 콘크리트 타설 시 속도 및 긴결상태, 거푸집 변위 여부 확인 철저
토목 | 하천 | 기타 | 토목 | 철근콘크리트공사 | 가시설 | 거푸집 | 내부 | 거푸집 | 상부(위) | 설치작업 | 붕괴 | 깔림 | 거푸집 구조 안전성 미흡 | L(2) | H(4) | 거푸집 측압을 고려한 시공 계획수립하고 구조안전성 검토 수행 | 설계도서 확인 시공계획 수립 및 표준작업지침 준수
토목 | 하천 | 기타 | 토목 | 철근콘크리트공사 | 가시설 | 거푸집 | 내부 | 거푸집 | 하부(아래) | 타설작업 | 붕괴 | 깔림 | 안전성 확보 미흡 | M(3) | H(4) | 분리타설을 감안하여 5m 이하 끊어치기 위치 표시 | 설계도서 준수 및 타설작업 계획 수립
토목 | 하천 | 관개수로 | 토목 | 철근콘크리트공사 | 가시설 | 거푸집 | 내부 | 거푸집 | 옆 | 타설작업 | 붕괴 | 깔림 | 거푸집 구조검토서 미작성 | H(3) | H(3) | 높이 5M 이상 구조물 거푸집 구조검토서 작성 | 거푸집 전도방지조치 상세도 작성 및 준수
토목 | 상하수도 | 하수도 | 토목 | 철근콘크리트공사 | 가시설 | 거푸집 | 내부 | 거푸집 | 하부(아래) | 타설작업 | 붕괴 | 깔림 | 거푸집 측압을 고려한 안전성계산서 누락으로 위험잠재 | L(2) | L(3) | 5미터 이상 구간은 거푸집 측압 고려한 안전성계산서 반영 또는 시공이음 계획 반영 | 콘크리트 타설시 무너짐 위험 / 타설 방법 및 시간 준수
토목 | 기타 | 부지조성 | 토목 | 철근콘크리트공사 | 가시설 | 거푸집 | 외부 | 거푸집 | 상부(위) | 타설작업 | 붕괴 | 깔림 | 콘크리트 측압에 대한 안전성 미검토 | L(2) | H(4) | 벽체거푸집 구조안전성 검토결과 반영한 시공상세도 작성 | 시공전 벽체 안전성 검토 재실시
토목 | 하천 | 배수펌프장 | 토목 | 철근콘크리트공사 | 가시설 | 거푸집 | 외부 | 거푸집 | 하부(아래) | 타설작업 | 붕괴 | 깔림 | 타설계획 및 순서 미준수 | M(3) | M(3) | 높이 5m 이상의 옹벽 등 구조물 콘크리트 타설 시 끊어치기 위치 도면 표기, 1회 타설높이 속도 도면에 명시 | 콘크리트 타설 순서 작성 및 준수
토목 | 교량 | 도로교량 | 토목 | 철근콘크리트공사 | 가시설 | 거푸집 | 외부 | 거푸집 | 옆 | 타설작업 | 붕괴 | 깔림 | 구조 안전성 미검토 | M(2) | M(3) | 벽체 거푸집 구조적 안전성 검토(구조계산서 작성) | 콘크리트 타설 시 속도 및 긴결상태, 거푸집 변위 여부 확인 철저
토목 | 상하수도 | 하수도 | 토목 | 철근콘크리트공사 | 가시설 | 거푸집 | 내부 | 거푸집 | 옆 | 타설작업 | 붕괴 | 깔림 | 거푸집 구조검토서 미작성 | H(3) | H(3) | 높이 5M 이상 구조물 거푸집 구조검토서 작성 | 거푸집 전도방지조치 상세도 작성 및 준수
토목 | 옹벽 및 절토사면 | 옹벽 | 토목 | 철근콘크리트공사 | 가시설 | 거푸집 | 내부 | 거푸집 | 옆 | 타설작업 | 붕괴 | 깔림 | 거푸집 구조검토서 미작성 | H(3) | H(3) | 높이 5M 이상 구조물 거푸집 구조검토서 작성 | 거푸집 전도방지조치 상세도 작성 및 준수
토목 | 하천 | 제방(통관/호안) | 토목 | 철근콘크리트공사 | 가시설 | 거푸집 | 외부 | 거푸집 | 옆 | 타설작업 | 붕괴 | 깔림 | 측압미검토 | L(2) | H(4) | 거푸집 구조안전성 검토 | 거푸집 측압지지용 플랫타이 설치
조경 | 공원 |  | 토목 | 철근콘크리트공사 | 가시설 | 거푸집 | 인접주변 | 거푸집 | 옆 | 타설작업 | 붕괴 | 깔림 | 거푸집 탈락 | L(2) | M(3) | 유로폼 적용을 통한 거푸집 거동을 감시토록 성과물에 명시 | 거푸집 결속상태 검측 및 거푸집 거동감시
토목 | 하천 | 기타 | 토목 | 철근콘크리트공사 | 가시설 | 거푸집 | 외부 | 거푸집 | 하부(아래) | 타설작업 | 붕괴 | 깔림 | 구조검토 미 준수 | H(4) | L(2) | 거푸집구조계산 | 구조계산에 의한타설속도 준수 및 폼타이 설치
토목 | 하천 | 기타 | 토목 | 철근콘크리트공사 | 가시설 | 거푸집 | 내부 | 거푸집 | 하부(아래) | 타설작업 | 붕괴 | 깔림 | 타설작업중 측압에 의한 거푸집 붕괴위험 | M(3) | M(4) | 거푸집 측압 구조계산서 작성 | 거푸집 설치 기준 준수 확인 점검 계획 수립 필요
토목 | 하천 | 기타 | 토목 | 철근콘크리트공사 | 가시설 | 거푸집 | 인접주변 | 거푸집 | 옆 | 타설작업 | 붕괴 | 깔림 | 콘크리트 과다측압 | M(3) | M(3) | 구조물의 시공이음 위치 표현 및 구조검토 결과를 반영한 거푸집 상세도 작성 | 1회 타설 높이, 속도 등 작업계획에 따른 시공
토목 | 도로 | 도로 | 토목 | 철근콘크리트공사 | 가시설 | 거푸집 | 내부 | 거푸집 | 옆 | 설치작업 | 붕괴 | 깔림 | 거푸집 측압 과다에 의한 타설 중 무너짐 등 위험잠재 | L(2) | L(3) | 거푸집 측압계산서 반영 | 타설 작업 시 거푸집 측압을 고려하여 타설관리 철저
토목 | 교량 | 기타 | 토목 | 철근콘크리트공사 | 가시설 | 거푸집 | 내부 | 거푸집 | 옆 | 설치작업 | 붕괴 | 깔림 | 타설작업 중 측압에 의한 거푸집 붕괴위험 | M(3) | M(4) | 수직부재 거푸집 구조안전성 확인 | 타설 및 다짐기준 준수하여 작업진행
토목 | 댐 | 용수전용댐 | 토목 | 철근콘크리트공사 | 가시설 | 거푸집 | 내부 | 거푸집 | 옆 | 타설작업 | 붕괴 | 깔림 | 거푸집 구조검토서 미작성 | M(3) | H(3) | 높이 5M 이상 구조물 거푸집 구조검토서 및 상세도 작성 | 거푸집 전도방지조치 상세도 작성 및 준수
토목 | 하천 | 배수펌프장 | 토목 | 철근콘크리트공사 | 가시설 | 거푸집 | 내부 | 거푸집 | 옆 | 타설작업 | 붕괴 | 깔림 | 벽체 거푸집 구조검토 미흡에 따른 조립 불량 | M(3) | M(3) | 건설기술진흥법에 의거 가설구조물의 구조적 안전성 확인 대상 부위의 구조검토 수행 | 작업 전 거푸집 구조계산 내용 교육 및 관리자의 타설 전 검측 철저, 타설 중 거푸집 변형 감시
건축 | 건축물 | 교육연구시설 | 토목 | 철근콘크리트공사 | 가시설 | 거푸집 | 내부 | 거푸집 | 옆 | 타설작업 | 붕괴 | 깔림 | 안전성 확보 미흡 | M(3) | H(4) | 분리타설을 감안하여 5m이하 끊어치기 위치 표기 | 설계도서 준수 및 타설작업 계획 수립
토목 | 하천 | 제방(통관/호안) | 토목 | 철근콘크리트공사 | 가시설 | 거푸집 | 외부 | 거푸집 | 하부(아래) | 타설작업 | 붕괴 | 깔림 | 구조 안정성 미확보 | M(2) | M(3) | 벽체 거푸집 구조적 안정성 검토하여 구조계산서 작성 | 콘크리트 타설 시 속도 및 긴결상태, 거푸집 변위 여부 확인 철저
토목 | 기타 | 부지조성 | 토목 | 철근콘크리트공사 | 가시설 | 거푸집 | 내부 | 거푸집 | 상부(위) | 타설작업 | 붕괴 | 깔림 | 거푸집 구조 안전성 미흡 | M(2) | H(4) | 거푸집 측압을 고려한 시공 계획수립하고 구조안전성 검토 수행 지침을 제시 | 설계도서 확인 시공계획 수립 및 표준작업지침 준수
토목 | 상하수도 | 상수도 | 토목 | 철근콘크리트공사 | 가시설 | 거푸집 | 내부 | 거푸집 | 옆 | 타설작업 | 붕괴 | 깔림 | 조립불량 | M(2) | M(3) | 유로폼 거푸집 설치・해체 안전 도면 작성 | 콘크리트 타설 시 속도 및 긴결상태, 거푸집 변위 여부 확인 철저
토목 | 상하수도 | 하수도 | 토목 | 철근콘크리트공사 | 가시설 | 거푸집 | 외부 | 거푸집 | 옆 | 타설작업 | 붕괴 | 깔림 | 벽체 거푸집 미검토 | M(2) | H(4) | 거푸집 측압 검토 실시 | 측압에 대한 보강 조치 및 분할타설 시 품질확보 필요
토목 | 하천 | 제방(통관/호안) | 토목 | 철근콘크리트공사 | 가시설 | 거푸집 | 외부 | 거푸집 | 옆 | 타설작업 | 붕괴 | 깔림 | 구조 안전성 미검토 | M(2) | M(3) | 벽체 거푸집 구조적 안정성 검토하여 구조계산서 작성 | 콘크리트 타설 시 속도 및 긴결상태, 거푸집 변위 여부 확인 철저
토목 | 교량 | 도로교량 | 토목 | 철근콘크리트공사 | 가시설 | 거푸집 | 내부 | 거푸집 | 앞 | 타설작업 | 붕괴 | 깔림 | 타설 작업 중 측압증가로 인한 거푸집 붕괴위험 | M(3) | M(4) | 교대 거푸집 구조안전성 확인 | 타설 및 다짐기준 준수하여 작업
건축 | 건축물 | 운동시설 | 토목 | 철근콘크리트공사 | 가시설 | 거푸집 | 내부 | 거푸집 | 옆 | 타설작업 | 붕괴 | 깔림 | 안전성 확보 미흡 | M(3) | H(4) | 분리타설을 감안하여 5m이하 끊어치기 위치 표기 | 설계도서 준수 및 타설작업 계획 수립
토목 | 하천 | 배수펌프장 | 토목 | 철근콘크리트공사 | 가시설 | 거푸집 | 외부 | 거푸집 | 상부(위) | 타설작업 | 붕괴 | 깔림 | 콘크리트 과다측압 | M(3) | M(3) | 콘크리트 타설 끊어치기 구간 표시 | 1회타설높이,속도 등 작업계획에 따른 시공
토목 | 하천 | 배수펌프장 | 토목 | 철근콘크리트공사 | 가시설 | 거푸집 | 내부 | 거푸집 | 하부(아래) | 형틀 및 목공 | 붕괴 | 깔림 | 타설작업 중 거푸집 붕괴위험 | M(3) | M(4) | 거푸집 측압에 대한 구조검토 실시 | 타설작업 안전관리 계획 수립 필요
토목 | 댐 | 다목적댐 | 토목 | 철근콘크리트공사 | 가시설 | 거푸집 | 내부 | 거푸집 | 하부(아래) | 형틀 및 목공 | 붕괴 | 깔림 | 콘크리트 타설 중 거푸집 붕괴위험 | M(3) | M(3) | 거푸집 측압에 대한 구조검토 실시 | 타설 및 다짐기준 준수하여 작업
토목 | 옹벽 및 절토사면 | 옹벽 | 토목 | 철근콘크리트공사 | 가시설 | 거푸집 | 내부 | 거푸집 | 상부(위) | 타설작업 | 붕괴 | 깔림 | 벽체 거푸집 임의시공 | M(2) | M(4) | 벽체 거푸집 전도방지 등 안전조치 반영 | 높이 5m이상 벽체 콘크리트 타설 시 구조검토 및 상세도면 작성
토목 | 도로 | 도로 | 토목 | 철근콘크리트공사 | 가시설 | 거푸집 | 인접주변 | 거푸집 | 옆 | 타설작업 | 붕괴 | 깔림 | 콘크리트 측압 미검토 | M(2) | H(4) | 거푸집 구조안전성 검토 | 콘크리트타설 작업발판 설치
토목 | 하천 | 기타 | 토목 | 철근콘크리트공사 | 가시설 | 거푸집 | 인접주변 | 거푸집 | 옆 | 타설작업 | 붕괴 | 깔림 | 콘크리트 과다측압 | M(3) | M(3) | 구조물의 시공이음 위치 표현 및 구조검토 결과를 반영한 거푸집 상세도 작성 | 1회 타설 높이, 속도 등 작업계획에 따른 시공
토목 | 하천 | 배수펌프장 | 토목 | 철근콘크리트공사 | 가시설 | 거푸집 | 내부 | 거푸집 | 하부(아래) | 형틀 및 목공 | 붕괴 | 깔림 | 타설작업 중 거푸집 붕괴위험 | M(3) | M(4) | 거푸집 측압에 대한 구조검토 실시 | 거푸집 설치 기준 준수 확인 점검 계획 수립 필요
토목 | 하천 | 수문/통문 | 토목 | 철근콘크리트공사 | 가시설 | 거푸집 | 내부 | 거푸집 | 옆 | 타설작업 | 붕괴 | 깔림 | 콘크리트 타설시 측압 미고려 | M(3) | H(4) | 벽체 거푸집에 대한 구조안전성검토 실시 | 벽체 거푸집 설치 및 배근 시 넘어짐 방지조치 실시
토목 | 하천 | 배수펌프장 | 토목 | 철근콘크리트공사 | 가시설 | 거푸집 | 내부 | 거푸집 | 하부(아래) | 형틀 및 목공 | 없음 | 깔림 | 타설작업 중 거푸집 붕괴위험 | M(3) | M(4) | 거푸집 측압에 대한 구조검토 실시 | 거푸집 설치 기준 준수 확인 점검 계획 수립 필요
건축 | 건축물 | 교육연구시설 | 토목 | 철근콘크리트공사 | 가시설 | 거푸집 | 내부 | 거푸집 | 옆 | 타설작업 | 붕괴 | 깔림 | 안전성 확보 미흡 | M(3) | H(4) | 분리타설을 감안하여 5m이하 끊어치기 위치 표기 | 설계도서 준수 및 타설작업 계획 수립
토목 | 옹벽 및 절토사면 | 절토사면 | 토목 | 철근콘크리트공사 | 가시설 | 거푸집 | 외부 | 거푸집 | 옆 | 타설작업 | 붕괴 | 깔림 | 과다 측압 | M(3) | H(4) | 계단식옹벽 거푸집 구조안전성검토 및 조립상세도 작성 | 시공계획서에 거푸집 설치 및 해체 계획 수립
토목 | 상하수도 | 상수도 | 토목 | 철근콘크리트공사 | 가시설 | 거푸집 | 내부 | 거푸집 | 옆 | 타설작업 | 붕괴 | 깔림 | 벽체 거푸집 구조검토 미흡에 따른 조립 불량 | M(3) | M(3) | 건설기술진흥법에 의거 가설구조물의 구조적 안전성 확인 대상 부위의 구조검토 수행 | 작업 전 거푸집 구조계산 내용 교육 및 관리자의 타설 전 검측 철저, 타설 중 거푸집 변형 감시
토목 | 하천 | 배수펌프장 | 토목 | 철근콘크리트공사 | 가시설 | 거푸집 | 내부 | 거푸집 | 하부(아래) | 설치작업 | 붕괴 | 깔림 | 타설작업 중 거푸집 붕괴위험 | M(3) | M(4) | 거푸집 구조계산서 작성 | 거푸집 설치 기준 준수 확인점검 계획 수립 필요
토목 | 댐 | 다목적댐 | 토목 | 철근콘크리트공사 | 가시설 | 거푸집 | 내부 | 거푸집 | 하부(아래) | 형틀 및 목공 | 붕괴 | 깔림 | 타설작업 중 거푸집 붕괴위험 | M(3) | M(4) | 거푸집 측압에 대한 구조검토 실시 | 거푸집 설치 기준 준수 확인 점검 계획 수립 필요
건축 | 건축물 | 근린생활시설 | 토목 | 철근콘크리트공사 | 가시설 | 거푸집 | 내부 | 거푸집 | 바닥 | 타설작업 | 붕괴 | 깔림 | 콘크리트 타설 작업 중 안전작업기준 미준수에 의한 붕괴 위험 | M(2) | M(3) | 해당없음 | 콘크리트 타설 작업 시 안전작업 기준 준수로 거푸집의 붕괴위험 제거
토목 | 댐 | 다목적댐 | 토목 | 철근콘크리트공사 | 가시설 | 거푸집 | 내부 | 거푸집 | 하부(아래) | 형틀 및 목공 | 붕괴 | 깔림 | 타설작업 중 거푸집 붕괴위험 | M(3) | M(4) | 거푸집 측압에 대한 구조검토 실시 | 거푸집 설치 기준 준수 확인 점검 계획 수립 필요
토목 | 옹벽 및 절토사면 | 옹벽 | 토목 | 철근콘크리트공사 | 가시설 | 거푸집 | 내부 | 거푸집 | 옆 | 타설작업 | 붕괴 | 깔림 | 타설 중 측압증가로 인한 거푸집 붕괴위험 | M(3) | M(4) | 벽체 거푸집 구조검토를 통한 안전성 확인 | 타설 및 다짐기준 준수하여 타설작업 진행
토목 | 도로 | 도로 | 토목 | 철근콘크리트공사 | 가시설 | 거푸집 | 외부 | 거푸집 | 옆 | 타설작업 | 붕괴 | 깔림 | 구조 안전성 미검토 | M(2) | M(3) | 벽체 거푸집 구조적 안전성 검토(구조계산서 작성) | 콘크리트 타설 시 속도 및 긴결상태, 거푸집 변위 여부 확인 철저
건축 | 건축물 | 근린생활시설 | 토목 | 철근콘크리트공사 | 가시설 | 거푸집 | 내부 | 거푸집 | 바닥 | 타설작업 | 붕괴 | 깔림 | 콘크리트 타설 작업 중 안전작업기준 미준수에 의한 붕괴 위험 | M(2) | M(2) | 해당없음 | 콘크리트 타설 작업 시 안전작업 기준 준수로 거푸집의 붕괴위험 제거
건축 | 건축물 | 운동시설 | 토목 | 철근콘크리트공사 | 가시설 | 거푸집 | 내부 | 거푸집 | 옆 | 타설작업 | 붕괴 | 깔림 | 안전성 확보 미흡 | M(3) | H(4) | 분리타설을 감안하여 5m이하 끊어치기 위치 표기 | 설계도서 준수 및 타설작업 계획 수립
토목 | 댐 | 기타 | 토목 | 철근콘크리트공사 | 가시설 | 거푸집 | 외부 | 거푸집 | 옆 | 타설작업 | 붕괴 | 떨어짐(5미터 이상 ~ 10미터 미만) | 측압검토 누락 | H(3) | H(4) | 처리시설 벽체 측압 구조검토 실시 | 구조검토에 따른 분할타설 실시
토목 | 도로 | 도로 | 토목 | 철근콘크리트공사 | 가시설 | 거푸집 | 외부 | 거푸집 | 옆 | 타설작업 | 붕괴 | 깔림 | 구조 안전성 미검토 | M(2) | M(3) | 벽체 거푸집 구조적 안전성 검토(구조계산서 작성) | 콘크리트 타설 시 속도 및 긴결상태, 거푸집 변위 여부 확인 철저
토목 | 도로 | 도로 | 토목 | 철근콘크리트공사 | 가시설 | 거푸집 | 외부 | 거푸집 | 옆 | 조립작업 | 붕괴 | 깔림 | 조립기준 미준수 | M(3) | M(3) | 구조 검토된 조립도 준수(외부 버팀대 일정간격 설치 등) | 타설 시 속도 및 긴결상태, 거푸집 변위 여부 확인 철저
토목 | 상하수도 | 하수도 | 토목 | 철근콘크리트공사 | 가시설 | 거푸집 | 내부 | 거푸집 | 옆 | 타설작업 | 붕괴 | 깔림 | 벽체 거푸집 측압을 고려한 안전성계산서 누락으로 붕괴위험 | L(1) | L(3) | 측압에 의한 붕괴를 방지하기 위한 안전성 계산서 반영 | 거푸집 측압 검토서 확인하여 타설속도 타설 높이 준수
토목 | 옹벽 및 절토사면 | 옹벽 | 토목 | 철근콘크리트공사 | 가시설 | 거푸집 | 외부 | 거푸집 | 옆 | 타설작업 | 붕괴 | 깔림 | 조립기준 미준수 | M(2) | M(3) | 거푸집 조립･해체 규정에 따른 시공 | 콘크리트 타설 시 속도 및 긴결상태, 거푸집 변위 여부 확인 철저
토목 | 하천 | 기타 | 토목 | 철근콘크리트공사 | 가시설 | 거푸집 | 내부 | 거푸집 | 상부(위) | 설치작업 | 붕괴 | 떨어짐(5미터 이상 ~ 10미터 미만) | 무너짐_측압거푸집 구조안전성 미검토 | M(3) | H(4) | 측압거푸집 구조안전성 검토 | 현장조건을 반영한 콘크리트 타설계획도 작성
토목 | 하천 | 제방(통관/호안) | 토목 | 철근콘크리트공사 | 가시설 | 거푸집 | 내부 | 거푸집 | 상부(위) | 타설작업 | 붕괴 | 깔림 | 거푸집 구조를 미계산하여 타설시 발생되는 측압에 의한 붕괴 | L(2) | L(3) | 5미터 이상 구간은 거푸집측압을 고려한 안전성계산서 반영 | 거푸집측압 안전성계산서를 반영하여 분할 타설작업 진행
토목 | 상하수도 | 상수도 | 토목 | 철근콘크리트공사 | 가시설 | 거푸집 | 외부 | 거푸집 | 옆 | 타설작업 | 붕괴 | 깔림 | 조립불량 | M(2) | M(3) | 유로폼 거푸집 설치・해체 안전 도면 작성 | 콘크리트 타설 시 속도 및 긴결상태, 거푸집 변위 여부 확인 철저
토목 | 하천 | 기타 | 토목 | 철근콘크리트공사 | 가시설 | 거푸집 | 내부 | 거푸집 | 상부(위) | 설치작업 | 붕괴 | 깔림 | 무너짐_측압거푸집 구조안전성 미검토 | L(2) | H(4) | 측압거푸집 구조안정성 검토 및 시공상세도 작성 | 동바리해체 및 존치기간 준수
토목 | 하천 | 관개수로 | 토목 | 철근콘크리트공사 | 가시설 | 거푸집 | 인접주변 | 거푸집 | 옆 | 타설작업 | 붕괴 | 깔림 | 구조안전성 미검토 | M(1) | H(1) | 거푸집 구조검토 및 구조안전성 검토비용 반영, 거푸집 설치도 작성 | 시공상세도 작성, 거푸집 작업순서 및 주의사항 준수, 작업자 안전교육 철저
토목 | 교량 | 도로교량 | 토목 | 철근콘크리트공사 | 가시설 | 거푸집 | 외부 | 거푸집 | 옆 | 타설작업 | 붕괴 | 깔림 | 구조 안전성 미검토 | M(2) | M(3) | 벽체 거푸집 구조적 안전성 검토(구조계산서 작성) | 콘크리트 타설 시 속도 및 긴결상태, 거푸집 변위 여부 확인 철저
토목 | 하천 | 수문/통문 | 토목 | 철근콘크리트공사 | 가시설 | 거푸집 | 내부 | 거푸집 | 옆 | 타설작업 | 붕괴 | 깔림 | 벽체 거푸집 구조검토 미흡에 따른 조립 불량 | M(3) | M(3) | 건설기술진흥법에 의거 가설구조물의 구조적 안전성 확인 대상 부위의 구조검토 수행 | 작업 전 거푸집 구조계산 내용 교육 및 관리자의 타설 전 검측 철저, 타설 중 거푸집 변형 감시
토목 | 하천 | 수문/통문 | 토목 | 철근콘크리트공사 | 가시설 | 거푸집 | 내부 | 거푸집 | 옆 | 타설작업 | 붕괴 | 깔림 | 옹벽 거푸집 구조검토 미흡에 따른 조립 불량 | M(3) | M(3) | 건설기술진흥법에 의거 가설구조물의 구조적 안전성 확인 대상 부위의 구조검토 수행 | 시스템 비계를 설치 및 설계자가 제시하는 안전수칙 준수 철저
토목 | 하천 | 제방(통관/호안) | 토목 | 철근콘크리트공사 | 가시설 | 거푸집 | 외부 | 거푸집 | 옆 | 타설작업 | 붕괴 | 깔림 | 측압미검토 | L(2) | H(4) | 거푸집 측압지지용 플랫타이 설치 | 거푸집 구조안전성 검토
토목 | 교량 | 도로교량 | 토목 | 철근콘크리트공사 | 가시설 | 거푸집 | 내부 | 거푸집 | 옆 | 설치작업 | 붕괴 | 깔림 | 옹벽 거푸집 측압계산 누락에 의한 변형 발생 등 위험잠재 | L(2) | L(2) | 옹벽 거푸집 측압계산서 반영 | 옹벽 타설 시 타설속도 및 타설순서 등 측압관리 철저
토목 | 옹벽 및 절토사면 | 옹벽 | 토목 | 철근콘크리트공사 | 가시설 | 거푸집 | 외부 | 거푸집 | 바닥 | 타설작업 | 붕괴 | 깔림 | 거푸집 구조검토서 미작성 | H(3) | M(3) | 높이 5m 이하 거푸집 구조검토서 작성 | 거푸집 전도 방지조치 상세도 작성 및 준수
토목 | 도로 | 도로 | 토목 | 철근콘크리트공사 | 가시설 | 거푸집 | 외벽 | 거푸집 | 옆 | 타설작업 | 파열,파단 | 깔림 | 콘크리트 작업기준 미준수 | M(3) | M(3) | 거푸집 구조계산 및 거푸집 조립도 등을 설계도서에 명시 | -
토목 | 하천 | 기타 | 토목 | 철근콘크리트공사 | 가시설 | 거푸집 | 인접주변 | 거푸집 | 옆 | 타설작업 | 붕괴 | 깔림 | 콘크리트 과다측압 | M(3) | M(3) | 구조물의 시공이음 위치 표현 및 구조검토 결과를 반영한 거푸집 상세도 작성 | 1회 타설 높이, 속도 등 작업계획에 따른 시공
토목 | 하천 | 기타 | 토목 | 철근콘크리트공사 | 가시설 | 거푸집 | 인접주변 | 거푸집 | 옆 | 타설작업 | 붕괴 | 깔림 | 콘크리트 과다측압 | M(3) | M(3) | 구조물의 시공이음 위치 표현 및 구조검토 결과를 반영한 거푸집 상세도 작성 | 1회 타설 높이, 속도 등 작업계획에 따른 시공
토목 | 교량 | 도로교량 | 토목 | 철근콘크리트공사 | 가시설 | 거푸집 | 내부 | 거푸집 | 상부(위) | 설치작업 | 붕괴 | 깔림 | 무너짐_측압거푸집 구조안전성 미검토 | L(2) | H(4) | 측압거푸집 구조안전성 검토 | 거푸집 동바리 해체시기 준수
토목 | 교량 | 도로교량 | 토목 | 철근콘크리트공사 | 가시설 | 거푸집 | 외부 | 거푸집 | 옆 | 타설작업 | 붕괴 | 깔림 | 구조 안전성 미검토 | M(2) | M(3) | 벽체 거푸집 구조적 안전성 검토(구조계산서 작성) | 콘크리트 타설 시 속도 및 긴결상태, 거푸집 변위 여부 확인 철저
토목 | 하천 | 수문/통문 | 토목 | 철근콘크리트공사 | 가시설 | 거푸집 | 내부 | 거푸집 | 옆 | 타설작업 | 붕괴 | 깔림 | 콘크리트 타설 높이, 타설속도 미준수 | M(3) | H(4) | 1회 당 콘크리트 타설 높이 및 타설 순서를 거푸집 설치 상세도에 명기 | 진동기 사용방법 준수
토목 | 상하수도 | 하수도 | 토목 | 철근콘크리트공사 | 가시설 | 거푸집 | 외부 | 거푸집 | 옆 | 타설작업 | 붕괴 | 깔림 | 조립불량 | M(2) | M(3) | 유로폼 거푸집 설치・해체 안전 도면 작성 | 콘크리트 타설 시 속도 및 긴결상태, 거푸집 변위 여부 확인 철저
토목 | 하천 | 기타 | 토목 | 철근콘크리트공사 | 가시설 | 거푸집 | 인접주변 | 거푸집 | 하부(아래) | 타설작업 | 붕괴 | 깔림 | 콘크리트 과다측압 | M(3) | M(3) | 구조물의 시공이음 위치 표현 및 구조검토 결과를 반영한 거푸집 상세도 작성 | 1회 타설 높이, 속도 등 작업계획에 따른 시공
토목 | 상하수도 | 하수도 | 토목 | 철근콘크리트공사 | 가시설 | 거푸집 | 외벽 | 거푸집 | 지하 | 타설작업 | 붕괴 | 깔림 | 구조 안전성 미검토 | M(3) | H(4) | 구조물 벽체 구조계산 실시 | 2M간격으로 전도방지(서포트)지지대 설치
토목 | 하천 | 수문/통문 | 토목 | 철근콘크리트공사 | 가시설 | 거푸집 | 내부 | 거푸집 | 상부(위) | 타설작업 | 붕괴 | 떨어짐(3미터 이상 ~ 5미터 미만) | 슬래브 임의시공 및 시공하중 초과 | M(3) | H(4) | 거푸집 동바리 점검기준 제시 및 시공사 이행 철저 | 콘크리트 타설시 집중타설 및 과다짐 금지
토목 | 하천 | 제방(통관/호안) | 토목 | 철근콘크리트공사 | 가시설 | 거푸집 | 내부 | 거푸집 | 옆 | 타설작업 | 붕괴 | 깔림 | 조립불량 | M(2) | M(3) | 유로폼 거푸집 설치・해체 안전 도면 작성 | 콘크리트 타설 시 속도 및 긴결상태, 거푸집 변위 여부 확인 철저
토목 | 도로 | 도로 | 토목 | 철근콘크리트공사 | 가시설 | 거푸집 | 외부 | 거푸집 | 옆 | 타설작업 | 붕괴 | 깔림 | 구조 안전성 미검토 | M(2) | M(3) | 벽체 거푸집 구조적 안전성 검토(구조계산서 작성) | 콘크리트 타설 시 속도 및 긴결상태, 거푸집 변위 여부 확인 철저
토목 | 교량 | 기타 | 토목 | 철근콘크리트공사 | 가시설 | 거푸집 | 인접주변 | 거푸집 | 하부(아래) | 타설작업 | 붕괴 | 깔림 | 콘크리트 과다측압 | M(3) | M(3) | 구조물의 시공이음 위치 표현 및 구조검토 결과를 반영한 거푸집 상세도 작성 | 1회 타설 높이, 속도 등 작업계획에 따른 시공
토목 | 도로 | 기타 | 토목 | 철근콘크리트공사 | 가시설 | 거푸집 | 외부 | 거푸집 | 옆 | 타설작업 | 붕괴 | 깔림 | 구조 안전성 미검토 | M(2) | M(3) | 벽체 거푸집 구조적 안전성 검토(구조계산서 작성) | 콘크리트 타설 시 속도 및 긴결상태, 거푸집 변위 여부 확인 철저
토목 | 상하수도 | 하수도 | 토목 | 철근콘크리트공사 | 가시설 | 거푸집 | 외부 | 거푸집 | 상부(위) | 타설작업 | 붕괴 | 깔림 | 벽체거푸집 측압 구조검토에 따른 상세도 작성 | M(2) | H(4) | 벽체거푸집 구조검토에 따른 상세도 미작성 | 거푸집 존치기간 준수
토목 | 도로 | 도로 | 토목 | 철근콘크리트공사 | 가시설 | 거푸집 | 인접주변 | 거푸집 | 하부(아래) | 타설작업 | 붕괴 | 깔림 | 콘크리트 과다측압 | M(3) | M(3) | 구조물의 시공이음 위치 표현 및 구조검토 결과를 반영한 거푸집 상세도 작성 | 1회 타설 높이, 속도 등 작업계획에 따른 시공
토목 | 교량 | 도로교량 | 토목 | 철근콘크리트공사 | 가시설 | 거푸집 | 내부 | 거푸집 | 옆 | 설치작업 | 붕괴 | 깔림 | 옹벽 거푸집 측압계산 누락에 의한 변형 발생 등 위험잠재 | L(2) | L(2) | 옹벽 거푸집 측압계산서 반영 | 옹벽 타설 시 타설속도 및 타설순서 등 측압관리 철저
토목 | 도로 | 도로 | 토목 | 철근콘크리트공사 | 가시설 | 거푸집 | 내부 | 거푸집 | 옆 | 타설작업 | 붕괴 | 깔림 | 안전성 확보 미흡 | M(3) | H(4) | 분리타설을 감안하여 5m이하 끊어치기 위치 표기 | 설계도서 준수 및 타설작업 계획 수립
건축 | 건축물 | 근린생활시설 | 토목 | 철근콘크리트공사 | 가시설 | 거푸집 | 내부 | 거푸집 | 지하 | 타설작업 | 붕괴 | 깔림 | 측압 미검토 | M(2) | H(4) | 거푸집 구조안전성 검토 | 콘크리트타설 작업발판 설치
토목 | 상하수도 | 상수도 | 토목 | 철근콘크리트공사 | 가시설 | 거푸집 | 내부 | 거푸집 | 옆 | 타설작업 | 붕괴 | 깔림 | 벽체 거푸집 구조검토 미흡에 따른 조립 불량 | M(3) | M(3) | 건설기술진흥법에 의거 가설구조물의 구조적 안전성 확인 대상 부위의 구조검토 수행 | 작업 전 거푸집 구조계산 내용 교육 및 관리자의 타설 전 검측 철저, 타설 중 거푸집 변형 감시
토목 | 상하수도 | 상수도 | 토목 | 철근콘크리트공사 | 가시설 | 거푸집 | 외부 | 거푸집 | 옆 | 타설작업 | 붕괴 | 깔림 | 구조 안전성 미검토 | M(2) | M(3) | 벽체 거푸집 구조적 안정성 검토하여 구조계산서 작성 | 콘크리트 타설 시 속도 및 긴결상태, 거푸집 변위 여부 확인 철저
토목 | 도로 | 도로 | 토목 | 철근콘크리트공사 | 가시설 | 거푸집 | 외부 | 거푸집 | 옆 | 타설작업 | 붕괴 | 깔림 | 구조 안전성 미검토 | M(2) | M(3) | 벽체 거푸집 구조적 안전성 검토(구조계산서 작성) | 콘크리트 타설 시 속도 및 긴결상태, 거푸집 변위 여부 확인 철저
토목 | 하천 | 배수펌프장 | 토목 | 철근콘크리트공사 | 가시설 | 거푸집 | 내부 | 거푸집 | 상부(위) | 해체작업 | 붕괴 | 깔림 | 거푸집동바리 해체시기 및 순서 미준수 | M(3) | H(4) | 거푸집 동바리 해체시기 및 해체 순서도 작성 | 해체작업 체크리스트를 통하여 해체 시 위험요인 도출 및 저감대책 이행
토목 | 상하수도 | 하수도 | 토목 | 철근콘크리트공사 | 가시설 | 거푸집 | 외부 | 거푸집 | 상부(위) | 타설작업 | 붕괴 | 깔림 | 높이 5m이상 벽체거푸집 구조계산 미실시 | M(2) | H(4) | 높이 5m 이상벽체거푸집 구조계산 실시 | 거푸집 존치기간 준수
토목 | 상하수도 | 상수도 | 토목 | 철근콘크리트공사 | 가시설 | 거푸집 | 내부 | 거푸집 | 고소 | 타설작업 | 붕괴 | 깔림 | 거푸집 구조를 미계산하여 타설시 발생되는 측압에 의한 붕괴 | L(2) | L(3) | 5미터 이상 구간은 거푸집측압을 고려한 안전성계산서 반영 | 거푸집측압 안전성계산서를 반영하여 분할 타설작업 진행
토목 | 도로 | 도로 | 토목 | 철근콘크리트공사 | 가시설 | 거푸집 | 외부 | 거푸집 | 옆 | 타설작업 | 붕괴 | 깔림 | 구조 안전성 미검토 | M(2) | M(3) | 벽체 거푸집 구조적 안전성 검토(구조계산서 작성) | 콘크리트 타설 시 속도 및 긴결상태, 거푸집 변위 여부 확인 철저
건축 | 건축물 | 노유자시설 | 토목 | 철근콘크리트공사 | 가시설 | 거푸집 | 외부 | 거푸집 | 바닥 | 설치작업 | 붕괴 | 깔림 | 합벽지지대 설치시 시방기준 미준수 위험 | M(2) | M(3) | 해당없음 | 합벽지지대 설치시 견고한 바닥고정으로 붕괴위험 제거
토목 | 하천 | 배수펌프장 | 토목 | 철근콘크리트공사 | 가시설 | 거푸집 | 내부 | 거푸집 | 옆 | 타설작업 | 붕괴 | 깔림 | 벽체 거푸집 구조검토 미흡에 따른 조립 불량 | M(3) | M(3) | 건설기술진흥법에 의거 가설구조물의 구조적 안전성 확인 대상 부위의 구조검토 수행 | 작업 전 거푸집 구조계산 내용 교육 및 관리자의 타설 전 검측 철저, 타설 중 거푸집 변형 감시
토목 | 상하수도 | 하수도 | 토목 | 철근콘크리트공사 | 가시설 | 거푸집 | 외부 | 거푸집 | 하부(아래) | 타설작업 | 기타 | 깔림 | 높이 5m이상 벽체 분리타설 미실시 | M(3) | M(3) | 높이 5m이상 벽체 분리타설 실시 | 거푸집 존치기간 준수
토목 | 하천 | 제방(통관/호안) | 토목 | 철근콘크리트공사 | 가시설 | 거푸집 | 외부 | 거푸집 | 옆 | 타설작업 | 붕괴 | 깔림 | 구조 안전성 미검토 | M(2) | M(3) | 벽체 거푸집 구조적 안전성 검토(구조계산서 작성) | 콘크리트 타설 시 속도 및 긴결상태, 거푸집 변위 여부 확인 철저
토목 | 하천 | 배수펌프장 | 토목 | 철근콘크리트공사 | 가시설 | 거푸집 | 외부 | 거푸집 | 상부(위) | 타설작업 | 붕괴 | 깔림 | 슬래브 임의시공으로 타설시 무너짐 | M(2) | H(4) | 설계도서에 콘크리트 타설시 주의사항 표기하여 반영 | 콘크리트 타설 순서 작성 및 준수
토목 | 하천 | 배수펌프장 | 토목 | 철근콘크리트공사 | 가시설 | 거푸집 | 내부 | 거푸집 | 옆 | 타설작업 | 붕괴 | 깔림 | 측압 미검토 | M(2) | H(4) | 거푸집동바리 상세도 작성 및 구조안전성 확인 | 콘크리트타설 작업발판 설치
토목 | 하천 | 기타 | 토목 | 철근콘크리트공사 | 가시설 | 거푸집 | 외부 | 거푸집 | 옆 | 타설작업 | 붕괴 | 깔림 | 구조 안전성 미검토 | M(2) | M(3) | 벽체 거푸집 구조적 안정성 검토하여 구조계산서 작성 | 콘크리트 타설 시 속도 및 긴결상태, 거푸집 변위 여부 확인 철저
건축 | 건축물 | 단독주택 | 토목 | 철근콘크리트공사 | 가시설 | 거푸집 | 내부 | 거푸집 | 지하 | 타설작업 | 붕괴 | 깔림 | 측압 미검토 | M(2) | H(4) | 거푸집 구조안전성 검토 | 콘크리트타설 작업발판 설치
토목 | 교량 | 도로교량 | 토목 | 철근콘크리트공사 | 가시설 | 거푸집 | 내부 | 거푸집 | 옆 | 설치작업 | 붕괴 | 깔림 | 옹벽 거푸집 측압계산 누락에 의한 변형 발생 등 위험잠재 | L(2) | L(2) | 옹벽 거푸집 측압계산서 반영 | 옹벽 타설 시 타설속도 및 타설순서 등 측압관리 철저
토목 | 교량 | 도로교량 | 토목 | 철근콘크리트공사 | 가시설 | 거푸집 | 내부 | 거푸집 | 옆 | 설치작업 | 붕괴 | 깔림 | 옹벽 거푸집 측압계산 누락에 의한 변형 발생 등 위험잠재 | L(2) | L(2) | 옹벽 거푸집 측압계산서 반영 | 옹벽 타설 시 타설속도 및 타설순서 등 측압관리 철저
토목 | 도로 | 도로 | 토목 | 철근콘크리트공사 | 가시설 | 거푸집 | 외벽 | 거푸집 | 옆 | 타설작업 | 붕괴 | 깔림 | 콘크리트 타설 시 측압에 의한 붕괴 | L(2) | M(3) | 벽체 거푸집 구조검토 실시 | 콘크리트 타설기준 준수 (타설시간, 타설 높이 등)
토목 | 하천 | 기타 | 토목 | 철근콘크리트공사 | 가시설 | 거푸집 | 외부 | 거푸집 | 옆 | 타설작업 | 붕괴 | 깔림 | 구조 안전성 미검토 | M(2) | M(3) | 벽체 거푸집 구조적 안정성 검토하여 구조계산서 작성 | 콘크리트 타설 시 속도 및 긴결상태, 거푸집 변위 여부 확인 철저
토목 | 하천 | 배수펌프장 | 토목 | 철근콘크리트공사 | 가시설 | 거푸집 | 외부 | 거푸집 | 옆 | 타설작업 | 붕괴 | 깔림 | 거푸집_구조 검토서 미작성 | M(3) | H(4) | 높이 5m 이상 거푸집_구조검토서 및 상세도 작성 해체시 순서준수 | 콘크리트 타설 시 시공지침, 안전작업지침 작성 및 준수
건축 | 건축물 | 노유자시설 | 토목 | 철근콘크리트공사 | 가시설 | 거푸집 | 외부 | 거푸집 | 바닥 | 정비작업 | 붕괴 | 깔림 | 옹벽 벽체거푸집 구조계산 미시행 | M(3) | H(4) | 옹벽 벽체거푸집 구조계산 시행으로 안전성 확보 | 옹벽공사 시 지반다짐 철저, 콘크리트 타설 안전작업 준수, 작업자 추락방지조치 시행 등의 위험요소 제거
토목 | 하천 | 배수펌프장 | 토목 | 철근콘크리트공사 | 가시설 | 거푸집 | 내부 | 거푸집 | 옆 | 타설작업 | 붕괴 | 깔림 | 콘크리트 타설 높이, 타설속도 미준수 | M(3) | H(4) | 1회 당 콘크리트 타설 높이 및 타설 순서를 거푸집 설치 상세도에 명기 | 진동기 사용방법 준수
토목 | 상하수도 | 상수도 | 토목 | 철근콘크리트공사 | 가시설 | 거푸집 | 외벽 | 거푸집 | 옆 | 타설작업 | 전도 | 깔림 | 반력벽 거푸집 지지불량 | M(2) | H(4) | 반력벽 거푸집 구조검토 및 조립도 작성 | 벽체 전도방지 버팀대 설치
토목 | 하천 | 배수펌프장 | 토목 | 철근콘크리트공사 | 가시설 | 거푸집 | 외부 | 거푸집 | 상부(위) | 타설작업 | 없음 | 떨어짐(3미터 이상 ~ 5미터 미만) | 슬래브 단부 안전난간 미설치 | M(2) | H(4) | 슬래브 단부 콘크리트 타설 작업 시 안전난간 설치 | 개구부 낙하(추락)방지 설치지침, 사용지침 준수
토목 | 기타 | 부지조성 | 토목 | 철근콘크리트공사 | 가시설 | 거푸집 | 외부 | 거푸집 | 옆 | 타설작업 | 붕괴 | 깔림 | 과다 측압 | M(3) | H(4) | 옹벽 거푸집 구조안전성검토 및 조립상세도 작성 | 시공계획서에 거푸집 설치 및 해체 계획 수립
토목 | 하천 | 배수펌프장 | 토목 | 철근콘크리트공사 | 가시설 | 거푸집 | 내부 | 거푸집 | 상부(위) | 타설작업 | 붕괴 | 떨어짐(5미터 이상 ~ 10미터 미만) | 슬래브 임의시공 및 시공하중 초과 | M(3) | H(4) | 거푸집 동바리 점검기준 제시 및 시공사 이행 철저 | 콘크리트 타설시 집중타설 및 과다짐 금지
토목 | 터널 | 도로터널 | 토목 | 철근콘크리트공사 | 가시설 | 거푸집 | 인접주변 | 거푸집 | 하부(아래) | 조립작업 | 붕괴 | 깔림 | 철근고정용 앵커 누락시공 | L(2) | M(3) | 철근처짐방지용 앵커 설치간격 검토 및 상세도 작성 | 드릴/타격총 사용 시 반드시 보안경 착용
토목 | 도로 | 도로 | 토목 | 철근콘크리트공사 | 가시설 | 거푸집 | 외부 | 거푸집 | 옆 | 타설작업 | 붕괴 | 깔림 | 구조 안전성 미검토 | M(2) | M(3) | 벽체 거푸집 구조적 안전성 검토(구조계산서 작성) | 콘크리트 타설 시 속도 및 긴결상태, 거푸집 변위 여부 확인 철저
토목 | 하천 | 기타 | 토목 | 철근콘크리트공사 | 가시설 | 거푸집 | 외부 | 거푸집 | 옆 | 타설작업 | 붕괴 | 깔림 | 거푸집 및 동바리 존치기간 미준수로 인한 콘크리트 타설 시 무너짐 (BOX암거) | M(3) | M(4) | 거푸집 및 동바리 존치기간 설계도서 명기 | 콘크리트 타설 순서 작성 및 준수
토목 | 하천 | 기타 | 토목 | 철근콘크리트공사 | 가시설 | 거푸집 | 내부 | 거푸집 | 상부(위) | 설치작업 | 붕괴 | 깔림 | 벽체 거푸집 검토 미실시 | M(2) | M(4) | 벽체 거푸집 구조검토 실시 | 벽체 거푸집 전도방지조치 실시
토목 | 댐 | 용수전용댐 | 토목 | 철근콘크리트공사 | 가시설 | 거푸집 | 내부 | 거푸집 | 앞 | 타설작업 | 전도 | 깔림 | 구조검토 미준수 | M(2) | H(4) | 거푸집 구조계산 실시 | 구조계산에 의한 타설속도 준수 및 폼타이 설치
토목 | 옹벽 및 절토사면 | 절토사면 | 토목 | 철근콘크리트공사 | 가시설 | 거푸집 | 내부 | 거푸집 | 옆 | 타설작업 | 붕괴 | 깔림 | 콘크리트 타설시 측압 미고려 | M(3) | H(4) | 벽체 거푸집에 대한 구조안전성검토 실시 | 벽체 거푸집 설치 및 배근 시 넘어짐 방지조치 실시
토목 | 하천 | 기타 | 토목 | 철근콘크리트공사 | 가시설 | 거푸집 | 내부 | 거푸집 | 상부(위) | 설치작업 | 붕괴 | 깔림 | 벽체 거푸집 검토 미실시 | M(2) | M(4) | 벽체 거푸집 구조검토 실시 | 벽체 거푸집 전도방지조치 실시
토목 | 옹벽 및 절토사면 | 옹벽 | 토목 | 철근콘크리트공사 | 가시설 | 거푸집 | 내부 | 거푸집 | 하부(아래) | 타설작업 | 붕괴 | 깔림 | 거푸집 구조검토 미실시 | M(3) | M(3) | 거푸집 구조검토 실시 및 설치 순서도 설계도서 반영 | 거푸집 작업 시 작업순서(타설 높이, 속도 등) 준수 및 안전관리 철저
토목 | 도로 | 기타 | 토목 | 철근콘크리트공사 | 가시설 | 거푸집 | 외부 | 거푸집 | 옆 | 타설작업 | 붕괴 | 깔림 | 구조 안전성 미검토 | M(2) | M(3) | 벽체 거푸집 구조적 안전성 검토(구조계산서 작성) | 콘크리트 타설 시 속도 및 긴결상태, 거푸집 변위 여부 확인 철저
토목 | 하천 | 배수펌프장 | 토목 | 철근콘크리트공사 | 가시설 | 거푸집 | 외부 | 거푸집 | 옆 | 타설작업 | 붕괴 | 깔림 | 구조 안전성 미검토 | M(2) | M(3) | 벽체 거푸집 구조적 안전성 검토(구조계산서 작성) | 콘크리트 타설 시 속도 및 긴결상태, 거푸집 변위 여부 확인 철저
토목 | 도로 | 기타 | 토목 | 철근콘크리트공사 | 가시설 | 거푸집 | 인접주변 | 거푸집 | 옆 | 타설작업 | 붕괴 | 깔림 | 콘크리트 과다측압 | M(3) | M(3) | 구조검토 결과를 반영한 거푸집 상세도 작성 | 1회 타설 높이, 속도 등 작업계획에 따른 시공
토목 | 교량 | 기타 | 토목 | 철근콘크리트공사 | 가시설 | 거푸집 | 내부 | 거푸집 | 옆 | 타설작업 | 붕괴 | 깔림 | 벽체 거푸집 측압 미검토 | M(2) | H(4) | 거푸집 구조안전성 검토 | 콘크리트타설 작업발판 설치
토목 | 옹벽 및 절토사면 | 옹벽 | 토목 | 철근콘크리트공사 | 가시설 | 거푸집 | 내부 | 거푸집 | 상부(위) | 타설작업 | 붕괴 | 깔림 | 타설 중 측압증가로 거푸집 붕괴위험 | M(3) | M(4) | 벽체 거푸집 구조검토를 통한 안전성 확인 | 타설 및 다짐기준 준수하여 작업
토목 | 교량 | 기타 | 토목 | 철근콘크리트공사 | 가시설 | 거푸집 | 외부 | 거푸집 | 옆 | 타설작업 | 붕괴 | 깔림 | 콘크리트 타설 중 측압에 대한 검토 미실시 | M(3) | M(3) | 구조물의 시공이음 위치 표현 및 구조검토 결과를 반영한 거푸집 상세도 작성 | 1회 타설 높이, 속도 등 작업계획에 따른 시공
토목 | 상하수도 | 하수도 | 토목 | 철근콘크리트공사 | 가시설 | 거푸집 | 내부 | 거푸집 | 하부(아래) | 타설작업 | 붕괴 | 깔림 | 집수정 벽체 측압 구조검토 미실시 | L(2) | M(3) | 집수정 벽체 측압 구조안전성 검토 실시 | 시방서에 콘크리트 타설 수칙 명시
토목 | 상하수도 | 하수도 | 토목 | 철근콘크리트공사 | 가시설 | 거푸집 | 인접주변 | 거푸집 | 앞 | 타설작업 | 전도 | 깔림 | 과시공, 측압 미검토 | M(3) | H(4) | 거푸집 측압검토 및 분할타설 | 측압보강조치 및 분할타설, 품질확보
토목 | 교량 | 도로교량 | 토목 | 철근콘크리트공사 | 가시설 | 거푸집 | 내부 | 거푸집 | 하부(아래) | 타설작업 | 붕괴 | 깔림 | 과다측압 | M(3) | H(4) | 높이 5m 이상 거푸집 설치구간 콘크리트 끊어치기 표현 | 설계도서 준수 및 타설작업 계획 수립
토목 | 도로 | 도로 | 토목 | 철근콘크리트공사 | 가시설 | 거푸집 | 내부 | 거푸집 | 옆 | 타설작업 | 붕괴 | 깔림 | 벽체 거푸집 구조검토 미흡에 따른 조립 불량 | M(3) | M(3) | 건설기술진흥법에 의거 가설구조물의 구조적 안전성 확인 대상 부위의 구조검토 수행 | 작업 전 거푸집 구조계산 내용 교육 및 관리자의 타설 전 검측 철저, 타설 중 거푸집 변형 감시
토목 | 도로 | 기타 | 토목 | 철근콘크리트공사 | 가시설 | 거푸집 | 외부 | 거푸집 | 옆 | 타설작업 | 붕괴 | 깔림 | 구조 안전성 미검토 | M(2) | M(3) | 벽체 거푸집 구조적 안정성 검토하여 구조계산서 작성 | 콘크리트 타설 시 속도 및 긴결상태, 거푸집 변위 여부 확인 철저
토목 | 교량 | 도로교량 | 토목 | 철근콘크리트공사 | 가시설 | 거푸집 | 외벽 | 거푸집 | 상부(위) | 타설작업 | 붕괴 | 깔림 | 거푸집 측압 미검토 | M(2) | H(4) | 거푸집 구조안전성 검토 | 콘크리트타설 작업발판 설치
토목 | 옹벽 및 절토사면 | 절토사면 | 토목 | 철근콘크리트공사 | 가시설 | 거푸집 | 내부 | 거푸집 | 옆 | 설치작업 | 붕괴 | 깔림 | 건설기술진흥법 상 안전관리계획 미수립으로 인한 위험 | M(2) | M(3) | (해당없음) | 안전관리계획서 및 시공계획서 수행 여부 확인
토목 | 교량 | 도로교량 | 토목 | 철근콘크리트공사 | 가시설 | 거푸집 | 내부 | 거푸집 | 하부(아래) | 타설작업 | 붕괴 | 떨어짐(분류불능) | 타설 관리 미흡 | M(3) | M(3) | 콘크리트 측압을 고려하여 거푸집 안전성검토 후 타설진행 | 1회 타설 높이, 속도 등 작업계획에 따른 시공
토목 | 도로 | 기타 | 토목 | 철근콘크리트공사 | 가시설 | 거푸집 | 인접주변 | 거푸집 | 옆 | 타설작업 | 붕괴 | 깔림 | 콘크리트 과다측압 | M(3) | M(3) | 구조물의 시공이음 위치 표현 및 구조검토 결과를 반영한 거푸집 상세도 작성 | 1회 타설 높이, 속도 등 작업계획에 따른 시공
토목 | 터널 | 철도터널 | 토목 | 철근콘크리트공사 | 가시설 | 거푸집 | 외부 | 거푸집 | 옆 | 타설작업 | 탈락 | 깔림 | 콘크리트작업기준 미준수 | M(2) | H(4) | 거푸집 구조계산 및 거푸집 조립도 등을 설계도서에 명시 | -
토목 | 도로 | 기타 | 토목 | 철근콘크리트공사 | 가시설 | 거푸집 | 인접주변 | 거푸집 | 옆 | 타설작업 | 붕괴 | 깔림 | 콘크리트 과다측압 | M(3) | M(3) | 구조물의 시공이음 위치 표현 및 구조검토 결과를 반영한 거푸집 상세도 작성 | 1회 타설 높이, 속도 등 작업계획에 따른 시공
토목 | 옹벽 및 절토사면 | 옹벽 | 토목 | 철근콘크리트공사 | 가시설 | 거푸집 | 내부 | 거푸집 | 상부(위) | 타설작업 | 붕괴 | 깔림 | 타설 중 측압증가로 거푸집 붕괴위험 | M(3) | M(4) | 벽체 거푸집 구조검토를 통한 안전성 확인 | 타설 및 다짐기준 준수하여 작업
토목 | 하천 | 기타 | 토목 | 철근콘크리트공사 | 가시설 | 거푸집 | 외부 | 거푸집 | 옆 | 타설작업 | 붕괴 | 깔림 | 조립불량 | M(2) | M(3) | 유로폼 거푸집 설치・해체 안전 도면 작성 | 콘크리트 타설 시 속도 및 긴결상태, 거푸집 변위 여부 확인 철저
토목 | 하천 | 기타 | 토목 | 철근콘크리트공사 | 가시설 | 거푸집 | 인접주변 | 거푸집 | 하부(아래) | 타설작업 | 붕괴 | 깔림 | 콘크리트 과다측압 | M(3) | M(3) | 구조물의 시공이음 위치 표현 및 구조검토 결과를 반영한 거푸집 상세도 작성 | 1회 타설 높이, 속도 등 작업계획에 따른 시공
토목 | 하천 | 배수펌프장 | 토목 | 철근콘크리트공사 | 가시설 | 거푸집 | 내부 | 거푸집 | 상부(위) | 타설작업 | 붕괴 | 깔림 | 거푸집 구조 안전성 미흡 | M(2) | H(4) | 거푸집 측압을 고려한 시공 계획수립하고 구조안전성 검토 수행 지침을 제시 | 설계도서 확인 시공계획 수립 및 표준작업지침 준수
토목 | 옹벽 및 절토사면 | 기타 | 토목 | 철근콘크리트공사 | 가시설 | 거푸집 | 내부 | 거푸집 | 바닥 | 타설작업 | 붕괴 | 깔림 | 측압 미검토 | M(2) | H(4) | 거푸집 구조안전성 검토 | 콘크리트타설 작업발판 설치
토목 | 교량 | 도로교량 | 토목 | 철근콘크리트공사 | 가시설 | 거푸집 | 외부 | 거푸집 | 옆 | 설치작업 | 붕괴 | 깔림 | 거푸집 구조검토 미실시 | M(3) | H(4) | 벽체거푸집 구조적 안전성 검토하여 구조계산서 작성 | 도면 및 시방서 준수
토목 | 상하수도 | 하수도 | 토목 | 철근콘크리트공사 | 가시설 | 거푸집 | 내부 | 거푸집 | 옆 | 타설작업 | 붕괴 | 깔림 | 측압 미검토 | M(2) | H(4) | 거푸집동바리 상 세도 작성 및 구 조안전성 확인 | 콘크리트타설 작업 발판 설치
토목 | 철도 | 일반 및 고속철도 | 토목 | 철근콘크리트공사 | 가시설 | 거푸집 | 인접주변 | 거푸집 | 바닥 | 타설작업 | 전도 | 부딪힘 | 거푸집 전도 | M(3) | M(3) | 거더 거푸집 운반/적재/ 설치 시 전도방지 거치대 설치 등 설계도면에 내용 제시 공사 중 작업안전확보 | 거더 운반/적재/설치 기준 준수 및 작업지휘자 배치 작업
토목 | 상하수도 | 하수도 | 토목 | 철근콘크리트공사 | 가시설 | 거푸집 | 내부 | 거푸집 | 앞 | 타설작업 | 붕괴 | 깔림 | 측압증가로 인한 거푸집 붕괴위험 | M(3) | M(4) | 벽체거푸집 구조검토를 통한 안전성 확보 | 콘크리트 타설 및 다짐 기준 준수하여 작업 진행
토목 | 도로 | 도로 | 토목 | 철근콘크리트공사 | 가시설 | 거푸집 | 외부 | 거푸집 | 옆 | 타설작업 | 붕괴 | 깔림 | 구조 안전성 미검토 | M(2) | M(3) | 벽체 거푸집 구조적 안전성 검토(구조계산서 작성) | 콘크리트 타설 시 속도 및 긴결상태, 거푸집 변위 여부 확인 철저
토목 | 도로 | 기타 | 토목 | 철근콘크리트공사 | 가시설 | 거푸집 | 외부 | 거푸집 | 앞 | 설치작업 | 붕괴 | 깔림 | 높이 5M 이상 구조물 거푸집 구조검토 미실시로 CON’C 타설 시 무너짐(H=6.0m) | M(3) | M(4) | 높이 5M 이상 구조물 거푸집 구조검토서 및 상세도 작성 | 거푸집 전도방지조치 상세도 작성 및 준수
토목 | 상하수도 | 하수도 | 토목 | 철근콘크리트공사 | 가시설 | 거푸집 | 내부 | 거푸집 | 옆 | 설치작업 | 붕괴 | 깔림 | 거푸집 설치 후 타설 중 측압 과다에 의한 무너짐 위험 | L(2) | L(2) | 콘크리트 측압 계산서를 설계에 반영 | 측압 계산에 의한 거푸집 보강관리 철저
토목 | 상하수도 | 하수도 | 토목 | 철근콘크리트공사 | 가시설 | 거푸집 | 외부 | 거푸집 | 옆 | 타설작업 | 붕괴 | 깔림 | 벽체 측압 미검토 | M(3) | H(4) | 거푸집 측압 계산서 반영 및 분할타설하도록 반영 | 측압에 대한 보강 조치 및 분할타설 시 품질확보 필요
토목 | 교량 | 도로교량 | 토목 | 철근콘크리트공사 | 가시설 | 거푸집 | 내부 | 거푸집 | 앞 | 타설작업 | 붕괴 | 깔림 | 타설작업 중 측압에 의한 거푸집 붕괴위험 | M(3) | M(3) | 거푸집 구조검토를 통한 안전성확인 | 타설 및 다짐기준 준수하여 작업진행
토목 | 교량 | 도로교량 | 토목 | 철근콘크리트공사 | 가시설 | 거푸집 | 외부 | 거푸집 | 바닥 | 타설작업 | 붕괴 | 깔림 | 콘크리트 타설 작업 중 안전작업기준 미준수 | M(2) | M(2) | 해당없음 | 콘크리트 타설 작업 시 안전작업 기준 준수로 거푸집의 붕괴위험 제거
토목 | 도로 | 도로 | 토목 | 철근콘크리트공사 | 가시설 | 거푸집 | 내부 | 거푸집 | 상부(위) | 타설작업 | 붕괴 | 깔림 | 임의 시공 및 안전조치 미흡 | L(2) | H(4) | 거푸집 동바리 안전조치 및 동바리 제원 등 상세 반영 | 시공 전 측압 구조계산 및 상세도면 작성
토목 | 도로 | 기타 | 토목 | 철근콘크리트공사 | 가시설 | 거푸집 | 내부 | 거푸집 | 앞 | 타설작업 | 붕괴 | 떨어짐(2미터 이상 ~ 3미터 미만) | 거푸집 시공 중 비계 상부에서의 근로자 추락위험 | M(2) | H(2) | 거푸집 도면 및 안전시설 도면 | 비계 작업 시 안전기준 작성 및 준수
토목 | 도로 | 기타 | 토목 | 철근콘크리트공사 | 가시설 | 거푸집 | 내부 | 거푸집 | 상부(위) | 설치작업 | 붕괴 | 떨어짐(5미터 이상 ~ 10미터 미만) | 무너짐_측압거푸집 구조안전성 미검토 | M(3) | H(4) | 측압거푸집 구조안전성 검토 | 현장조건을 반영한 콘크리트 타설계획도 작성
토목 | 철도 | 일반 및 고속철도 | 토목 | 철근콘크리트공사 | 가시설 | 거푸집 | 인접주변 | 거푸집 | 바닥 | 타설작업 | 파열,파단 | 부딪힘 | 거더 거푸집에 대한 안전시공 빈영미흡 안전사고 위험 있음 | M(3) | H(4) | 거더 거푸집 안전성 검토 및 상세조립도 작성 설계도면에 내용 반영 | 거더 거푸집 안전성검토 상세조립도 작성 작업구현 안전확보
토목 | 교량 | 도로교량 | 토목 | 철근콘크리트공사 | 가시설 | 거푸집 | 내부 | 거푸집 | 옆 | 설치작업 | 붕괴 | 깔림 | 타설작업 중 측압에 의한 거푸집 붕괴위험 | M(3) | M(3) | 거푸집 구조검토를 통한 안전성확인 | 타설 및 다짐기준 준수하여 작업진행
토목 | 하천 | 기타 | 토목 | 철근콘크리트공사 | 가시설 | 거푸집 | 외부 | 거푸집 | 옆 | 타설작업 | 붕괴 | 깔림 | 구조 안전성 미검토 | M(2) | M(3) | 벽체 거푸집 구조적 안정성 검토하여 구조계산서 작성 | 콘크리트 타설 시 속도 및 긴결상태, 거푸집 변위 여부 확인 철저
토목 | 도로 | 도로 | 토목 | 철근콘크리트공사 | 가시설 | 거푸집 | 외부 | 거푸집 | 옆 | 타설작업 | 붕괴 | 깔림 | 시스템 동바리_구조검토서 미작성 | H(3) | H(4) | 시스템동바리_구조검토서 및 상세도 작성 | 시스템 동바리 설치기준 작성 및 준수
토목 | 하천 | 기타 | 토목 | 철근콘크리트공사 | 가시설 | 거푸집 | 내부 | 거푸집 | 하부(아래) | 형틀 및 목공 | 붕괴 | 깔림 | 콘크리트 타설중 거푸집 붕괴위험 | M(3) | M(4) | 거푸집 측압에 대한 구조 계산서 작성 | 거푸집 설치 기준 준수 확인점검 계획 수립 필요
토목 | 도로 | 도로 | 토목 | 철근콘크리트공사 | 가시설 | 거푸집 | 인접주변 | 거푸집 | 바닥 | 타설작업 | 붕괴 | 깔림 | 거푸집 구조안전성 부족 | M(2) | H(4) | 거푸집 가설구조물 구조계산을 통한 안정성 확보 | 거푸집 구조검토 및 시공관리 철저
토목 | 교량 | 기타 | 토목 | 철근콘크리트공사 | 가시설 | 거푸집 | 인접주변 | 거푸집 | 옆 | 타설작업 | 붕괴 | 깔림 | 콘크리트 과다측압 | M(3) | M(3) | 구조물의 시공이음 위치 표현 및 구조검토 결과를 반영한 거푸집 상세도 작성 | 1회 타설 높이, 속도 등 작업계획에 따른 시공
토목 | 옹벽 및 절토사면 | 옹벽 | 토목 | 철근콘크리트공사 | 가시설 | 거푸집 | 내부 | 거푸집 | 앞 | 타설작업 | 붕괴 | 깔림 | 타설 중 측압증가로 거푸집 붕괴위험 | M(3) | M(4) | 벽체 거푸집 구조검토를 통한 안전성 확인 | 타설 및 다짐기준 준수하여 작업
토목 | 철도 | 일반 및 고속철도 | 토목 | 철근콘크리트공사 | 가시설 | 거푸집 | 외부 | 거푸집 | 바닥 | 타설작업 | 파열,파단 | 떨어짐(분류불능) | 타설중 타설압에 의한 기둥 거푸집 파손 | M(2) | H(4) | 기둥 강재거푸집 구조검토로 안전성 확보 | 현장여건에 따른 기둥거푸집 구조검토 및 작업 안전계획서 안전관리계획서에 반영
토목 | 도로 | 도로 | 토목 | 철근콘크리트공사 | 가시설 | 거푸집 | 내부 | 거푸집 | 상부(위) | 타설작업 | 붕괴 | 깔림 | 거푸집 구조 안전성 미흡 | M(2) | H(4) | 거푸집 측압을 고려한 시공 계획수립하고 구조안전성 검토 수행 지침을 제시 | 설계도서 확인 시공계획 수립 및 표준작업지침 준수
토목 | 상하수도 | 하수도 | 토목 | 철근콘크리트공사 | 가시설 | 거푸집 | 내부 | 거푸집 | 옆 | 설치작업 | 붕괴 | 깔림 | 거푸집 설치관리 미흡에 의한 변형 발생 등 위험잠재 | L(2) | L(3) | 거푸집 설치도면을 설계에 반영 | 거푸집 설치관리 및 타설관리 철저
토목 | 도로 | 도로 | 토목 | 철근콘크리트공사 | 가시설 | 거푸집 | 외부 | 거푸집 | 옆 | 타설작업 | 붕괴 | 깔림 | 구조 안정성 미검토 | M(2) | H(4) | 벽체 거푸집 구조안정성 검토(구조계산서 작성) | 콘크리트 타설 시 속도 및 긴결상태, 거푸집 변위 여부 확인 철저
토목 | 도로 | 기타 | 토목 | 철근콘크리트공사 | 가시설 | 거푸집 | 외부 | 거푸집 | 옆 | 타설작업 | 붕괴 | 깔림 | 구조 안전성 미검토 | M(2) | M(3) | 벽체 거푸집 구조적 안정성 검토하여 구조계산서 작성 | 콘크리트 타설 시 속도 및 긴결상태, 거푸집 변위 여부 확인 철저
토목 | 도로 | 도로 | 토목 | 철근콘크리트공사 | 가시설 | 거푸집 | 인접주변 | 거푸집 | 바닥 | 타설작업 | 붕괴 | 깔림 | 거푸집 구조안전성 부족 | M(2) | H(4) | 거푸집 가설구조물 구조계산을 통한 안정성 확보 | 거푸집 구조검토 및 시공관리 철저
토목 | 하천 | 기타 | 토목 | 철근콘크리트공사 | 가시설 | 거푸집 | 내부 | 거푸집 | 상부(위) | 설치작업 | 붕괴 | 떨어짐(5미터 이상 ~ 10미터 미만) | 무너짐_측압거푸집 구조안전성 미검토 | M(3) | H(4) | 측압거푸집 구조안전성 검토 | 현장조건을 반영한 콘크리트 타설계획도 작성
토목 | 철도 | 일반 및 고속철도 | 토목 | 철근콘크리트공사 | 가시설 | 거푸집 | 인접주변 | 거푸집 | 바닥 | 타설작업 | 붕괴 | 떨어짐(분류불능) | 구조안전성 부족 | M(3) | H(4) | 슬래브 등 고소작업 고위험작업 사전안전성평가 상세조립도 작업안전계획서 작성기준 설계도면에 내용 제시 시공안전확보 | 안전성 검토 및 상세조립도 작성 사전 위험요인 제거 시공안전 확보
토목 | 도로 | 도로 | 토목 | 철근콘크리트공사 | 가시설 | 거푸집 | 인접주변 | 거푸집 | 옆 | 타설작업 | 붕괴 | 깔림 | 거푸집 타설 순서 미 준수 | L(2) | L(3) | 거푸집 타설 순서도, 상세도 작성 | 타설순서 및 안전규칙 준수
건축 | 건축물 | 교육연구시설 | 토목 | 철근콘크리트공사 | 가시설 | 거푸집 | 인접주변 | 거푸집 | 옆 | 타설작업 | 붕괴 | 깔림 | 거푸집 타설 순서 미 준수 | L(2) | L(3) | 거푸집 타설 순서도, 상세도 작성 | 타설순서 및 안전규칙 준수
토목 | 상하수도 | 기타 | 토목 | 철근콘크리트공사 | 가시설 | 거푸집 | 외부 | 거푸집 | 하부(아래) | 조립작업 | 붕괴 | 깔림 | 조립기준 미준수 | M(3) | M(3) | 구조 검토된 조립도 준수(외부 버팀대 일정간격 설치 등) | 타설 시 속도 및 긴결상태, 거푸집 변위 여부 확인 철저
토목 | 하천 | 배수펌프장 | 토목 | 철근콘크리트공사 | 가시설 | 거푸집 | 내부 | 거푸집 | 옆 | 타설작업 | 붕괴 | 깔림 | 거푸집 구조검토서 미작성 | H(3) | H(3) | 높이 5M 이상 구조물 거푸집 구조검토서 작성 | 거푸집 전도방지조치 상세도 작성 및 준수
토목 | 도로 | 기타 | 토목 | 철근콘크리트공사 | 가시설 | 거푸집 | 외부 | 거푸집 | 옆 | 타설작업 | 붕괴 | 깔림 | 조립불량 | M(2) | M(2) | 벽체 거푸집 설치·해체시 안전대책 수립 | 콘크리트 타설 시 속도 및 긴결상태, 거푸집 변위 여부 확인 철저
건축 | 건축물 | 교육연구시설 | 토목 | 철근콘크리트공사 | 가시설 | 거푸집 | 내부 | 거푸집 | 상부(위) | 타설작업 | 붕괴 | 깔림 | 측압과다로 거푸집 파손 및 터짐 | L(2) | M(4) | 타설높이를 고려한 단계적 콘크리트 타설 계획도 작성 및 거푸집 조립도 작성 | 거푸집 작업시 설계하중 명기
토목 | 도로 | 도로 | 토목 | 철근콘크리트공사 | 가시설 | 거푸집 | 내부 | 거푸집 | 옆 | 타설작업 | 붕괴 | 깔림 | 측압증가로 인한 거푸집 붕괴위험 | M(3) | M(4) | 거푸집 구조검토를 통한 안전성 확인 | 타설 및 다짐기준 준수하여 타설작업
토목 | 하천 | 배수펌프장 | 토목 | 철근콘크리트공사 | 가시설 | 거푸집 | 외부 | 거푸집 | 바닥 | 설치작업 | 붕괴 | 깔림 | 콘크리트 과다측압 | M(3) | M(3) | 콘크리트 타설 끊어치기 구간 표시 | 1회타설높이,속도 등 작업계획에 따른 시공
토목 | 도로 | 도로 | 토목 | 철근콘크리트공사 | 가시설 | 거푸집 | 외부 | 거푸집 | 옆 | 타설작업 | 붕괴 | 깔림 | 구조 안정성 미검토 | M(2) | H(4) | 벽체 거푸집 구조안정성 검토(구조계산서 작성) | 콘크리트 타설 시 속도 및 긴결상태, 거푸집 변위 여부 확인 철저
토목 | 도로 | 도로 | 토목 | 철근콘크리트공사 | 가시설 | 거푸집 | 내부 | 거푸집 | 상부(위) | 타설작업 | 붕괴 | 물체에 맞음 | 천단처짐 | M(3) | M(3) | 콘크리트 라이닝과 기존 굴착단면 사이 공극을 효율적으로 메꿈 | 보수공사로 인해 발생될 수 있는 교통사고 및 각종 안전사고
토목 | 하천 | 배수펌프장 | 토목 | 철근콘크리트공사 | 가시설 | 거푸집 | 내부 | 거푸집 | 옆 | 타설작업 | 붕괴 | 깔림 | 거푸집 구조검토서 미작성 | H(3) | H(3) | 높이 5M 이상 구조물 거푸집 구조검토서 작성 | 거푸집 전도방지조치 상세도 작성 및 준수
토목 | 상하수도 | 상수도 | 토목 | 철근콘크리트공사 | 가시설 | 거푸집 | 내부 | 거푸집 | 옆 | 타설작업 | 붕괴 | 깔림 | 거푸집 구조검토서 미작성 | H(3) | H(3) | 높이 5M 이상 구조물 거푸집 구조검토서 작성 | 거푸집 전도방지조치 상세도 작성 및 준수
토목 | 도로 | 기타 | 토목 | 철근콘크리트공사 | 가시설 | 거푸집 | 인접주변 | 거푸집 | 옆 | 타설작업 | 붕괴 | 깔림 | 콘크리트 과다측압 | M(3) | M(3) | 구조물의 시공이음 위치 표현 및 구조검토 결과를 반영한 거푸집 상세도 작성 | 1회 타설 높이, 속도 등 작업계획에 따른 시공
토목 | 도로 | 도로 | 토목 | 철근콘크리트공사 | 가시설 | 거푸집 | 외부 | 거푸집 | 옆 | 타설작업 | 붕괴 | 깔림 | 구조 안정성 미검토 | M(2) | H(4) | 벽체 거푸집 구조안정성 검토(구조계산서 작성) | 콘크리트 타설 시 속도 및 긴결상태, 거푸집 변위 여부 확인 철저
토목 | 철도 | 일반 및 고속철도 | 토목 | 철근콘크리트공사 | 가시설 | 거푸집 | 내부 | 거푸집 | 상부(위) | 설치작업 | 붕괴 | 부딪힘 | 작업구획설정미흡 | M(2) | H(4) | 입체교차(간척지하차도) 구간의 협소공간 작업구획 설정 주의사항을 도면에 명시 | 협소공간 작업구획 계획 수립 후 시공
토목 | 도로 | 도로 | 토목 | 철근콘크리트공사 | 가시설 | 거푸집 | 외부 | 거푸집 | 옆 | 타설작업 | 전도 | 깔림 | 구조검토 및 조립도 미작성 | M(2) | H(4) | 벽체 콘크리트 측압에 대한 안정성계산서 작성 | 벽체 거푸집 검수 및 전도방지 조치 실시
토목 | 댐 | 용수전용댐 | 토목 | 철근콘크리트공사 | 가시설 | 거푸집 | 내부 | 거푸집 | 옆 | 타설작업 | 붕괴 | 깔림 | 거푸집 구조검토서 미작성 | M(3) | H(3) | 높이 5M 이상 구조물 거푸집 구조검토서 작성 | 거푸집 전도방지조치 상세도 작성 및 준수
토목 | 하천 | 수문/통문 | 토목 | 철근콘크리트공사 | 가시설 | 거푸집 | 인접주변 | 거푸집 | 옆 | 타설작업 | 붕괴 | 깔림 | 콘크리트 과다측압 | M(3) | M(3) | 구조검토 결과를 반영한 거푸집 상세도 작성 | 1회 타설 높이, 속도 등 작업계획에 따른 시공
토목 | 철도 | 일반 및 고속철도 | 토목 | 철근콘크리트공사 | 가시설 | 거푸집 | 내부 | 거푸집 | 상부(위) | 타설작업 | 붕괴 | 깔림 | 구조안전성부족 | M(3) | M(3) | 거푸집 구조안전성 검토 및 비계, 동바리설치, 콘크리트 타설 등 시공상세도면 작성하도록 도면에 명기 | 구조검토 및 시공상세도 작성 후 시공
건축 | 건축물 | 교육연구시설 | 토목 | 철근콘크리트공사 | 가시설 | 거푸집 | 내부 | 거푸집 | 상부(위) | 해체작업 | 붕괴 | 떨어짐(3미터 이상 ~ 5미터 미만) | 거푸집 해체시 작업자의 위치 위험 | M(3) | L(3) | 이동식 크레인 현장투입을 통한 작업자의 고소작업 안전성 확보하도록 설계도서에 반영 | 구조물의 프리캐스트 구조부재로 대체
토목 | 도로 | 도로 | 토목 | 철근콘크리트공사 | 가시설 | 거푸집 | 외부 | 거푸집 | 옆 | 타설작업 | 붕괴 | 깔림 | 구조 안정성 미검토 | M(2) | H(4) | 벽체 거푸집 구조안정성 검토(구조계산서 작성) | 콘크리트 타설 시 속도 및 긴결상태, 거푸집 변위 여부 확인 철저
토목 | 댐 | 용수전용댐 | 토목 | 철근콘크리트공사 | 가시설 | 거푸집 | 내부 | 거푸집 | 옆 | 타설작업 | 붕괴 | 깔림 | 거푸집 구조검토서 미작성 | H(3) | H(3) | 높이 5M 이상 구조물 거푸집 구조검토서 작성 | 거푸집 전도방지조치 상세도 작성 및 준수
토목 | 터널 | 지하차도 | 토목 | 철근콘크리트공사 | 가시설 | 거푸집 | 인접주변 | 거푸집 | 하부(아래) | 타설작업 | 붕괴 | 깔림 | 콘크리트 과다측압 | M(3) | M(3) | 구조물의 시공이음 위치 표현 및 구조검토 결과를 반영한 거푸집 상세도 작성 | 1회 타설 높이, 속도 등 작업계획에 따른 시공
건축 | 건축물 | 교육연구시설 | 토목 | 철근콘크리트공사 | 가시설 | 거푸집 | 내부 | 거푸집 | 앞 | 연결작업 | 없음 | 화상 | 거푸집 용접 작업 중 작업자 안전장비 착용 미비 | L(2) | L(3) | 용접 작업 개인보호구 착용 | 철선 및 볼트 체결을 고려한 거푸집 조립
토목 | 댐 | 용수전용댐 | 토목 | 철근콘크리트공사 | 가시설 | 거푸집 | 내부 | 거푸집 | 옆 | 타설작업 | 붕괴 | 깔림 | 거푸집 구조검토서 미작성 | H(3) | H(3) | 높이 5M 이상 구조물 거푸집 구조검토서 작성 | 거푸집 전도방지조치 상세도 작성 및 준수
토목 | 철도 | 일반 및 고속철도 | 토목 | 철근콘크리트공사 | 가시설 | 거푸집 | 내부 | 거푸집 | 상부(위) | 타설작업 | 붕괴 | 깔림 | 구조안전성부족 | M(3) | M(3) | 거푸집 구조안전성 검토 및 비계설치, 콘크리트 타설 등 시공상세도면 작성하도록 도면에 명기 | 구조검토 및 시공상세도 작성 후 시공
토목 | 교량 | 기타 | 토목 | 철근콘크리트공사 | 가시설 | 거푸집 | 내부 | 거푸집 | 하부(아래) | 타설작업 | 붕괴 | 깔림 | 거푸집 측압 미검토 | M(3) | H(4) | 재사용 자재 및 측압 반영된 구조검토 실시 | 타설순서, 높이, 속도 등 작업계획서 준수
토목 | 도로 | 기타 | 토목 | 철근콘크리트공사 | 가시설 | 거푸집 | 인접주변 | 거푸집 | 하부(아래) | 타설작업 | 붕괴 | 깔림 | 콘크리트 과다측압 | M(3) | M(3) | 구조물의 시공이음 위치 표현 및 구조검토 결과를 반영한 거푸집 상세도 작성 | 1회 타설 높이, 속도 등 작업계획에 따른 시공
토목 | 도로 | 도로 | 토목 | 철근콘크리트공사 | 가시설 | 거푸집 | 외부 | 거푸집 | 옆 | 조립작업 | 붕괴 | 깔림 | 조립기준 미준수 | M(3) | M(3) | 구조 검토된 조립도 준수(외부 버팀대 일정간격 설치 등) | 타설 시 속도 및 긴결상태, 거푸집 변위 여부 확인 철저
토목 | 하천 | 기타 | 토목 | 철근콘크리트공사 | 가시설 | 거푸집 | 인접주변 | 거푸집 | 옆 | 타설작업 | 붕괴 | 깔림 | 콘크리트 과다측압 | M(3) | M(3) | 구조검토 결과를 반영한 거푸집 상세도 작성 | 1회 타설 높이, 속도 등 작업계획에 따른 시공
토목 | 하천 | 기타 | 토목 | 철근콘크리트공사 | 가시설 | 거푸집 | 내부 | 거푸집 | 옆 | 타설작업 | 붕괴 | 깔림 | 벽체 거푸집 미검토 | M(2) | H(4) | 거푸집 측압 검토 실시 | 측압에 대한 보강 조치 및 분할타설 시 품질확보 필요
토목 | 하천 | 제방(통관/호안) | 토목 | 철근콘크리트공사 | 가시설 | 거푸집 | 외부 | 거푸집 | 하부(아래) | 타설작업 | 붕괴 | 깔림 | 거푸집 측압을 고려한 안전성계산서 누락으로 위험잠재 | L(2) | L(3) | 5미터 이상 구간은 거푸집 측압을 고려한 안전성계산서 반영 | 콘크리트 타설시 무너짐 위험 / 타설방법 및 시간 준수
토목 | 하천 | 기타 | 토목 | 철근콘크리트공사 | 가시설 | 거푸집 | 내부 | 거푸집 | 고소 | 타설작업 | 붕괴 | 깔림 | 거푸집 측압을 고려한 안전성계산서 누락으로 위험잠재 | L(2) | L(2) | 5미터 이상 구간은 거푸집 측압 고려한 안전성계산서 반영 | 거푸집 타설 시 타설속도 및 타설높이 준수하여 안전시공
토목 | 하천 | 수문/통문 | 토목 | 철근콘크리트공사 | 가시설 | 거푸집 | 인접주변 | 거푸집 | 하부(아래) | 타설작업 | 붕괴 | 깔림 | 콘크리트 과다측압 | M(3) | M(3) | 구조물의 시공이음 위치 표현 및 구조검토 결과를 반영한 거푸집 상세도 작성 | 1회 타설 높이, 속도 등 작업계획에 따른 시공
토목 | 도로 | 기타 | 토목 | 철근콘크리트공사 | 가시설 | 거푸집 | 인접주변 | 거푸집 | 하부(아래) | 타설작업 | 붕괴 | 깔림 | 콘크리트 과다측압 | M(3) | M(3) | 구조물의 시공이음 위치 표현 및 구조검토 결과를 반영한 거푸집 상세도 작성 | 1회 타설 높이, 속도 등 작업계획에 따른 시공
토목 | 항만 | 방파제 | 토목 | 철근콘크리트공사 | 가시설 | 거푸집 | 외부 | 거푸집 | 옆 | 타설작업 | 붕괴 | 깔림 | 구조 안정성 미검토 | M(2) | H(4) | 벽체 거푸집 구조안정성 검토(구조계산서 작성) | 콘크리트 타설 시 속도 및 긴결상태, 거푸집 변위 여부 확인 철저
토목 | 상하수도 | 상수도 | 토목 | 철근콘크리트공사 | 가시설 | 거푸집 | 외부 | 거푸집 | 옆 | 타설작업 | 붕괴 | 깔림 | 거푸집 측압 미검토 | M(3) | H(4) | 거푸집 측압 검토 실시 | 측압에 대한 보강조치 및 분할타설 시 품질확보 필요
토목 | 교량 | 도로교량 | 토목 | 철근콘크리트공사 | 가시설 | 거푸집 | 내부 | 거푸집 | 고소 | 타설작업 | 붕괴 | 떨어짐(분류불능) | 타설관리 미흡 | M(3) | M(3) | 콘크리트 측압을 고려하여 거푸집 안전성검토 후 타설 진행 | 1회 타설 높이, 속도 등 작업계획에 따른 시공
토목 | 교량 | 기타 | 토목 | 철근콘크리트공사 | 가시설 | 거푸집 | 외부 | 거푸집 | 옆 | 타설작업 | 붕괴 | 깔림 | 조립불량 | M(2) | M(3) | 유로폼 거푸집 설치・해체 안전 도면 작성 | 콘크리트 타설 시 속도 및 긴결상태, 거푸집 변위 여부 확인 철저
토목 | 상하수도 | 기타 | 토목 | 철근콘크리트공사 | 가시설 | 거푸집 | 외부 | 거푸집 | 지하 | 타설작업 | 전도 | 깔림 | 구조 안전성 미검토 | L(2) | H(4) | 거푸집 구조검토 및 구조안전성 검토비용 반영, 동바리 설치도 작성 | 시공상세도 작성, 거푸집 자업순서 및 주의사항 준수, 작업자 안전교육 철저, 구조안전성 검토 실시
토목 | 철도 | 지하철 | 토목 | 철근콘크리트공사 | 가시설 | 거푸집 | 외부 | 거푸집 | 고소 | 타설작업 | 붕괴 | 깔림 | 구조검토 미 준수 | M(4) | L(2) | 거푸집구조계산 | 조계산에 의한 타설속도 준수 및 폼타이 설치
토목 | 상하수도 | 기타 | 토목 | 철근콘크리트공사 | 가시설 | 거푸집 | 외부 | 거푸집 | 상부(위) | 설치작업 | 붕괴 | 떨어짐(5미터 이상 ~ 10미터 미만) | 무너짐_측압거푸집 안전성 미검토 | H(3) | H(4) | 측압거푸집 구조안전성 검토 | 현장조건을 반영한 콘크리트 타설계획도 작성 및 사고방지를 위한 안전수칙 준수
토목 | 교량 | 철도교량 | 토목 | 철근콘크리트공사 | 가시설 | 거푸집 | 내부 | 거푸집 | 하부(아래) | 타설작업 | 붕괴 | 깔림 | 측압과다로 거푸집파손 및 터짐 | L(2) | H(4) | 단계적 콘크리트 타설 순서도 작성 | 콘크리트 타설계획작성 및 거푸집 조립도 준수
토목 | 교량 | 기타 | 토목 | 철근콘크리트공사 | 가시설 | 거푸집 | 외부 | 거푸집 | 옆 | 조립작업 | 파열,파단 | 떨어짐(분류불능) | 안전시설 미비 | M(2) | M(3) | 작업발판 일체형 거푸집 작업 안전조치 준수 | 개인보호구(안전대) 착용 철저
토목 | 도로 | 기타 | 토목 | 철근콘크리트공사 | 가시설 | 거푸집 | 인접주변 | 거푸집 | 하부(아래) | 타설작업 | 붕괴 | 깔림 | 콘크리트 과다측압 | M(3) | M(3) | 구조검토 결과를 반영한 거푸집 상세도 작성 | 1회 타설 높이, 속도 등 작업계획에 따른 시공
토목 | 하천 | 제방(통관/호안) | 토목 | 철근콘크리트공사 | 가시설 | 거푸집 | 내부 | 거푸집 | 옆 | 타설작업 | 붕괴 | 떨어짐(3미터 이상 ~ 5미터 미만) | 타설 관리 미흡 | L(3) | L(3) | 콘크리트 측압을 고려하여 거푸집 안전성검토 후 타설진행 | 1회 타설 높이, 속도 등 작업계획에 따른 시공
토목 | 하천 | 제방(통관/호안) | 토목 | 철근콘크리트공사 | 가시설 | 거푸집 | 내부 | 시스템동바리 | 하부(아래) | 타설작업 | 붕괴 | 깔림 | 시공하중 초과 | L(2) | M(4) | 슬래브 임의시공 금지, 시공하중 초과 적재 금지, 타설순서 준수 | 작업계획서 작성 및 관리자, 신호수 배치 장비 작업
토목 | 하천 | 기타 | 토목 | 철근콘크리트공사 | 가시설 | 거푸집 | 인접주변 | 거푸집 | 하부(아래) | 타설작업 | 붕괴 | 깔림 | 콘크리트 과다측압 | M(3) | M(3) | 구조물의 시공이음 위치 표현 및 구조검토 결과를 반영한 거푸집 상세도 작성 | 1회 타설 높이, 속도 등 작업계획에 따른 시공
토목 | 도로 | 도로 | 토목 | 철근콘크리트공사 | 가시설 | 거푸집 | 외부 | 거푸집 | 옆 | 타설작업 | 붕괴 | 깔림 | 구조 안전성 미검토 | M(2) | M(3) | 벽체 거푸집 구조적 안정성 검토하여 구조계산서 작성 | 콘크리트 타설 시 속도 및 긴결상태, 거푸집 변위 여부 확인 철저
토목 | 상하수도 | 하수도 | 토목 | 철근콘크리트공사 | 가시설 | 거푸집 | 외부 | 거푸집 | 상부(위) | 설치작업 | 전도 | 깔림 | 거푸집 전도방지 조치 미흡 | M(2) | H(4) | 벽체거푸집 전도에 대한 안전성 검토 및 전도방지 상세도 작성 | 벽체 수직철근 전도방지 조치
토목 | 도로 | 도로 | 토목 | 철근콘크리트공사 | 가시설 | 거푸집 | 외부 | 거푸집 | 하부(아래) | 조립작업 | 붕괴 | 깔림 | 조립기준 미준수 | M(3) | M(3) | 구조 검토된 조립도 준수(외부 버팀대 일정간격 설치 등) | 타설 시 속도 및 긴결상태, 거푸집 변위 여부 확인 철저
토목 | 상하수도 | 하수도 | 토목 | 철근콘크리트공사 | 가시설 | 거푸집 | 외부 | 거푸집 | 상부(위) | 타설작업 | 붕괴 | 떨어짐(5미터 이상 ~ 10미터 미만) | 측압검토 누락 | H(3) | H(4) | 펌프시설 벽체 측압 구조검토 실시 | 구조검토에 따른 분할타설 실시
토목 | 상하수도 | 하수도 | 토목 | 철근콘크리트공사 | 가시설 | 거푸집 | 외부 | 거푸집 | 상부(위) | 타설작업 | 붕괴 | 깔림 | PC암거 RC암거 접합부 타설 하중지지 부족 | H(3) | H(4) | PC암거와 RC접합부 거푸집 상세도 작성 | PC암거 RC암거 접합부 임의시공,시공하중 초과에 의한 타설시 무너짐 방지를 위한 안전시공계획(접합부 구조계산 및 상세도작성)수립 실시
토목 | 하천 | 수문/통문 | 토목 | 철근콘크리트공사 | 가시설 | 거푸집 | 내부 | 거푸집 | 하부(아래) | 타설작업 | 붕괴 | 깔림 | 벽체거푸집 수평방향 강관동바리 미설치 | M(2) | H(4) | 벽체 거푸집 설치시 수평보강재 반영 | 거푸집 설치기준 작성 및 준수
토목 | 하천 | 기타 | 토목 | 철근콘크리트공사 | 가시설 | 거푸집 | 내부 | 거푸집 | 상부(위) | 설치작업 | 붕괴 | 떨어짐(5미터 이상 ~ 10미터 미만) | 무너짐_측압거푸집 구조안전성 미검토 | M(3) | H(4) | 측압거푸집 구조안전성 검토 | 현장조건을 반영한 콘크리트 타설계획도 작성
토목 | 교량 | 도로교량 | 토목 | 철근콘크리트공사 | 가시설 | 거푸집 | 내부 | 거푸집 | 바닥 | 타설작업 | 붕괴 | 깔림 | 과다측압 | M(3) | H(4) | 높이 5m 이상 거푸집 설치구간 콘크리트 끊어치기 표현 | 설계도서 준수 및 타설작업 계획 수립
토목 | 도로 | 도로 | 토목 | 철근콘크리트공사 | 가시설 | 거푸집 | 외부 | 거푸집 | 옆 | 타설작업 | 붕괴 | 깔림 | 구조 안정성 미검토 | M(2) | H(4) | 벽체 거푸집 구조안정성 검토(구조계산서 작성) | 콘크리트 타설 시 속도 및 긴결상태, 거푸집 변위 여부 확인 철저
토목 | 도로 | 기타 | 토목 | 철근콘크리트공사 | 가시설 | 거푸집 | 인접주변 | 거푸집 | 옆 | 타설작업 | 붕괴 | 깔림 | 콘크리트 과다측압 | M(3) | M(3) | 구조물의 시공이음 위치 표현 및 구조검토 결과를 반영한 거푸집 상세도 작성 | 1회 타설 높이, 속도 등 작업계획에 따른 시공
건축 | 건축물 | 운동시설 | 토목 | 철근콘크리트공사 | 가시설 | 거푸집 | 외부 | 거푸집 | 옆 | 타설작업 | 붕괴 | 깔림 | 구조 안정성 미검토 | M(2) | H(4) | 벽체 거푸집 구조안정성 검토 (구조계산서 작성) | 콘크리트 타설 시 속도 및 긴결상태, 거푸집 변위 여부 확인 철저
토목 | 하천 | 배수펌프장 | 토목 | 철근콘크리트공사 | 가시설 | 거푸집 | 내부 | 거푸집 | 옆 | 타설작업 | 붕괴 | 깔림 | 거푸집 구조검토서 미작성 | H(3) | H(3) | 높이 5M 이상 구조물 거푸집 구조검토서 작성 | 거푸집 전도방지조치 상세도 작성 및 준수
토목 | 철도 | 일반 및 고속철도 | 토목 | 철근콘크리트공사 | 가시설 | 거푸집 | 인접주변 | 거푸집 | 바닥 | 타설작업 | 붕괴 | 깔림 | 강재거푸집 구조안전성 부족 | L(2) | M(3) | 콘크리트타설 작업시 안전사고 방지를 위한 주의사항을 설계서에 반영 | 안전시설물 및 공사차량 간섭여부 확인 등 강재거푸집 시공관리 철저
토목 | 항만 | 방파제 | 토목 | 철근콘크리트공사 | 가시설 | 거푸집 | 내부 | 거푸집 | 옆 | 타설작업 | 붕괴 | 깔림 | 타설 중 측압증가로 인한 거푸집 붕괴 | M(2) | M(4) | 벽체 거푸집 구조검토를 통한 안전성 확인 | 타설 및 다짐기준 준수하여 타설
토목 | 도로 | 도로 | 토목 | 철근콘크리트공사 | 가시설 | 거푸집 | 외부 | 거푸집 | 옆 | 타설작업 | 붕괴 | 깔림 | 구조 안정성 미검토 | M(2) | H(4) | 벽체 거푸집 구조안정성 검토 (구조계산서 작성) | 콘크리트 타설 시 속도 및 긴결상태, 거푸집 변위 여부 확인 철저
토목 | 교량 | 도로교량 | 토목 | 철근콘크리트공사 | 가시설 | 거푸집 | 내부 | 거푸집 | 옆 | 타설작업 | 붕괴 | 깔림 | 벽체 거푸집 측압을 고려한 안전성계산서 누락으로 위험잠재 | L(1) | L(3) | 측압에 의한 붕괴를 방지하기 위한 안전성 계산서 반영 | 벽체거푸집 구간 콘크리트 타설 시 붕괴로 인한 재해가 발생하지 않도록 구조계산서 상의 타설속도 및 타설높이 준수
토목 | 교량 | 도로교량 | 토목 | 철근콘크리트공사 | 가시설 | 거푸집 | 외부 | 거푸집 | 옆 | 설치작업 | 붕괴 | 깔림 | 거푸집 구조검토 미실시 | M(2) | H(4) | 벽체거푸집 구조적 안전성 검토하여 구조계산서 작성 | 구조검토에 따른 타설기준 준수
토목 | 하천 | 기타 | 토목 | 철근콘크리트공사 | 가시설 | 거푸집 | 외부 | 거푸집 | 옆 | 타설작업 | 붕괴 | 깔림 | 조립불량 | M(2) | M(3) | 유로폼 거푸집 설치・해체 안전 도면 작성 | 콘크리트 타설 시 속도 및 긴결상태, 거푸집 변위 여부 확인 철저
토목 | 교량 | 도로교량 | 토목 | 철근콘크리트공사 | 가시설 | 거푸집 | 내부 | 거푸집 | 상부(위) | 설치작업 | 붕괴 | 떨어짐(분류불능) | 설치불량 | M(2) | H(4) | 거푸집 작업 발판 상세도 작성 | 시공상태 확인 철저
건축 | 건축물 | 교육연구시설 | 토목 | 철근콘크리트공사 | 가시설 | 거푸집 | 내부 | 거푸집 | 옆 | 타설작업 | 붕괴 | 떨어짐(5미터 이상 ~ 10미터 미만) | 거푸집 구조 안전성 미흡 | M(3) | M(3) | 거푸집 측압을 고려한 시공 계획수립하고 구조안전성 검토 수행 | 설계도서 확인 시공계획 수립 및 표준작업지침 준수
토목 | 하천 | 배수펌프장 | 토목 | 철근콘크리트공사 | 가시설 | 거푸집 | 외부 | 거푸집 | 옆 | 타설작업 | 붕괴 | 깔림 | 구조 안전성 미검토 | M(2) | M(3) | 벽체 거푸집 구조적 안전성 검토(구조계산서 작성) | 콘크리트 타설 시 속도 및 긴결상태, 거푸집 변위 여부 확인 철저
토목 | 교량 | 기타 | 토목 | 철근콘크리트공사 | 가시설 | 거푸집 | 외부 | 거푸집 | 옆 | 타설작업 | 붕괴 | 깔림 | 조립불량 | M(2) | M(3) | 유로폼 거푸집 설치・해체 안전 도면 작성 | 콘크리트 타설 시 속도 및 긴결상태, 거푸집 변위 여부 확인 철저
토목 | 교량 | 도로교량 | 토목 | 철근콘크리트공사 | 가시설 | 거푸집 | 인접주변 | 거푸집 | 옆 | 타설작업 | 붕괴 | 깔림 | 콘크리트 과다측압 | M(3) | M(3) | 구조검토(콘크리트 측압 고려) 결과를 반영한 거푸집 상세도 작성 | 1회 타설 높이, 속도 등 작업계획에 따른 시공
토목 | 도로 | 도로 | 토목 | 철근콘크리트공사 | 가시설 | 거푸집 | 외부 | 거푸집 | 옆 | 타설작업 | 붕괴 | 깔림 | 구조 안전성 미검토 | M(2) | M(3) | 벽체 거푸집 구조적 안정성 검토하여 구조계산서 작성 | 콘크리트 타설 시 속도 및 긴결상태, 거푸집 변위 여부 확인 철저
토목 | 기타 | 부지조성 | 토목 | 철근콘크리트공사 | 가시설 | 거푸집 | 내부 | 거푸집 | 바닥 | 타설작업 | 붕괴 | 깔림 | 콘크리트 측압 | M(3) | M(3) | 거푸집 구조검토 및 검토 결과를 반영한 상세도 작성 | 콘크리트 타설 기준 준수 및 품질관리 철저
토목 | 도로 | 도로 | 토목 | 철근콘크리트공사 | 가시설 | 거푸집 | 내부 | 거푸집 | 하부(아래) | 타설작업 | 붕괴 | 깔림 | 거푸집 구조검토 미실시 | L(2) | M(3) | 사전 벽체 구조검토 실시 | 사전 벽체 구조검토 실시 및 작업 순서 준수
토목 | 기타 | 부지조성 | 토목 | 철근콘크리트공사 | 가시설 | 거푸집 | 내부 | 거푸집 | 바닥 | 타설작업 | 붕괴 | 깔림 | 콘크리트 타설 압력에 의한 무너짐 | M(3) | M(3) | 콘크리트 타설시 타설속도, 높이 등 주의사항 명기 | 콘크리트 타설시 주의사항 숙지 및 시공관리 철저
토목 | 하천 | 수문/통문 | 토목 | 철근콘크리트공사 | 가시설 | 거푸집 | 외부 | 거푸집 | 상부(위) | 타설작업 | 붕괴 | 깔림 | 슬래브 임의시공으로 타설시 무너짐 | M(2) | H(4) | 설계도서에 콘크리트 타설시 주의사항 표기하여 반영 | 콘크리트 타설 순서 작성 및 준수
산업환경설비 | 환경시설 | 하수처리시설 | 토목 | 철근콘크리트공사 | 가시설 | 거푸집 | 인접주변 | 거푸집 | 옆 | 타설작업 | 붕괴 | 깔림 | 콘크리트 과다측압 | M(3) | M(3) | 구조검토 결과를 반영한 거푸집 상세도 작성 | 1회 타설 높이, 속도 등 작업계획에 따른 시공
토목 | 교량 | 도로교량 | 토목 | 철근콘크리트공사 | 가시설 | 거푸집 | 내부 | 거푸집 | 옆 | 타설작업 | 붕괴 | 깔림 | 거푸집 구조검토서 미작성 | H(3) | H(3) | 높이 5M 이상 구조물 거푸집 구조검토서 작성 | 거푸집 전도방지조치 상세도 작성 및 준수
토목 | 도로 | 도로 | 토목 | 철근콘크리트공사 | 가시설 | 거푸집 | 외부 | 거푸집 | 하부(아래) | 타설작업 | 붕괴 | 깔림 | 콘크리트 타설순서 미준수 | M(3) | H(4) | 옹벽 및 암거 등 구조물 콘크리트 끊어치기 타설 순서도 설계반영 | 거푸집 조립도 작성,검토 및 콘크리트 타설순서 준수
건축 | 건축물 | 근린생활시설 | 토목 | 철근콘크리트공사 | 가시설 | 거푸집 | 내부 | 거푸집 | 상부(위) | 타설작업 | 붕괴 | 깔림 | 측압과다로 거푸집 파손 및 터짐 | L(2) | M(4) | 타설높이를 고려한 단계적 콘크리트 타설 계획도 작성 및 거푸집 조립도 작성 | 거푸집 작업시 설계하중 명기
건축 | 건축물 | 근린생활시설 | 토목 | 철근콘크리트공사 | 가시설 | 거푸집 | 내부 | 거푸집 | 상부(위) | 해체작업 | 붕괴 | 떨어짐(3미터 이상 ~ 5미터 미만) | 거푸집 해체시 작업자의 위치 위험 | M(3) | L(3) | 이동식 크레인 현장투입을 통한 작업자의 고소작업 안전성 확보하도록 설계도서에 반영 | 구조물의 프리캐스트 구조부재로 대체
건축 | 건축물 | 근린생활시설 | 토목 | 철근콘크리트공사 | 가시설 | 거푸집 | 내부 | 거푸집 | 앞 | 연결작업 | 없음 | 화상 | 거푸집 용접 작업 중 작업자 안전장비 착용 미비 | L(2) | L(3) | 용접 작업 개인보호구 착용 | 철선 및 볼트 체결을 고려한 거푸집 조립
토목 | 도로 | 도로 | 토목 | 철근콘크리트공사 | 가시설 | 거푸집 | 외부 | 거푸집 | 옆 | 타설작업 | 붕괴 | 깔림 | 구조 안전성 미검토 | M(2) | M(3) | 벽체 거푸집 구조적 안정성 검토하여 구조계산서 작성 | 콘크리트 타설 시 속도 및 긴결상태, 거푸집 변위 여부 확인 철저
토목 | 도로 | 도로 | 토목 | 철근콘크리트공사 | 가시설 | 거푸집 | 외부 | 거푸집 | 옆 | 타설작업 | 붕괴 | 깔림 | 구조 안전성 미검토 | M(2) | M(3) | 벽체 거푸집 구조적 안정성 검토하여 구조계산서 작성 | 콘크리트 타설 시 속도 및 긴결상태, 거푸집 변위 여부 확인 철저
토목 | 철도 | 일반 및 고속철도 | 토목 | 철근콘크리트공사 | 가시설 | 거푸집 | 인접주변 | 거푸집 | 바닥 | 타설작업 | 붕괴 | 깔림 | 거푸집 구조안전성 부족 | L(2) | H(4) | 거푸집 가설구조물 구조계산을 통한 안정성 확보 | 거푸집 구조검토 및 시공관리 철저
토목 | 교량 | 기타 | 토목 | 철근콘크리트공사 | 가시설 | 거푸집 | 인접주변 | 거푸집 | 옆 | 타설작업 | 붕괴 | 깔림 | 콘크리트 과다측압 | M(3) | M(3) | 구조검토 결과를 반영한 거푸집 상세도 작성 | 1회 타설 높이, 속도 등 작업계획에 따른 시공
토목 | 하천 | 기타 | 토목 | 철근콘크리트공사 | 가시설 | 거푸집 | 외부 | 거푸집 | 옆 | 타설작업 | 붕괴 | 깔림 | 구조 안전성 미검토 | M(2) | M(3) | 벽체 거푸집 구조적 안정성 검토하여 구조계산서 작성 | 콘크리트 타설 시 속도 및 긴결상태, 거푸집 변위 여부 확인 철저
토목 | 하천 | 배수펌프장 | 토목 | 철근콘크리트공사 | 가시설 | 거푸집 | 내부 | 거푸집 | 상부(위) | 설치작업 | 붕괴 | 깔림 | 벽체 거푸집 검토 미실시 | M(2) | M(4) | 벽체 거푸집 구조검토 실시 | 벽체 거푸집 전도방지조치 실시
토목 | 옹벽 및 절토사면 | 옹벽 | 토목 | 철근콘크리트공사 | 가시설 | 거푸집 | 외부 | 거푸집 | 옆 | 타설작업 | 붕괴 | 깔림 | 구조 안전성 미검토 | M(2) | M(3) | 벽체 거푸집 구조적 안전성 검토(구조계산서 작성) | 콘크리트 타설 시 속도 및 긴결상태, 거푸집 변위 여부 확인 철저
토목 | 상하수도 | 하수도 | 토목 | 철근콘크리트공사 | 가시설 | 거푸집 | 외벽 | 거푸집 | 지하 | 타설작업 | 붕괴 | 깔림 | 구조 안전성 미검토 | M(3) | H(4) | 구조물 벽체 구조계산 실시 | 분할 타설계획 준수
건축 | 건축물 | 근린생활시설 | 토목 | 철근콘크리트공사 | 가시설 | 거푸집 | 외부 | 거푸집 | 바닥 | 타설작업 | 붕괴 | 깔림 | 시공 불량 | M(2) | H(4) | <잔여위험요소로 반영> | 벽체 거푸집 설치 시 지지대 설치하여 넘어짐 방지 콘크리트 타설속도에 주의하여 작업
토목 | 도로 | 기타 | 토목 | 철근콘크리트공사 | 가시설 | 거푸집 | 인접주변 | 거푸집 | 옆 | 타설작업 | 붕괴 | 깔림 | 콘크리트 과다측압 | M(3) | M(3) | 구조검토 결과를 반영한 거푸집 상세도 작성 | 1회 타설 높이, 속도 등 작업계획에 따른 시공
토목 | 하천 | 배수펌프장 | 토목 | 철근콘크리트공사 | 가시설 | 거푸집 | 외부 | 거푸집 | 옆 | 타설작업 | 붕괴 | 깔림 | 측압 미검토 | M(2) | H(4) | 거푸집 구조검토 및 시공상세도 작성, 조립해체 지침 준수 | 해체작업을 하는 경우 낙하 충격에 의한 돌발재해 방지
토목 | 상하수도 | 하수도 | 토목 | 철근콘크리트공사 | 가시설 | 거푸집 | 외부 | 거푸집 | 옆 | 타설작업 | 붕괴 | 깔림 | 구조 안정성 미검토 | M(2) | H(4) | 벽체 거푸집 구조안정성 검토(구조계산서 작성) | 콘크리트 타설 시 속도 및 긴결상태, 거푸집 변위 여부 확인 철저
토목 | 하천 | 기타 | 토목 | 철근콘크리트공사 | 가시설 | 거푸집 | 인접주변 | 거푸집 | 하부(아래) | 타설작업 | 붕괴 | 깔림 | 콘크리트 과다측압 | M(3) | M(3) | 구조안전성 검토 결과를 반영한 거푸집 상세도 작성 | 시공 전 상세도 작성 및 구조안전성 검토 실시
토목 | 교량 | 도로교량 | 토목 | 철근콘크리트공사 | 가시설 | 거푸집 | 내부 | 거푸집 | 옆 | 설치작업 | 붕괴 | 깔림 | 타설작업 중 측압에 의한 거푸집 붕괴위험 | M(3) | M(3) | 거푸집 구조검토를 통한 안전성확인 | 타설 및 다짐기준 준수하여 작업진행
토목 | 철도 | 일반 및 고속철도 | 토목 | 철근콘크리트공사 | 가시설 | 거푸집 | 인접주변 | 거푸집 | 바닥 | 타설작업 | 붕괴 | 깔림 | 거푸집 구조안전성 부족 | L(2) | H(4) | 거푸집 가설구조물 구조계산을 통한 안정성 확보 | 거푸집 구조검토 및 시공관리 철저
토목 | 옹벽 및 절토사면 | 옹벽 | 토목 | 철근콘크리트공사 | 가시설 | 거푸집 | 외부 | 거푸집 | 옆 | 타설작업 | 붕괴 | 깔림 | 구조 안전성 미검토 | M(2) | M(3) | 벽체 거푸집 구조적 안정성 검토하여 구조계산서 작성 | 콘크리트 타설 시 속도 및 긴결상태, 거푸집 변위 여부 확인 철저
토목 | 상하수도 | 기타 | 토목 | 철근콘크리트공사 | 가시설 | 거푸집 | 인접주변 | 거푸집 | 옆 | 타설작업 | 붕괴 | 깔림 | 역T형 옹벽거푸집 설치 상세도 미작성 | M(2) | H(4) | 역T형 옹벽 거푸집 설치 상세도 작성 | 거푸집 지지대 설치
건축 | 건축물 | 업무시설 | 토목 | 철근콘크리트공사 | 가시설 | 거푸집 | 외부 | 거푸집 | 옆 | 타설작업 | 붕괴 | 깔림 | 구조 안정성 미검토 | M(2) | H(4) | 벽체 거푸집 구조안정성 검토 (구조계산서 작성) | 콘크리트 타설 시 속도 및 긴결상태, 거푸집 변위 여부 확인 철저
토목 | 도로 | 도로 | 토목 | 철근콘크리트공사 | 가시설 | 거푸집 | 외부 | 거푸집 | 옆 | 설치작업 | 붕괴 | 깔림 | 거푸집 구조검토 미실시 | M(2) | H(4) | 거푸집 구조검토 실시 | 타설높이, 타설속도 준수
토목 | 철도 | 일반 및 고속철도 | 토목 | 철근콘크리트공사 | 가시설 | 거푸집 | 인접주변 | 거푸집 | 바닥 | 타설작업 | 붕괴 | 깔림 | 거푸집 구조안전성 부족 | L(2) | H(4) | 거푸집 가설구조물 구조계산을 통한 안정성 확보 | 거푸집 구조검토 및 시공관리 철저
토목 | 도로 | 도로 | 토목 | 철근콘크리트공사 | 가시설 | 거푸집 | 외부 | 거푸집 | 옆 | 타설작업 | 붕괴 | 깔림 | 구조 안정성 미검토 | M(2) | H(4) | 벽체 거푸집 구조안정성 검토(구조계산서 작성) | 콘크리트 타설 시 속도 및 긴결상태, 거푸집 변위 여부 확인 철저
토목 | 도로 | 도로 | 토목 | 철근콘크리트공사 | 가시설 | 거푸집 | 외부 | 거푸집 | 하부(아래) | 해체작업 | 붕괴 | 깔림 | 거푸집 해체시기 미준수 | M(2) | H(4) | 거푸집 해체시기 도면 반영 | 거푸집 해체작업 시 접근금지조치
토목 | 교량 | 도로교량 | 토목 | 철근콘크리트공사 | 가시설 | 거푸집 | 외부 | 거푸집 | 옆 | 타설작업 | 붕괴 | 깔림 | 구조 안정성 미검토 | M(2) | H(4) | 벽체 거푸집 구조안정성 검토(구조계산서 작성) | 콘크리트 타설 시 속도 및 긴결상태, 거푸집 변위 여부 확인 철저
토목 | 철도 | 일반 및 고속철도 | 토목 | 철근콘크리트공사 | 가시설 | 거푸집 | 인접주변 | 거푸집 | 바닥 | 타설작업 | 붕괴 | 깔림 | 거푸집 구조안전성 부족 | L(2) | H(4) | 거푸집 가설구조물 구조계산을 통한 안정성 확보 | 거푸집 구조검토 및 시공관리 철저
토목 | 상하수도 | 하수도 | 토목 | 철근콘크리트공사 | 가시설 | 거푸집 | 내부 | 거푸집 | 고소 | 설치작업 | 붕괴 | 깔림 | 거푸집 측압을 고려한 안전성계산서 누락으로 위험잠재 | L(2) | L(2) | 5미터 이상 구간은 거푸집 측압 고려한 안전성계산서 반영 | 콘크리트 타설 시 타설속도 및 높이 준수
토목 | 하천 | 기타 | 토목 | 철근콘크리트공사 | 가시설 | 거푸집 | 외부 | 거푸집 | 옆 | 타설작업 | 붕괴 | 깔림 | 구조 안전성 미검토 | M(2) | M(3) | 벽체 거푸집 구조적 안정성 검토하여 구조계산서 작성 | 콘크리트 타설 시 속도 및 긴결상태, 거푸집 변위 여부 확인 철저
토목 | 터널 | 도로터널 | 토목 | 철근콘크리트공사 | 가시설 | 거푸집 | 인접주변 | 거푸집 | 옆 | 타설작업 | 붕괴 | 깔림 | 측압 과다 | M(2) | M(4) | 분할타설 순서 및 타설속도 설계도면에 반영 | 벽체거푸집 타설순서 및 속도 준수
토목 | 도로 | 도로 | 토목 | 철근콘크리트공사 | 가시설 | 거푸집 | 외부 | 거푸집 | 옆 | 타설작업 | 붕괴 | 깔림 | 구조 안정성 미검토 | M(2) | H(4) | 벽체 거푸집 구조안정성 검토(구조계산서 작성) | 콘크리트 타설 시 속도 및 긴결상태, 거푸집 변위 여부 확인 철저
토목 | 교량 | 기타 | 토목 | 철근콘크리트공사 | 가시설 | 거푸집 | 외부 | 거푸집 | 옆 | 타설작업 | 붕괴 | 깔림 | 구조 안전성 미검토 | M(2) | M(3) | 벽체 거푸집 구조적 안정성 검토하여 구조계산서 작성 | 콘크리트 타설 시 속도 및 긴결상태, 거푸집 변위 여부 확인 철저
토목 | 교량 | 기타 | 토목 | 철근콘크리트공사 | 가시설 | 거푸집 | 내부 | 거푸집 | 옆 | 타설작업 | 붕괴 | 깔림 | 벽체 거푸집 측압을 고려한 안전성계산서 누락으로 위험잠재 | L(1) | L(3) | 측압에 의한 붕괴를 방지하기 위한 안전성 계산서 반영 | 벽체거푸집 구간 콘크리트 타설 시 붕괴로 인한 재해가 발생하지 않도록 측압검토서 참고하여 타설속도 및 타설높이 준수
토목 | 기타 | 부지조성 | 토목 | 철근콘크리트공사 | 가시설 | 거푸집 | 외부 | 거푸집 | 옆 | 타설작업 | 붕괴 | 깔림 | 구조 안정성 미검토 | M(2) | H(4) | 벽체 거푸집 구조안정성 검토(구조계산서 작성) | 콘크리트 타설 시 속도 및 긴결상태, 거푸집 변위 여부 확인 철저
토목 | 철도 | 일반 및 고속철도 | 토목 | 철근콘크리트공사 | 가시설 | 거푸집 | 인접주변 | 거푸집 | 바닥 | 타설작업 | 붕괴 | 깔림 | 거푸집 구조안전성 부족 | L(2) | H(4) | 거푸집 가설구조물 구조계산을 통한 안정성 확보 | 거푸집 구조검토 및 시공관리 철저
토목 | 도로 | 도로 | 토목 | 철근콘크리트공사 | 가시설 | 거푸집 | 외부 | 거푸집 | 옆 | 타설작업 | 붕괴 | 깔림 | 구조 안정성 미검토 | M(2) | H(4) | 벽체 거푸집 구조안정성 검토(구조계산서 작성) | 콘크리트 타설 시 속도 및 긴결상태, 거푸집 변위 여부 확인 철저
토목 | 하천 | 제방(통관/호안) | 토목 | 철근콘크리트공사 | 가시설 | 거푸집 | 인접주변 | 거푸집 | 옆 | 타설작업 | 붕괴 | 깔림 | 콘크리트 과다측압 | M(3) | M(3) | 1회 분할타설 높이 표기 | 1회 타설 높이, 속도 등 작업계획에 따른 시공
토목 | 상하수도 | 하수도 | 토목 | 철근콘크리트공사 | 가시설 | 거푸집 | 외부 | 거푸집 | 옆 | 타설작업 | 붕괴 | 깔림 | 조립불량 | M(2) | M(3) | 유로폼 거푸집 설치・해체 안전 도면 작성 | 콘크리트 타설 시 속도 및 긴결상태, 거푸집 변위 여부 확인 철저
토목 | 도로 | 도로 | 토목 | 철근콘크리트공사 | 가시설 | 거푸집 | 외부 | 거푸집 | 옆 | 타설작업 | 붕괴 | 깔림 | 조립불량 | M(2) | M(3) | 유로폼 거푸집 설치・해체 안전 도면 작성 | 콘크리트 타설 시 속도 및 긴결상태, 거푸집 변위 여부 확인 철저
토목 | 하천 | 배수펌프장 | 토목 | 철근콘크리트공사 | 가시설 | 거푸집 | 내부 | 거푸집 | 옆 | 타설작업 | 붕괴 | 깔림 | 거푸집 구조검토서 미작성 | M(3) | H(3) | 높이 5M 이상 구조물 거푸집 구조검토서 작성 | 거푸집 전도방지조치 상세도 작성 및 준수
토목 | 하천 | 배수펌프장 | 토목 | 철근콘크리트공사 | 가시설 | 거푸집 | 내부 | 거푸집 | 하부(아래) | 타설작업 | 붕괴 | 깔림 | 타설계획 및 순서 미준수 | M(3) | M(3) | 높이 5m이상의 옹벽 등 구조물 콘크리트 타설 시 끊어치기 위치 도면 표기, 1회 타설높이 속도 도면에 명시 | 콘크리트 타설 순서 작성 및 준수
토목 | 하천 | 배수펌프장 | 토목 | 철근콘크리트공사 | 가시설 | 거푸집 | 내부 | 거푸집 | 옆 | 타설작업 | 붕괴 | 깔림 | 거푸집 보강 미흡 | M(3) | M(3) | 구조안전성검토 비용 반영 | 구조검토 시 결속부 포함 검토
토목 | 하천 | 관개수로 | 토목 | 철근콘크리트공사 | 가시설 | 거푸집 | 내부 | 거푸집 | 상부(위) | 타설작업 | 붕괴 | 깔림 | 거푸집 구조 안전성 미흡 | M(2) | H(4) | 거푸집 측압을 고려한 시공 계획수립하고 구조안전성 검토 수행 지침을 제시 | 설계도서 확인 시공계획 수립 및 표준작업지침 준수
토목 | 교량 | 도로교량 | 토목 | 철근콘크리트공사 | 가시설 | 거푸집 | 외부 | 거푸집 | 상부(위) | 타설작업 | 붕괴 | 깔림 | 동바리 구조검토서 미작성 | M(3) | H(3) | 높이 5m 이상 동바리 구조설계 반영 및 작성 | 동바리 설치기준 작성 및 준수
토목 | 교량 | 도로교량 | 토목 | 철근콘크리트공사 | 가시설 | 거푸집 | 외부 | 거푸집 | 상부(위) | 타설작업 | 붕괴 | 깔림 | 동바리 구조검토서 미작성 | M(3) | H(3) | 높이 5m 이상 동바리 구조설계 반영 및 작성 | 동바리 설치기준 작성 및 준수
토목 | 하천 | 배수펌프장 | 토목 | 철근콘크리트공사 | 가시설 | 거푸집 | 내부 | 거푸집 | 옆 | 타설작업 | 붕괴 | 깔림 | 거푸집 존치기간 미준수 | L(2) | H(4) | 거푸집 및 동바리 존치기간 설계도면 명시 | 콘크리트 타설 순서 작성 및 준수
토목 | 교량 | 도로교량 | 토목 | 철근콘크리트공사 | 가시설 | 거푸집 | 외부 | 거푸집 | 상부(위) | 타설작업 | 붕괴 | 깔림 | 콘크리트 시공순서 미작성 | M(2) | H(4) | 교량 콘크리트 시공순서도 작성 | 교량 시공시 유의사항 작성 및 준수
토목 | 댐 | 용수전용댐 | 토목 | 철근콘크리트공사 | 가시설 | 거푸집 | 내부 | 거푸집 | 옆 | 타설작업 | 붕괴 | 깔림 | 거푸집 구조검토서 미작성 | M(3) | H(3) | 높이 5M 이상 구조물 거푸집 구조검토서 작성 | 거푸집 전도방지조치 상세도 작성 및 준수
토목 | 도로 | 도로 | 토목 | 철근콘크리트공사 | 가시설 | 거푸집 | 외부 | 거푸집 | 하부(아래) | 타설작업 | 붕괴 | 깔림 | 구조 안정성 미검토 | M(2) | H(4) | 벽체 거푸집 구조안정성 검토(구조계산서 작성) | 콘크리트 타설 시 속도 및 긴결상태, 거푸집 변위 여부 확인 철저
토목 | 교량 | 도로교량 | 토목 | 철근콘크리트공사 | 가시설 | 거푸집 | 외부 | 거푸집 | 옆 | 타설작업 | 붕괴 | 깔림 | 거푸집 구조검토서 미작성 | M(3) | M(4) | 높이 5m 이상 거푸집 구조검토서 작성 | 거푸집 전도 방지조치 상세도 작성 및 준수
산업환경설비 | 환경시설 | 하수처리시설 | 토목 | 철근콘크리트공사 | 가시설 | 거푸집 | 인접주변 | 거푸집 | 옆 | 타설작업 | 붕괴 | 깔림 | 콘크리트 과다측압 | M(3) | M(3) | 분리타설을 고려하여 구조검토 결과를 반영한 거푸집 상세도 작성 | 1회 타설 높이, 속도 등 작업계획에 따른 시공
토목 | 도로 | 도로 | 토목 | 철근콘크리트공사 | 가시설 | 거푸집 | 외부 | 거푸집 | 옆 | 타설작업 | 붕괴 | 깔림 | 구조 안정성 미검토 | M(2) | H(4) | 벽체 거푸집 구조안정성 검토(구조계산서 작성) | 콘크리트 타설 시 속도 및 긴결상태, 거푸집 변위 여부 확인 철저
토목 | 하천 | 배수펌프장 | 토목 | 철근콘크리트공사 | 가시설 | 거푸집 | 외부 | 거푸집 | 바닥 | 타설작업 | 붕괴 | 깔림 | 구조검토 미 준수 | H(4) | L(2) | 거푸집 구조계산 | 구조계산에 의한 타설속도 준수 및 폼타이 설치
토목 | 기타 | 부지조성 | 토목 | 철근콘크리트공사 | 가시설 | 거푸집 | 외부 | 거푸집 | 옆 | 타설작업 | 붕괴 | 깔림 | 조립불량 | M(2) | M(3) | 유로폼 거푸집 설치・해체 안전 도면 작성 | 콘크리트 타설 시 속도 및 긴결상태, 거푸집 변위 여부 확인 철저
토목 | 터널 | 지하차도 | 토목 | 철근콘크리트공사 | 가시설 | 거푸집 | 인접주변 | 거푸집 | 하부(아래) | 타설작업 | 붕괴 | 깔림 | 콘크리트 과다측압 | M(3) | M(3) | 시공이음 위치 표현 및 구조검토 결과를 반영한 거푸집 상세도 작성 | 1회 타설 높이, 속도 등 작업계획에 따른 시공
산업환경설비 | 환경시설 | 하수처리시설 | 토목 | 철근콘크리트공사 | 가시설 | 거푸집 | 인접주변 | 거푸집 | 옆 | 타설작업 | 붕괴 | 깔림 | 콘크리트 과다측압 | M(3) | M(3) | 분리타설을 고려하여 구조검토 결과를 반영한 거푸집 상세도 작성 | 1회 타설 높이, 속도 등 작업계획에 따른 시공
토목 | 교량 | 기타 | 토목 | 철근콘크리트공사 | 가시설 | 거푸집 | 외부 | 거푸집 | 옆 | 타설작업 | 붕괴 | 깔림 | 조립불량 | M(2) | M(3) | 유로폼 거푸집 설치・해체 안전 도면 작성 | 콘크리트 타설 시 속도 및 긴결상태, 거푸집 변위 여부 확인 철저
토목 | 교량 | 도로교량 | 토목 | 철근콘크리트공사 | 가시설 | 거푸집 | 인접주변 | 거푸집 | 옆 | 타설작업 | 붕괴 | 깔림 | 콘크리트 과다측압 | M(3) | M(3) | 구조물의 시공이음 위치 표현 및 구조검토 결과를 반영한 거푸집 상세도 작성 | 1회 타설 높이, 속도 등 작업계획에 따른 시공
토목 | 하천 | 배수펌프장 | 토목 | 철근콘크리트공사 | 가시설 | 거푸집 | 인접주변 | 거푸집 | 옆 | 타설작업 | 붕괴 | 깔림 | 구조 안정성 미검토 | L(2) | H(4) | 벽체 거푸집 구조안정성 검토 | 1회 타설 높이, 속도 등 작업계획에 따른 시공
토목 | 도로 | 기타 | 토목 | 철근콘크리트공사 | 가시설 | 거푸집 | 인접주변 | 거푸집 | 옆 | 타설작업 | 붕괴 | 깔림 | 콘크리트 과다측압 | M(3) | M(3) | 구조물의 시공이음 위치 표현 및 구조검토 결과를 반영한 거푸집 상세도 작성 | 1회 타설 높이, 속도 등 작업계획에 따른 시공
토목 | 하천 | 기타 | 토목 | 철근콘크리트공사 | 가시설 | 거푸집 | 외부 | 거푸집 | 옆 | 타설작업 | 붕괴 | 깔림 | 구조 안전성 미검토 | M(2) | M(3) | 벽체 거푸집 구조적 안정성 검토하여 구조계산서 작성 | 콘크리트 타설 시 속도 및 긴결상태, 거푸집 변위 여부 확인 철저
토목 | 교량 | 도로교량 | 토목 | 철근콘크리트공사 | 가시설 | 거푸집 | 인접주변 | 거푸집 | 하부(아래) | 타설작업 | 붕괴 | 깔림 | 교대 거푸집 구조검토 미실시 | M(2) | H(4) | 벽체거푸집 안전계산서 작성 | 거푸집 위험성평가 작성 및 준수
토목 | 교량 | 도로교량 | 토목 | 철근콘크리트공사 | 가시설 | 거푸집 | 내부 | 거푸집 | 앞 | 타설작업 | 붕괴 | 깔림 | 거푸집 존치기간 미준수 | M(3) | M(4) | 거푸집 및 동바리 존치기간 설계도서 명시 | 콘크리트 타설 순서 작성 및 준수
토목 | 하천 | 배수펌프장 | 토목 | 철근콘크리트공사 | 가시설 | 거푸집 | 인접주변 | 거푸집 | 상부(위) | 타설작업 | 붕괴 | 깔림 | 거푸집 구조 안전성 미흡 | L(2) | H(4) | 거푸집 측압을 고려한 시공 계획수립하고 구조안전성 검토 수행 | 설계도서 확인 시공계획 수립 및 표준작업지침 준수
토목 | 기타 | 부지조성 | 토목 | 철근콘크리트공사 | 가시설 | 거푸집 | 내부 | 거푸집 | 상부(위) | 타설작업 | 붕괴 | 깔림 | 측압 미검토 | M(2) | M(3) | 측압 검토 및 상세도 작성, 유로폼 조립 패체시 상전계획 수립 | -
토목 | 하천 | 기타 | 토목 | 철근콘크리트공사 | 가시설 | 거푸집 | 인접주변 | 거푸집 | 옆 | 타설작업 | 붕괴 | 깔림 | 콘크리트 과다측압 | M(3) | M(3) | 분리타설을 고려한 시공이음 표현 및 구조검토 결과를 반영한 거푸집 상세도 작성 | 1회 타설 높이, 속도 등 작업계획에 따른 시공
토목 | 하천 | 제방(통관/호안) | 토목 | 철근콘크리트공사 | 가시설 | 거푸집 | 내부 | 거푸집 | 옆 | 타설작업 | 붕괴 | 깔림 | 거푸집 구조검토서 미작성 | H(3) | H(3) | 높이 5M 이상 구조물 거푸집 구조검토서 작성 | 거푸집 전도방지조치 상세도 작성 및 준수
토목 | 하천 | 배수펌프장 | 토목 | 철근콘크리트공사 | 가시설 | 거푸집 | 인접주변 | 거푸집 | 하부(아래) | 타설작업 | 붕괴 | 깔림 | 안전성 확보 미흡 | M(3) | H(4) | 분리타설을 감안하여 5m 이하 끊어치기 위치 표시 | 설계도서 준수 및 타설작업 계획 수립
토목 | 상하수도 | 하수도 | 토목 | 철근콘크리트공사 | 가시설 | 거푸집 | 내부 | 거푸집 | 옆 | 타설작업 | 붕괴 | 깔림 | 구조검토 미실시 | L(2) | H(4) | 거푸집 측압 지지용 플랫타이 설치 | 거푸집 구조안전성 검토
토목 | 하천 | 배수펌프장 | 토목 | 철근콘크리트공사 | 가시설 | 거푸집 | 외부 | 거푸집 | 옆 | 타설작업 | 붕괴 | 깔림 | 구조 안전성 미검토 | M(2) | M(3) | 벽체 거푸집 구조적 안정성 검토하여 구조계산서 작성 | 콘크리트 타설 시 속도 및 긴결상태, 거푸집 변위 여부 확인 철저
토목 | 교량 | 도로교량 | 토목 | 철근콘크리트공사 | 가시설 | 거푸집 | 외부 | 거푸집 | 옆 | 타설작업 | 전도 | 깔림 | 구조검토 및 조립도 미작성 | M(2) | H(4) | 벽체 콘크리트 측압에 대한 안정성계산서 작성 | 벽체 거푸집 검수 및 전도방지 조치 실시
토목 | 하천 | 기타 | 토목 | 철근콘크리트공사 | 가시설 | 거푸집 | 인접주변 | 거푸집 | 하부(아래) | 타설작업 | 붕괴 | 깔림 | 콘크리트 과다측압 | M(3) | M(3) | 구조물의 시공이음 위치 표현 및 구조검토 결과를 반영한 거푸집 상세도 작성 | 1회 타설 높이, 속도 등 작업계획에 따른 시공
토목 | 도로 | 도로 | 토목 | 철근콘크리트공사 | 가시설 | 거푸집 | 인접주변 | 거푸집 | 옆 | 타설작업 | 붕괴 | 깔림 | 콘크리트 과다측압 | M(3) | M(3) | 구조안전성 검토 결과를 반영한 거푸집 상세도 작성 | 1회 타설 높이, 속도 등 작업계획에 따른 시공
토목 | 상하수도 | 하수도 | 토목 | 철근콘크리트공사 | 가시설 | 거푸집 | 외부 | 거푸집 | 상부(위) | 타설작업 | 붕괴 | 떨어짐(5미터 이상 ~ 10미터 미만) | 측압검토 누락 | H(3) | H(4) | 처리시설 벽체 측압 구조검토 실시 | 구조검토에 따른 분할타설 실시
토목 | 도로 | 도로 | 토목 | 철근콘크리트공사 | 가시설 | 거푸집 | 외부 | 거푸집 | 고소 | 타설작업 | 전도 | 깔림 | 타설 측압 검토 및 시공도 작성 | H(3) | H(4) | 타설 측압 검토 및 시공도 작성 | 긴장재 등 가설재는 인증품 사용 및 반입 검사.시험를 실시하여 성능을 확인
토목 | 하천 | 제방(통관/호안) | 토목 | 철근콘크리트공사 | 가시설 | 거푸집 | 외부 | 거푸집 | 뒤 | 조립작업 | 붕괴 | 떨어짐(3미터 이상 ~ 5미터 미만) | 거푸집 설치 기준 미준수 | M(3) | M(3) | 벽체 거푸집 구조검토 및 타설내용 시방서 반영 | 콘크리트 벽체 타설속도 준수 및 거푸집 결속부 체결 확인
토목 | 상하수도 | 상수도 | 토목 | 철근콘크리트공사 | 가시설 | 거푸집 | 외부 | 거푸집 | 옆 | 타설작업 | 붕괴 | 깔림 | 조립불량 | M(2) | M(3) | 유로폼 거푸집 설치・해체 안전 도면 작성 | 콘크리트 타설 시 속도 및 긴결상태, 거푸집 변위 여부 확인 철저
토목 | 도로 | 기타 | 토목 | 철근콘크리트공사 | 가시설 | 거푸집 | 인접주변 | 거푸집 | 옆 | 타설작업 | 붕괴 | 깔림 | 콘크리트 과다측압 | M(3) | M(3) | 구조물의 시공이음 위치 표현 및 구조검토 결과를 반영한 거푸집 상세도 작성 | 1회 타설 높이, 속도 등 작업계획에 따른 시공
토목 | 교량 | 기타 | 토목 | 철근콘크리트공사 | 가시설 | 거푸집 | 외부 | 거푸집 | 옆 | 타설작업 | 붕괴 | 깔림 | 벽체 거푸집 미검토 | M(3) | H(4) | 측압을 포함한 벽체 거푸집 검토 실시 | 벽체거푸집 전도방지를 위한 보강재 설치, 이동식 비계 등 작업발판 안전조치 실시
토목 | 교량 | 기타 | 토목 | 철근콘크리트공사 | 가시설 | 거푸집 | 외부 | 거푸집 | 옆 | 타설작업 | 붕괴 | 깔림 | 조립불량 | M(2) | M(3) | 유로폼 거푸집 설치・해체 안전 도면 작성 | 콘크리트 타설 시 속도 및 긴결상태, 거푸집 변위 여부 확인 철저
토목 | 터널 | 도로터널 | 토목 | 철근콘크리트공사 | 가시설 | 거푸집 | 내부 | 거푸집 | 고소 | 타설작업 | 붕괴 | 깔림 | 거푸집 측압을 고려한 안전성계산서 누락으로 위험잠재 | L(2) | L(3) | 5미터 이상 구간은 거푸집 측압 고려한 안전성계산서 반영 | 거푸집 타설 시 타설속도 및 높이 준수
토목 | 상하수도 | 상수도 | 토목 | 철근콘크리트공사 | 가시설 | 거푸집 | 내부 | 거푸집 | 옆 | 설치작업 | 붕괴 | 깔림 | 거푸집 측압 과다에 의한 타설 중 무너짐 위험 | L(2) | L(3) | 거푸집 측압 계산서 반영 | 거푸집 보강 및 타설관리 철저
토목 | 하천 | 기타 | 토목 | 철근콘크리트공사 | 가시설 | 거푸집 | 인접주변 | 거푸집 | 하부(아래) | 타설작업 | 붕괴 | 깔림 | 콘크리트 과다측압 | M(3) | M(3) | 구조물의 시공이음 위치 표현 및 구조검토 결과를 반영한 거푸집 상세도 작성 | 1회 타설 높이, 속도 등 작업계획에 따른 시공
토목 | 도로 | 기타 | 토목 | 철근콘크리트공사 | 가시설 | 거푸집 | 인접주변 | 거푸집 | 옆 | 타설작업 | 붕괴 | 깔림 | 콘크리트 과다측압 | M(3) | M(3) | 구조물의 시공이음 위치 표현 및 구조검토 결과를 반영한 거푸집 상세도 작성 | 1회 타설 높이, 속도 등 작업계획에 따른 시공
토목 | 상하수도 | 기타 | 토목 | 철근콘크리트공사 | 가시설 | 거푸집 | 내부 | 거푸집 | 옆 | 설치작업 | 붕괴 | 깔림 | 타설작업 중 측압에 의한 거푸집 붕괴위험 | M(3) | M(3) | 거푸집 구조검토를 통한 안전성확인 | 타설 및 다짐기준 준수하여 작업진행
토목 | 도로 | 도로 | 토목 | 철근콘크리트공사 | 가시설 | 거푸집 | 내부 | 거푸집 | 하부(아래) | 타설작업 | 붕괴 | 깔림 | 콘크리트 타설작업 중 거푸집 붕괴위험 | M(3) | M(4) | 거푸집 측압에 대한 구조검토 실시 | 타설 및 다짐기준 준수 하여 작업 진행
토목 | 상하수도 | 상수도 | 토목 | 철근콘크리트공사 | 가시설 | 거푸집 | 외벽 | 거푸집 | 지하 | 타설작업 | 붕괴 | 깔림 | 구조 안전성 미검토 | M(3) | H(4) | 구조물 벽체 구조계산 실시 | 분할 타설계획 준수
토목 | 하천 | 배수펌프장 | 토목 | 철근콘크리트공사 | 가시설 | 거푸집 | 내부 | 거푸집 | 옆 | 타설작업 | 붕괴 | 깔림 | 거푸집 구조검토서 미작성 | M(3) | H(3) | 높이 5M 이상 구조물 거푸집 구조검토서 작성 | 거푸집 전도방지조치 상세도 작성 및 준수