## Sheet1
시설물 종류 대분류 | 시설물 종류 중분류 | 시설물 종류 소분류 | 공종 대분류 | 공종 중분류 | 위험발생 객체 대분류 | 위험발생 객체 중분류 | 위험발생 위치 대분류 | 위험발생 위치 중분류 | 위험발생 위치 소분류 | 작업 프로세스 | 물적 피해 | 인적 피해 | 사고 원인 | 사고 가능성 | 사고 심각성 | 설계 단계 | 시공 단계
토목 | 교량 | 도로교량 | 토목 | 철근콘크리트공사 | 가시설 | 시스템동바리 | 인접주변 | 시스템동바리 | 하부(아래) | 설치작업 | 붕괴 | 떨어짐(분류불능) | 구조안전성 검토 미실시 | M(3) | H(4) | 5m 이상 시스템 동바리 상세도 작성 및 구조안전성 검토 실시 | 설계도서 준수 및 동바리 설치계획서 반영 설치
토목 | 상하수도 | 기타 | 토목 | 철근콘크리트공사 | 가시설 | 시스템동바리 | 내부 | 시스템동바리 | 고소 | 타설작업 | 붕괴 | 떨어짐(3미터 이상 ~ 5미터 미만) | 구조검토 미실시 | H(4) | H(4) | 구조검토서에 의한 시스템동바리 설치 | 시스템 동바리 작업 시 안전작업 프로세스 준수
토목 | 하천 | 배수펌프장 | 토목 | 철근콘크리트공사 | 가시설 | 시스템동바리 | 내부 | 시스템동바리 | 상부(위) | 타설작업 | 붕괴 | 깔림 | 타설 작업방법 및 순서 미준수 | M(2) | M(3) | - | 시공계획서에 의한 타설순서 준수상태 확인
토목 | 하천 | 기타 | 토목 | 철근콘크리트공사 | 가시설 | 시스템동바리 | 내부 | 시스템동바리 | 바닥 | 타설작업 | 붕괴 | 깔림 | 타설 작업방법 및 순서 미준수 | M(2) | M(3) | - | 시공계획서에 의한 타설순서 준수상태 확인
토목 | 상하수도 | 하수도 | 토목 | 철근콘크리트공사 | 가시설 | 시스템동바리 | 내부 | 시스템동바리 | 지하 | 타설작업 | 붕괴 | 깔림 | 시스템동바리 조립도 및 안전기준 미준수 | L(1) | L(1) | 시스템동바리 안전기준을 설계안전성검토 보고서에 수록 | 구조계산 및 조립도를 준수
토목 | 상하수도 | 하수도 | 토목 | 철근콘크리트공사 | 가시설 | 시스템동바리 | 내부 | 시스템동바리 | 고소 | 타설작업 | 붕괴 | 떨어짐(2미터 이상 ~ 3미터 미만) | 시스템 동바리 설치도 및 구조 안정성 미확인 | M(2) | H(4) | 거푸집 및 시스템 동바리의 설치도 및 구조검토 반영 | 시스템 동바리를 적용하고 설치도면 및 시공계획을 수립하여 승인하에 시공
토목 | 하천 | 관개수로 | 토목 | 철근콘크리트공사 | 가시설 | 시스템동바리 | 내부 | 시스템동바리 | 상부(위) | 타설작업 | 붕괴 | 깔림 | 타설 작업방법 및 순서 미준수 | M(2) | M(3) | - | 시공계획서에 의한 타설순서 준수상태 확인
토목 | 하천 | 배수펌프장 | 토목 | 철근콘크리트공사 | 가시설 | 시스템동바리 | 내부 | 시스템동바리 | 고소 | 타설작업 | 붕괴 | 떨어짐(분류불능) | 구조검토 미실시 | H(4) | H(4) | 구조검토서에 의한 시스템동바리 설치 | 시스템 동바리 작업 시 안전작업 프로세스 준수
토목 | 상하수도 | 기타 | 토목 | 철근콘크리트공사 | 가시설 | 시스템동바리 | 내부 | 시스템동바리 | 고소 | 설치작업 | 붕괴 | 깔림 | 동바리 구조검토 미실시 | M(3) | H(4) | 동바리 구조검토서 작성 | 콘크리트 타설 순서 작성 및 준수
토목 | 상하수도 | 기타 | 토목 | 철근콘크리트공사 | 가시설 | 시스템동바리 | 내부 | 시스템동바리 | 바닥 | 타설작업 | 붕괴 | 깔림 | 시스템동바리 수평 안전성 부족 | M(3) | L(2) | - | 동바리 설계 시 타설 수평분력 고려하여 사재 배치, 콘크리트 타설 순서 작성 및 준수
토목 | 하천 | 배수펌프장 | 토목 | 철근콘크리트공사 | 가시설 | 시스템동바리 | 내부 | 시스템동바리 | 고소 | 타설작업 | 붕괴 | 떨어짐(5미터 이상 ~ 10미터 미만) | 구조검토 미실시 | H(4) | H(4) | 구조검토서에 의한 시스템동바리 설치 | 시스템 동바리 작업 시 안전작업 프로세스 준수
토목 | 하천 | 배수펌프장 | 토목 | 철근콘크리트공사 | 가시설 | 시스템동바리 | 내부 | 시스템동바리 | 고소 | 타설작업 | 붕괴 | 떨어짐(5미터 이상 ~ 10미터 미만) | 구조검토 미실시 | H(4) | H(4) | 구조검토서에 의한 시스템동바리 설치 | 시스템 동바리 작업 시 안전작업 프로세스 준수
토목 | 상하수도 | 상수도 | 토목 | 철근콘크리트공사 | 가시설 | 시스템동바리 | 내부 | 시스템동바리 | 하부(아래) | 거치작업 | 붕괴 | 떨어짐(3미터 이상 ~ 5미터 미만) | 시스템동바리 구조계산 누락 | M(3) | H(4) | 시스템동바리 개략 구조계산 반영 | 시스템동바리의 구조계산 및 조립도를 반영하여 해당내용 준수
토목 | 상하수도 | 기타 | 토목 | 철근콘크리트공사 | 가시설 | 시스템동바리 | 내부 | 시스템동바리 | 바닥 | 타설작업 | 붕괴 | 깔림 | 시스템동바리 단벼 대비 높음 | L(2) | M(3) | - | 단변부 시스템동바리 벽지지, 시공 시 관리감독 철저
토목 | 상하수도 | 상수도 | 토목 | 철근콘크리트공사 | 가시설 | 시스템동바리 | 내부 | 시스템동바리 | 고소 | 타설작업 | 붕괴 | 떨어짐(5미터 이상 ~ 10미터 미만) | 구조검토 미실시 | H(4) | H(4) | 구조검토서에 의한 시스템동바리 설치 | 시스템 동바리 작업 시 안전작업 프로세스 준수
토목 | 하천 | 배수펌프장 | 토목 | 철근콘크리트공사 | 가시설 | 시스템동바리 | 내부 | 시스템동바리 | 고소 | 타설작업 | 붕괴 | 떨어짐(5미터 이상 ~ 10미터 미만) | 구조검토 미실시 | H(4) | H(4) | 구조검토서에 의한 시스템동바리 설치 | 시스템 동바리 작업 시 안전작업 프로세스 준수
토목 | 상하수도 | 기타 | 토목 | 철근콘크리트공사 | 가시설 | 시스템동바리 | 내부 | 시스템동바리 | 바닥 | 설치작업 | 붕괴 | 깔림 | 동바리 조립 상세도 미작성 | M(3) | H(4) | 동바리 조립 상세도 작성 | 콘크리트 타설 순서 작성 및 준수
산업환경설비 | 환경시설 | 공공폐수처리시설 | 토목 | 철근콘크리트공사 | 가시설 | 시스템동바리 | 내부 | 시스템동바리 | 바닥 | 타설작업 | 붕괴 | 깔림 | 시스템동바리 설치미흡으로 인한 붕괴 | M(3) | H(4) | 시스템동바리 구조검토 및 조립도작성 | 시스템동바리 설치 시 설치기준 준수
산업환경설비 | 환경시설 | 공공폐수처리시설 | 토목 | 철근콘크리트공사 | 가시설 | 시스템동바리 | 내부 | 시스템동바리 | 바닥 | 타설작업 | 없음 | 깔림 | 안전점검 미실시로 인한 시공불량 | M(2) | M(2) | 건설기술진흥법상 안전관리비용 계상 | 안전점검 관리계획 수립
토목 | 철도 | 지하철 | 토목 | 철근콘크리트공사 | 가시설 | 시스템동바리 | 외부 | 시스템동바리 | 고소 | 운반작업 | 붕괴 | 떨어짐(분류불능) | 구조안전성 미검토 | L(2) | H(4) | 시스템동바리 구조계산 및 상세도를 설계단계에 반영 | 조립도 준수 및 설치·해체시 안전수칙 준수
토목 | 철도 | 지하철 | 토목 | 철근콘크리트공사 | 가시설 | 시스템동바리 | 외부 | 시스템동바리 | 고소 | 조립작업 | 붕괴 | 떨어짐(분류불능) | 콘크리트 타설 불량 | M(3) | H(4) | 상부슬라브 콘크리트 타설계획 수립 | 타설계획에 맞게 현장감독
토목 | 철도 | 지하철 | 토목 | 철근콘크리트공사 | 가시설 | 시스템동바리 | 외부 | 시스템동바리 | 고소 | 조립작업 | 붕괴 | 깔림 | 구조안전성미검토 | L(2) | H(4) | 구조기술자의 확인 필요를 설계도에 표기 | 구조계산서의 제3자 검토
토목 | 철도 | 지하철 | 토목 | 철근콘크리트공사 | 가시설 | 시스템동바리 | 외부 | 시스템동바리 | 고소 | 운반작업 | 붕괴 | 떨어짐(분류불능) | 좌굴강도 부족 | L(2) | H(4) | 프리캐스트공법 | 양중작업 안전수칙 준수
토목 | 철도 | 지하철 | 토목 | 철근콘크리트공사 | 가시설 | 시스템동바리 | 외부 | 시스템동바리 | 고소 | 조립작업 | 폭발 | 화상 | - | L(2) | M(3) | 용접작업 개인보호구 착용 | 개인보호구 착용 감독
토목 | 상하수도 | 하수도 | 토목 | 철근콘크리트공사 | 가시설 | 시스템동바리 | 내부 | 시스템동바리 | 상부(위) | 타설작업 | 붕괴 | 깔림 | 안전성 미검토 | M(3) | H(4) | 시스템동바리 구조검토 및 경과를 반영한 시공상세도면 작성 | 시스템동바리 설치시 승강계단 및 작업발판 설치
토목 | 철도 | 일반 및 고속철도 | 토목 | 철근콘크리트공사 | 가시설 | 시스템동바리 | 내부 | 시스템동바리 | 고소 | 타설작업 | 붕괴 | 떨어짐(3미터 이상 ~ 5미터 미만) | 동바리 설치기준 미준수 | M(2) | H(4) | 구조계산 및 조립도 작성하고 분산타설 및 집중타설 방지 | -
토목 | 철도 | 지하철 | 토목 | 철근콘크리트공사 | 가시설 | 시스템동바리 | 내부 | 시스템동바리 | 하부(아래) | 타설작업 | 붕괴 | 깔림 | 동바리 설치미흡 | M(3) | H(4) | 5m이상 동바리 안전성 계산 및 조립상세도 작성 | 시스템 동바리 설치기준 준수
토목 | 철도 | 일반 및 고속철도 | 토목 | 철근콘크리트공사 | 가시설 | 시스템동바리 | 내부 | 시스템동바리 | 상부(위) | 타설작업 | 붕괴 | 떨어짐(3미터 이상 ~ 5미터 미만) | 동바리 설치기준 미준수 | M(2) | H(4) | 구조계산 및 조립도 작성 | -
토목 | 철도 | 지하철 | 토목 | 철근콘크리트공사 | 가시설 | 시스템동바리 | 외부 | 시스템동바리 | 고소 | 연결작업 | 붕괴 | 떨어짐(분류불능) | 동바리 연결부 체결 불량 | L(2) | H(4) | 동바리 상세도 및 조립도 작성 | 설치시 떨어짐 방지대책 실시
토목 | 철도 | 지하철 | 토목 | 철근콘크리트공사 | 가시설 | 시스템동바리 | 외부 | 시스템동바리 | 고소 | 운반작업 | 붕괴 | 떨어짐(분류불능) | 지반상태 불량 | L(2) | H(4) | 버림콘크리트 타설로 지지력 향상 반영 | 시스템동바리 결속 철저
토목 | 상하수도 | 기타 | 토목 | 철근콘크리트공사 | 가시설 | 시스템동바리 | 내부 | 시스템동바리 | 고소 | 타설작업 | 붕괴 | 떨어짐(5미터 이상 ~ 10미터 미만) | 구조검토 미실시 | H(4) | H(4) | 구조검토서에 의한 시스템동바리 설치 | 재사용 가설기자재 성능기준에 관한 기술지침 준수
토목 | 상하수도 | 기타 | 토목 | 철근콘크리트공사 | 가시설 | 시스템동바리 | 내부 | 시스템동바리 | 고소 | 타설작업 | 붕괴 | 떨어짐(5미터 이상 ~ 10미터 미만) | 구조검토 미실시 | H(4) | H(4) | 구조검토서에 의한 시스템동바리 설치 | 재사용 가설기자재 성능기준에 관한 기술지침 준수
토목 | 도로 | 도로 | 토목 | 철근콘크리트공사 | 가시설 | 시스템동바리 | 외벽 | 시스템동바리 | 상부(위) | 타설작업 | 붕괴 | 깔림 | 구조검토 미실시 | L(2) | M(3) | 거푸집 동바리 시공상세도 및 조립기준 수립 | 구조안전성 검토 및 자재반입시 검사철저
토목 | 하천 | 배수펌프장 | 토목 | 철근콘크리트공사 | 가시설 | 시스템동바리 | 내부 | 시스템동바리 | 고소 | 타설작업 | 붕괴 | 떨어짐(5미터 이상 ~ 10미터 미만) | 구조검토 미실시 | H(4) | H(3) | 구조검토서에 의한 시스템동바리 설치 | 재사용 가설기자재 성능기준에 관한 기술지침 준수
토목 | 도로 | 도로 | 토목 | 철근콘크리트공사 | 가시설 | 시스템동바리 | 내부 | 시스템동바리 | 고소 | 설치작업 | 붕괴 | 깔림 | 통로박스 시스템동바리 안전성 미검토 및 조립도 미작성 | H(3) | H(3) | 헌치부를 포함한 안전성검토 및 조립도 작성 | 수평연결재 설치
토목 | 하천 | 배수펌프장 | 토목 | 철근콘크리트공사 | 가시설 | 시스템동바리 | 내부 | 시스템동바리 | 고소 | 타설작업 | 붕괴 | 떨어짐(5미터 이상 ~ 10미터 미만) | 구조검토 미실시 | H(4) | H(4) | 구조검토서에 의한 시스템동바리 설치 | 재사용 가설기자재 성능기준에 관한 기술지침 준수
조경 | 공원 |  | 토목 | 철근콘크리트공사 | 가시설 | 시스템동바리 | 내부 | 시스템동바리 | 상부(위) | 타설작업 | 붕괴 | 깔림 | 안전성 미검 | L(2) | M(3) | 거푸집 동바리 조립 및 해제 안전관리 대책도면 작성 | 구조안전성 검토 및 자재 반입시 검사철저
토목 | 교량 | 도로교량 | 토목 | 철근콘크리트공사 | 가시설 | 시스템동바리 | 외부 | 시스템동바리 | 상부(위) | 타설작업 | 붕괴 | 깔림 | 구조안전성 미검토 | L(2) | M(3) | 타설높이를 고려한 단계적 Con&apos;c 타설계획 수립 | 구조검토 작성 및 재사용 자재입고시 검수철저
토목 | 상하수도 | 상수도 | 토목 | 철근콘크리트공사 | 가시설 | 시스템동바리 | 내부 | 시스템동바리 | 상부(위) | 타설작업 | 붕괴 | 깔림 | 안전성 미검토 | M(3) | H(4) | 시스템동바리 구조검토 및 결과를 반영한 시공상세도면 작성 | 시스템동바리 안전작업지침 준수
조경 | 공원 |  | 토목 | 철근콘크리트공사 | 가시설 | 시스템동바리 | 내부 | 시스템동바리 | 상부(위) | 타설작업 | 붕괴 | 깔림 | 안전성 미검토 | L(2) | M(3) | 거푸집 동바리 시공상세도 및 조립기준 수립 | 구조안전성 검토 및 자재 반입시 검사철저
토목 | 상하수도 | 기타 | 토목 | 철근콘크리트공사 | 가시설 | 시스템동바리 | 내부 | 시스템동바리 | 바닥 | 타설작업 | 붕괴 | 깔림 | 동바리 사재 미배치 | M(3) | H(4) | 동바리 작업 시 사재 배치 | 시공 시 관리감독 확인 철저
토목 | 하천 | 수문/통문 | 토목 | 철근콘크리트공사 | 가시설 | 시스템동바리 | 인접주변 | 시스템동바리 | 앞 | 설치작업 | 붕괴 | 깔림 | 구조안전성 미검토에 의한 무너짐 | M(2) | M(3) | 시스템 동바리 구조 안전성 검토 및 조립도 작성, 도면 NOTE 표기 | 시스템 동바리 자재 반입 시 안전 인증 확인
토목 | 하천 | 배수펌프장 | 토목 | 철근콘크리트공사 | 가시설 | 시스템동바리 | 인접주변 | 시스템동바리 | 앞 | 설치작업 | 붕괴 | 깔림 | 구조안전성 미검토에 의한 무너짐 | M(2) | M(3) | 시스템 동바리 구조 안전성 검토 및 조립도 작성, 도면 NOTE 표기 | 시스템 동바리 자재반입시 안전 인증 확인
토목 | 상하수도 | 상수도 | 토목 | 철근콘크리트공사 | 가시설 | 시스템동바리 | 내부 | 시스템동바리 | 상부(위) | 타설작업 | 붕괴 | 깔림 | 안전성 미검토 | M(3) | H(4) | 시스템동바리 구조검토 및 결과를 반영한 시공상세도면 작성 | 시스템동바리 안전작업지침 준수
토목 | 교량 | 도로교량 | 토목 | 철근콘크리트공사 | 가시설 | 시스템동바리 | 내부 | 시스템동바리 | 상부(위) | 타설작업 | 붕괴 | 깔림 | 안전성 미검토 | L(2) | M(3) | 거푸집 동바리 시공상세도 및 조립기준 수립 | 구조안전성 검토 및 자재반입시 검사철저
토목 | 기타 | 부지조성 | 토목 | 철근콘크리트공사 | 가시설 | 시스템동바리 | 내부 | 시스템동바리 | 옆 | 타설작업 | 붕괴 | 떨어짐(10미터 이상) | 구조검토 미흡 | L(1) | M(4) | 가설구조물에 대한 구조검토 확인 | 조립 시 준수사항 확인 철저
토목 | 교량 | 도로교량 | 토목 | 철근콘크리트공사 | 가시설 | 시스템동바리 | 인접주변 | 시스템동바리 | 하부(아래) | 타설작업 | 붕괴 | 떨어짐(분류불능) | 상세도 미작성 | L(2) | H(4) | 시스템동바리 상세도 작성 | 설계도서 준수하여 설치, 동바리 설치계획서 작성 및 반영
토목 | 댐 | 용수전용댐 | 토목 | 철근콘크리트공사 | 가시설 | 시스템동바리 | 인접주변 | 강관동바리 | 상부(위) | 타설작업 | 붕괴 | 깔림 | 동바리 조립불량 | M(4) | M(2) | 시공상세도 작성 | 가설기자재 성능기준 기술지침 준수등
토목 | 항만 | 갑문 | 토목 | 철근콘크리트공사 | 가시설 | 시스템동바리 | 외부 | 시스템동바리 | 상부(위) | 타설작업 | 붕괴 | 깔림 | 구조검토미실시 | H(4) | H(4) | 시스템동바리 설계도 작성 및 구조안전성 검토 비용 반영 | 시스템동바리 시공상세도 작성 및 구조검토
토목 | 철도 | 지하철 | 토목 | 철근콘크리트공사 | 가시설 | 시스템동바리 | 내부 | 시스템동바리 | 상부(위) | 타설작업 | 붕괴 | 떨어짐(5미터 이상 ~ 10미터 미만) | 콘크리트타설 불량 | M(3) | H(4) | 상부슬라브 콘크리트 타설계획 수립 | 타설계획에 맞게 현장감독
토목 | 기타 | 부지조성 | 토목 | 철근콘크리트공사 | 가시설 | 시스템동바리 | 내부 | 시스템동바리 | 옆 | 타설작업 | 붕괴 | 떨어짐(10미터 이상) | 구조검토 미흡 | L(1) | M(4) | 가설구조물에 대한 구조검토 확인 | 조립 시 준수사항 확인 철저
토목 | 상하수도 | 상수도 | 토목 | 철근콘크리트공사 | 가시설 | 시스템동바리 | 내부 | 시스템동바리 | 상부(위) | 조립작업 | 붕괴 | 깔림 | 안전성 미검토 | M(3) | M(3) | 시스템 동바리 설치 및 해체 작업 안전관리계획도 작성 | 시공계획서(구조검토 포함) 작성 및 자재입고시 검수철저
토목 | 철도 | 지하철 | 토목 | 철근콘크리트공사 | 가시설 | 시스템동바리 | 내부 | 시스템동바리 | 하부(아래) | 설치작업 | 붕괴 | 떨어짐(5미터 이상 ~ 10미터 미만) | 지반상태 불량 | M(2) | H(4) | 버림콘크리트 타설로 지지력 향상 반영 | 시스템동바리 결속 철저
토목 | 철도 | 지하철 | 토목 | 철근콘크리트공사 | 가시설 | 시스템동바리 | 외부 | 시스템동바리 | 고소 | 운반작업 | 붕괴 | 떨어짐(분류불능) | 지반상태 불량, 연약지반 부등침하 | L(2) | H(4) | 버림콘크리트 타설하여 지지력 향상하도록 반영 | 시스템 동바리 결속 철저
토목 | 하천 | 배수펌프장 | 토목 | 철근콘크리트공사 | 가시설 | 시스템동바리 | 내부 | 시스템동바리 | 고소 | 타설작업 | 붕괴 | 떨어짐(5미터 이상 ~ 10미터 미만) | 구조검토 미실시 | H(4) | H(4) | 구조검토서에 의한 시스템동바리 설치 | 재사용 가설기자재 성능기준에 관한 기술지침 준수
토목 | 하천 | 배수펌프장 | 토목 | 철근콘크리트공사 | 가시설 | 시스템동바리 | 내부 | 시스템동바리 | 고소 | 타설작업 | 붕괴 | 떨어짐(5미터 이상 ~ 10미터 미만) | 구조검토 미실시 | H(4) | H(4) | 구조검토서에 의한 시스템동바리 설치 | 재사용 가설기자재 성능기준에 관한 기술지침 준수
토목 | 상하수도 | 기타 | 토목 | 철근콘크리트공사 | 가시설 | 시스템동바리 | 내부 | 시스템동바리 | 바닥 | 설치작업 | 붕괴 | 깔림 | 동바리 구조검토 미실서 | M(3) | H(4) | 동바리 구조검토서 작성 | 콘크리트 타설 순서 작성 및 준수
토목 | 기타 | 부지조성 | 토목 | 철근콘크리트공사 | 가시설 | 시스템동바리 | 내부 | 시스템동바리 | 옆 | 타설작업 | 붕괴 | 떨어짐(10미터 이상) | 구조검토 미흡 | L(1) | M(4) | 가설구조물에 대한 구조검토 확인 | 조립 시 준수사항 확인 철저
토목 | 기타 | 부지조성 | 토목 | 철근콘크리트공사 | 가시설 | 시스템동바리 | 내부 | 시스템동바리 | 옆 | 타설작업 | 붕괴 | 떨어짐(10미터 이상) | 동바리 조립불량 | L(2) | M(4) | 시스템동바리 구조계산 및 상세도 작성 | 조립도 준수
토목 | 기타 | 부지조성 | 토목 | 철근콘크리트공사 | 가시설 | 시스템동바리 | 내부 | 시스템동바리 | 옆 | 타설작업 | 붕괴 | 떨어짐(10미터 이상) | 동바리 조립불량 | L(2) | M(4) | 시스템동바리 구조계산 및 상세도 작성 | 조립도 준수
토목 | 철도 | 지하철 | 토목 | 철근콘크리트공사 | 가시설 | 시스템동바리 | 내부 | 시스템동바리 | 상부(위) | 설치작업 | 붕괴 | 떨어짐(5미터 이상 ~ 10미터 미만) | 동바리 연결부 체결불량 | M(2) | H(4) | 동바리 상세도 및 조립도 작성 | 설치시 떨어짐 방지대책 실시
토목 | 기타 | 부지조성 | 토목 | 철근콘크리트공사 | 가시설 | 시스템동바리 | 내부 | 시스템동바리 | 옆 | 타설작업 | 붕괴 | 떨어짐(10미터 이상) | 동바리 조립불량 | L(2) | M(4) | 시스템동바리 구조계산 및 상세도 작성 | 조립도 준수
토목 | 항만 | 갑문 | 토목 | 철근콘크리트공사 | 가시설 | 시스템동바리 | 외부 | 시스템동바리 | 바닥 | 타설작업 | 붕괴 | 깔림 | 시스템동바리 수평 안전성 부족 | M(3) | L(2) | 시스템동바리 설계도 작성 | 동바리 설계 시 타설 수평분력 고려하여 사재배치, 콘크리트 타설 순서 작성 및 준수
토목 | 철도 | 지하철 | 토목 | 철근콘크리트공사 | 가시설 | 시스템동바리 | 내부 | 시스템동바리 | 하부(아래) | 타설작업 | 붕괴 | 떨어짐(5미터 이상 ~ 10미터 미만) | 구조안전성 미검토 | M(2) | H(4) | 시스템동바리 구조계산 및 상세도를 설계단계에 반영 | 조립도 준수 및 설치.해체시 안전수칙 준수
토목 | 상하수도 | 하수도 | 토목 | 철근콘크리트공사 | 가시설 | 시스템동바리 | 내부 | 시스템동바리 | 상부(위) | 조립작업 | 기타 | 기타 | 시스템동바리 조립도 및 구조검토 미실시(가시설 설치 미흡 등) | M(3) | M(3) | 5m이상 구간 가시설 구조검토 및 시스템 동바리설계도 작성 | 조립도 준수 및 설치·해체 시 안전수칙 준수
토목 | 상하수도 | 하수도 | 토목 | 철근콘크리트공사 | 가시설 | 시스템동바리 | 내부 | 시스템동바리 | 상부(위) | 조립작업 | 전도 | 깔림 | 안전성 미검토 | M(3) | M(3) | 시스템 동바리 안전시설 및 작업기준 등 안전대책도면 작성 | 시공계획서(구조검토 포함) 작성 및 자재입고시 검수철저
토목 | 도로 | 기타 | 토목 | 철근콘크리트공사 | 가시설 | 시스템동바리 | 외부 | 시스템동바리 | 상부(위) | 타설작업 | 붕괴 | 떨어짐(3미터 이상 ~ 5미터 미만) | 시스템동바리 미설치 | L(2) | M(4) | 시스템 동바리 상세도 작성 | 조립도에 따른 시스템 동바리 설치
토목 | 도로 | 기타 | 토목 | 철근콘크리트공사 | 가시설 | 시스템동바리 | 외부 | 시스템동바리 | 상부(위) | 타설작업 | 붕괴 | 떨어짐(3미터 이상 ~ 5미터 미만) | 구조안전성 미검토 | L(2) | M(4) | 시스템동바리 구조검토 및 조립도 작성 | 조립도에 따른 시스템 동바리 설치
산업환경설비 | 환경시설 | 공공폐수처리시설 | 토목 | 철근콘크리트공사 | 가시설 | 시스템동바리 | 외부 | 시스템동바리 | 바닥 | 설치작업 | 붕괴 | 깔림 | 시스템동바리설치 미흡으로 인한 붕괴위험 | M(3) | M(4) | 시스템동바리 구조검토 및 조립도 작성 | 시스템동바리 설치기준 준수
산업환경설비 | 환경시설 | 공공폐수처리시설 | 토목 | 철근콘크리트공사 | 가시설 | 시스템동바리 | 외부 | 시스템동바리 | 바닥 | 설치작업 | 붕괴 | 깔림 | 안전점검 미실시로 인한 타설작업중 붕괴위험 | M(3) | M(3) | 안전점검, 가설구조물 안전성확인 비용 반영 | 안전점검, 가설구조물 안전성확인 계획 수립 진행
토목 | 하천 | 수문/통문 | 토목 | 철근콘크리트공사 | 가시설 | 시스템동바리 | 외부 | 시스템동바리 | 하부(아래) | 타설작업 | 붕괴 | 깔림 | 시스템 동바리 조립 불량 | L(4) | M(2) | 동바리 구조안전성 검토 및 표준도 작성 | 기송시 구조기술사의 구조검토 확인 후 시공
토목 | 상하수도 | 상수도 | 토목 | 철근콘크리트공사 | 가시설 | 시스템동바리 | 내부 | 시스템동바리 | 상부(위) | 타설작업 | 붕괴 | 깔림 | 시스템동바리 안전성 미검토 | M(3) | H(4) | 시스템동바리 구조검토 및 경과를 반영한 시공상세도면 작성 | 시스템동발 설치시 승강계단 및 작업발판 설치
토목 | 하천 | 제방(통관/호안) | 토목 | 철근콘크리트공사 | 가시설 | 시스템동바리 | 내부 | 시스템동바리 | 상부(위) | 조립작업 | 붕괴 | 깔림 | 안전성 미검토 | L(2) | M(3) | 동바리 설치·해체시 안전 관리 및 설치 계획도 작성 | 시공계획서(구조검토 포함) 작성 및 자재입고시 검수철저
토목 | 댐 | 용수전용댐 | 토목 | 철근콘크리트공사 | 가시설 | 시스템동바리 | 지붕 | 시스템동바리 | 고소 | 타설작업 | 붕괴 | 깔림 | 동바리 조립 불량 | H(4) | M(2) | 동바리 구조안전성 검토 및 표준도 작성 | 도면에 따른 정밀 시공 실시
토목 | 상하수도 | 하수도 | 토목 | 철근콘크리트공사 | 가시설 | 시스템동바리 | 내부 | 시스템동바리 | 상부(위) | 타설작업 | 붕괴 | 깔림 | 구조 안전성 미검토 | M(3) | H(4) | 시스템동바리 구조계산 및 상세도 작성 | 시스템동바리 자재반입시 안전인증 확인
조경 | 공원 |  | 토목 | 철근콘크리트공사 | 가시설 | 시스템동바리 | 내부 | 시스템동바리 | 상부(위) | 타설작업 | 붕괴 | 깔림 | 안전성 미검토 | M(3) | H(4) | 시스템동바리 구조검토 및 경과를 반영한 시공상세도면 작성 | 시스템동바리 설치시 승강계단 및 작어발판 설치
토목 | 하천 | 배수펌프장 | 토목 | 철근콘크리트공사 | 가시설 | 시스템동바리 | 내부 | 시스템동바리 | 상부(위) | 설치작업 | 붕괴 | 깔림 | 구조검토 미실시 | M(2) | M(4) | 시스템동바리 구조검토 및 시공상세도면 작성 | 경사로 동바리 설치시 쐐기목 설치
토목 | 하천 | 배수펌프장 | 토목 | 철근콘크리트공사 | 가시설 | 시스템동바리 | 내부 | 시스템동바리 | 상부(위) | 타설작업 | 붕괴 | 끼임 | 구조안전성 미검토 | L(2) | H(4) | 시스템 동바리 내역 반영 | 시스템 동바리 구조검토 실시
토목 | 기타 | 부지조성 | 토목 | 철근콘크리트공사 | 가시설 | 시스템동바리 | 지붕 | 시스템동바리 | 고소 | 타설작업 | 붕괴 | 떨어짐(5미터 이상 ~ 10미터 미만) | 동바리 설치기준 미준수 | M(2) | H(4) | 구조계산과 조립도를 통한 동바리 설치 및 분산타설과 1회 타설두께를 준수하고 집중타설(편심하중) 방지 | 동바리 연결부의 전용 클램프 사용과 수평 연결재 설치상태 점검
토목 | 철도 | 지하철 | 토목 | 철근콘크리트공사 | 가시설 | 시스템동바리 | 내부 | 시스템동바리 | 지하 | 설치작업 | 붕괴 | 떨어짐(3미터 이상 ~ 5미터 미만) | 동바리 설치높이가 높아 콘크리트 타설중 무너짐 | L(2) | H(4) | 동바리 구조검토 및 시공상세도 작성 | 동바리 조립도 준수 및 해체시 안전규칙 준수
토목 | 교량 | 도로교량 | 토목 | 철근콘크리트공사 | 가시설 | 시스템동바리 | 외부 | 시스템동바리 | 상부(위) | 타설작업 | 붕괴 | 깔림 | 안전성 미검토 | M(3) | H(4) | 시스템동바리 구조검토 및 결과를 반영한 시공상세도면 작성 | 시스템동바리 안전작업지침 준수
토목 | 하천 | 제방(통관/호안) | 토목 | 철근콘크리트공사 | 가시설 | 시스템동바리 | 외부 | 시스템동바리 | 고소 | 타설작업 | 붕괴 | 떨어짐(3미터 이상 ~ 5미터 미만) | 구조검토 미실시 | H(3) | H(4) | 시스템동바리 구조검토 및 조립상세도 작성 | 시스템동바리 안전대책 수립
토목 | 도로 | 도로 | 토목 | 철근콘크리트공사 | 가시설 | 시스템동바리 | 외부 | 시스템동바리 | 상부(위) | 타설작업 | 붕괴 | 떨어짐(3미터 이상 ~ 5미터 미만) | 동바리 설치기준 미준수 | M(2) | H(4) | 가설구조물 구조계산을 통한 동바리 설치 및 브라켓지지와 받침용 깔판 설치 | -
토목 | 하천 | 배수펌프장 | 토목 | 철근콘크리트공사 | 가시설 | 시스템동바리 | 내부 | 시스템동바리 | 고소 | 타설작업 | 붕괴 | 떨어짐(3미터 이상 ~ 5미터 미만) | 구조안전성 미검토 | H(4) | H(4) | 시스템 동바리 내역 반영 | 시스템 동바리 구조검토 실시
토목 | 상하수도 | 상수도 | 토목 | 철근콘크리트공사 | 가시설 | 시스템동바리 | 내부 | 시스템동바리 | 고소 | 설치작업 | 전도 | 깔림 | 5m 이상 동바리 설치 시 구조검토 미시행 | M(3) | M(3) | 5m 이상의 동바리 설치 시 구조검토 시행 | 동바리 설치 안전수칙 준수로 동바리의 전도위험 제거
토목 | 하천 | 기타 | 토목 | 철근콘크리트공사 | 가시설 | 시스템동바리 | 내부 | 시스템동바리 | 하부(아래) | 설치작업 | 붕괴 | 떨어짐(분류불능) | 구조안전성 검토 미실시 | M(3) | H(4) | 시스템 동바리 구조안전성 검토 실시 및 상세도 작성 | 시공 전 상세도작성 및 구조안전성 검토 실시
토목 | 상하수도 | 하수도 | 토목 | 철근콘크리트공사 | 가시설 | 시스템동바리 | 내부 | 시스템동바리 | 상부(위) | 조립작업 | 전도 | 깔림 | 안전성 미검토 | M(3) | M(3) | 구조안전성 검토, 설치상세도 작성, 동바리 안전시설 및 작업기준 준수 | 시공계획서(구조검토 포함) 작성 및 자재입고시 검수철저
토목 | 상하수도 | 상수도 | 토목 | 철근콘크리트공사 | 가시설 | 시스템동바리 | 내부 | 시스템동바리 | 상부(위) | 설치작업 | 전도 | 깔림 | 안전성 미검토 | M(3) | M(3) | 시스템 동바리 구조검토 및 상세도, 안전관리 도면작성 | 시공계획서 작성 및 자재입고시 검수철저
토목 | 하천 | 배수펌프장 | 토목 | 철근콘크리트공사 | 가시설 | 시스템동바리 | 내부 | 시스템동바리 | 바닥 | 설치작업 | 붕괴 | 깔림 | 시스템동바리 구조검토 누락 | L(2) | L(3) | 시스템동바리 구조계산 반영 | 시스템동바리 구조검토 준수 철저
토목 | 도로 | 도로 | 토목 | 철근콘크리트공사 | 가시설 | 시스템동바리 | 외부 | 시스템동바리 | 상부(위) | 고소작업 | 기타 | 떨어짐(2미터 이상 ~ 3미터 미만) | 추락방지시설 미흡 | M(2) | H(4) | 근로자 이동통로, 안전난간대 설치, 안전대 착용을 통한 추락 방지 | 시공시 안전대책 이행 및 안전관리 감독철저
토목 | 도로 | 도로 | 토목 | 철근콘크리트공사 | 가시설 | 시스템동바리 | 내부 | 시스템동바리 | 고소 | 설치작업 | 붕괴 | 깔림 | 시스템 동바리 구조계산 미비 | M(3) | M(3) | 시스템동바리 구조계산 및 조립도 반영 | 조립도 미준수로 동바리 무너짐 위험 / 동바리 침하방지 및 조립도 준수
토목 | 하천 | 배수펌프장 | 토목 | 철근콘크리트공사 | 가시설 | 시스템동바리 | 내부 | 시스템동바리 | 바닥 | 설치작업 | 전도 | 깔림 | 구조안전성검토 미흡 | M(4) | L(2) | 동바리 구조안전성 검토 및 조립도 작성 | 조립도 준수 및 설치 및 해체시 안전수칙 준수
토목 | 도로 | 도로 | 토목 | 철근콘크리트공사 | 가시설 | 시스템동바리 | 내부 | 시스템동바리 | 상부(위) | 설치작업 | 붕괴 | 깔림 | 시스템 동바리 설치 미흡(헌치부) | M(2) | M(3) | 헌치구간 보강도면 반영 | 동바리 조립 불량에 의한 무너짐 위험 / 시스템 동바리 조립도 준수
토목 | 도로 | 도로 | 토목 | 철근콘크리트공사 | 가시설 | 시스템동바리 | 내부 | 시스템동바리 | 하부(아래) | 타설작업 | 붕괴 | 깔림 | 동바리 설치 미흡 | M(2) | M(3) | 시스템동바리 구조계산서 및 조립도 반영 | 동바리 조립 불량에 의한 무너짐 위험 / 시스템 동바리 조립도 준수
토목 | 도로 | 도로 | 토목 | 철근콘크리트공사 | 가시설 | 시스템동바리 | 내부 | 시스템동바리 | 하부(아래) | 설치작업 | 붕괴 | 깔림 | 상세도 미작성 | M(3) | H(4) | 시스템동바리 구조안전성 검토 및 상세도 작성 | 시공 전 상세도 작성 및 구조안전성 검토 실시
토목 | 도로 | 도로 | 토목 | 철근콘크리트공사 | 가시설 | 시스템동바리 | 내부 | 시스템동바리 | 바닥 | 설치작업 | 전도 | 깔림 | 동바리 하부 지반침하 | M(2) | M(2) | 시스템동바리 설치구간 지반 보강방법 명기 | 동바리 조립 불량에 의한 무너짐 위험 / 시스템 동바리 조립도 준수
토목 | 도로 | 도로 | 토목 | 철근콘크리트공사 | 가시설 | 시스템동바리 | 내부 | 시스템동바리 | 상부(위) | 조립작업 | 붕괴 | 깔림 | 안전성 미검토 | M(3) | M(3) | 시스템 동바리 안전시설 및 작업기준 등 안전도면 작성 | 자재입고시 검수철저 및 상재하중에 의한 침하방지 조치
토목 | 하천 | 기타 | 토목 | 철근콘크리트공사 | 가시설 | 시스템동바리 | 내부 | 시스템동바리 | 상부(위) | 설치작업 | 붕괴 | 깔림 | 구조검토 미실시 | M(2) | M(4) | 시스템동바리 구조검토 실시 | 재사용 가설기자재 성능기준에 관한 기술지침 준수
토목 | 교량 | 도로교량 | 토목 | 철근콘크리트공사 | 가시설 | 시스템동바리 | 내부 | 시스템동바리 | 하부(아래) | 설치작업 | 붕괴 | 떨어짐(분류불능) | 구조안전성 검토 미실시 | M(3) | H(4) | 높이 5m 이상 시스템 동바리 구조안전성 검토 실시 및 상세도 작성 | 시공 전 상세도작성 및 구조안전성 검토 실시
토목 | 교량 | 도로교량 | 토목 | 철근콘크리트공사 | 가시설 | 시스템동바리 | 내부 | 시스템동바리 | 하부(아래) | 설치작업 | 붕괴 | 떨어짐(분류불능) | 구조안전성 검토 미실시 | M(3) | H(4) | 높이 5m 이상 시스템 동바리 구조안전성 검토 실시 및 상세도 작성 | 시공 전 상세도작성 및 구조안전성 검토 실시
토목 | 하천 | 수문/통문 | 토목 | 철근콘크리트공사 | 가시설 | 시스템동바리 | 내부 | 시스템동바리 | 상부(위) | 타설작업 | 붕괴 | 깔림 | 설치기준 미준수 | L(1) | H(4) | 시공단계에서 저감대책 반영 | 시스템동바리 조립도 작성 및 설치확인
토목 | 하천 | 수문/통문 | 토목 | 철근콘크리트공사 | 가시설 | 시스템동바리 | 내부 | 시스템동바리 | 상부(위) | 타설작업 | 붕괴 | 깔림 | 설치기준 미준수 | L(1) | H(4) | 시공단계에서 저감대책 반영 | 시스템동바리 조립도 작성 및 설치확인
토목 | 기타 | 부지조성 | 토목 | 철근콘크리트공사 | 가시설 | 시스템동바리 | 외부 | 시스템동바리 | 고소 | 타설작업 | 붕괴 | 떨어짐(분류불능) | 구조검토 미실시 | M(3) | H(4) | 구조검토서에 의한 시스템 동바리 설치 | 시스템 동바리 작업 시 안전작업 프로세스 준수
토목 | 상하수도 | 상수도 | 토목 | 철근콘크리트공사 | 가시설 | 시스템동바리 | 외부 | 시스템동바리 | 상부(위) | 타설작업 | 붕괴 | 깔림 | 콘크리트 타설에 따른 하중에 의한 시스템 동바리의 붕괴 | L(2) | M(3) | 시스템 동바리 구조계산 반영 | 동바리 설치 조립도 준수
토목 | 기타 | 부지조성 | 토목 | 철근콘크리트공사 | 가시설 | 시스템동바리 | 외부 | 시스템동바리 | 상부(위) | 타설작업 | 붕괴 | 떨어짐(5미터 이상 ~ 10미터 미만) | 안전성 계산 및 조립도 미작성 | M(2) | H(4) | 구조계산과 조립도를 통한 동바리 설치 및 타설속도와 1회 타설두께를 준수하고 집중타설(편심하중) 방지 | -
토목 | 교량 | 도로교량 | 토목 | 철근콘크리트공사 | 가시설 | 시스템동바리 | 내부 | 시스템동바리 | 하부(아래) | 설치작업 | 붕괴 | 깔림 | 콘크리트 측압 과다 | M(3) | H(4) | 높이 5m 이상 거푸집 설치구간 분리타설을 고려한 콘크리트 끊어치기 구간 표현 | 설계도서 준수 및 타설작업 계획 수립
토목 | 하천 | 배수펌프장 | 토목 | 철근콘크리트공사 | 가시설 | 시스템동바리 | 외부 | 시스템동바리 | 하부(아래) | 타설작업 | 붕괴 | 떨어짐(5미터 이상 ~ 10미터 미만) | 시스템 동바리 구조검토 누락 | M(3) | M(4) | 시스템동바리 구조검토 및 조립상세도 작성 | 설치 및 해체 작업자 특별안전교육 실시
토목 | 상하수도 | 기타 | 토목 | 철근콘크리트공사 | 가시설 | 시스템동바리 | 내부 | 시스템동바리 | 상부(위) | 설치작업 | 붕괴 | 깔림 | 구조검토 미실시 | M(2) | M(4) | 수영2지구 분배조 시스템동바리 구조검토 및 상세도면 작성 | 시공 전 구조검토서를 구조기술사의 승인을 득한 후 작업 실시(벽체,시스템동바리)
토목 | 상하수도 | 기타 | 토목 | 철근콘크리트공사 | 가시설 | 시스템동바리 | 내부 | 시스템동바리 | 상부(위) | 설치작업 | 붕괴 | 깔림 | 임의시공 및 안전조치 미흡 | M(2) | M(4) | 거푸집동바리 안전조치 및 시스템동바리 제원 등 상세 반영 | 시공 전 반드시 거푸집동바리 설치구간의 벽체 구조계산 실시
토목 | 상하수도 | 기타 | 토목 | 철근콘크리트공사 | 가시설 | 시스템동바리 | 내부 | 시스템동바리 | 상부(위) | 설치작업 | 없음 | 떨어짐(분류불능) | 작업발판 미설치 | M(2) | M(3) | 시스템동바리 설치 시 승강 계단 및 작업발판 설치 도면 작성 | 시스템동바리 안전대책 준수
토목 | 철도 | 일반 및 고속철도 | 토목 | 철근콘크리트공사 | 가시설 | 시스템동바리 | 내부 | 강관동바리 | 상부(위) | 타설작업 | 붕괴 | 깔림 | 슬래브 타설시 동바리 시공계획 미흡 | L(2) | H(4) | 시스템 동바리 적용 | 설치 매뉴얼에 따른 정밀 시공관리 및 동바리 변형 등 계측관리 수행
토목 | 상하수도 | 기타 | 토목 | 철근콘크리트공사 | 가시설 | 시스템동바리 | 내부 | 시스템동바리 | 상부(위) | 설치작업 | 붕괴 | 깔림 | 구조검토 미실시 | M(2) | M(4) | 부리지구 처리시설 시스템동바리 구조검토 및 상세도면 작성 | 시공 전 구조검토서를 구조기술사의 승인을 득한 후 작업 실시(벽체,시스템동바리)
토목 | 상하수도 | 기타 | 토목 | 철근콘크리트공사 | 가시설 | 시스템동바리 | 내부 | 시스템동바리 | 상부(위) | 설치작업 | 붕괴 | 깔림 | 구조검토 미실시 | M(2) | M(4) | 수영2지구 처리시설 시스템동바리 구조검토 및 상세도면 작성 | 시공 전 구조검토서를 구조기술사의 승인을 득한 후 작업 실시(벽체,시스템동바리)
토목 | 상하수도 | 하수도 | 토목 | 철근콘크리트공사 | 가시설 | 시스템동바리 | 내부 | 시스템동바리 | 고소 | 설치작업 | 붕괴 | 깔림 | 시스템동바리 구조검토 누락 | L(2) | L(3) | 시스템동바리 계산서 반영 | 시스템동바리 안전기준 준수 철저
토목 | 상하수도 | 기타 | 토목 | 철근콘크리트공사 | 가시설 | 시스템동바리 | 내부 | 시스템동바리 | 상부(위) | 설치작업 | 붕괴 | 깔림 | 구조검토 미실시 | M(2) | M(4) | 부리지구 분배조시스템동바리 구조검토 및 상세도면 작성 | 시공 전 구조검토서를 구조기술사의 승인을 득한 후 작업 실시(벽체,시스템동바리)
토목 | 상하수도 | 하수도 | 토목 | 철근콘크리트공사 | 가시설 | 시스템동바리 | 내부 | 시스템동바리 | 상부(위) | 타설작업 | 붕괴 | 깔림 | 구조 안전성 미검토 | M(3) | H(4) | 시스템동바리 구조계산 및 상세도 작성 | 시스템동바리 자재반입시 안전인증 확인
토목 | 상하수도 | 하수도 | 토목 | 철근콘크리트공사 | 가시설 | 시스템동바리 | 인접주변 | 시스템동바리 | 옆 | 설치작업 | 붕괴 | 떨어짐(2미터 이상 ~ 3미터 미만) | 동바리, 비계의 간격 부족 | M(3) | L(2) | 시스템 동바리 부재간격 및 안전성 확인 | 안전관리 및 교육 철저
토목 | 하천 | 제방(통관/호안) | 토목 | 철근콘크리트공사 | 가시설 | 시스템동바리 | 외부 | 시스템동바리 | 옆 | 타설작업 | 붕괴 | 떨어짐(분류불능) | 시스템동바리 구조검토 미비 및 시공상세도 누락 | L(2) | M(4) | 잔여 위험요소 저감대책을 도면에 명시Ð시스템 동바리 적용으로 붕괴 방지 | 시공순서도에 다른 단계별 가설작업 관리Ð고소작업시 작업자 안전교육 철저 및 개인 안전보호구 착용 확인
토목 | 댐 | 용수전용댐 | 토목 | 철근콘크리트공사 | 가시설 | 시스템동바리 | 내부 | 시스템동바리 | 하부(아래) | 타설작업 | 붕괴 | 깔림 | 콘크리트 타설 중 동바리 무너짐 | H(3) | H(3) | 높이 5m이상 시스템동바리 구조해석 실시 조립도 작성 | 시스템 동바리 자재 반입 시 안전인증 확인
토목 | 상하수도 | 하수도 | 토목 | 철근콘크리트공사 | 가시설 | 시스템동바리 | 내부 | 시스템동바리 | 고소 | 타설작업 | 붕괴 | 떨어짐(5미터 이상 ~ 10미터 미만) | 높이 5.0m이상 시스템 동바리 설치도 및 구조 안정성 미확인 | M(2) | H(4) | 높이 5.0m이상 시스템 동바리에 대한 구조계산 및 설치도면의 설계반영 | 시스템 동바리를 적용하고 설치도면 및 시공계획을 수립하여 승인하에 시공
토목 | 상하수도 | 상수도 | 토목 | 철근콘크리트공사 | 가시설 | 시스템동바리 | 내부 | 시스템동바리 | 상부(위) | 설치작업 | 붕괴 | 깔림 | 임의시공 및 안전조치 미흡 | M(2) | M(4) | 거푸집동바리 안전조치 및 시스템동바리 제원 등 상세 반영 | 시공 전 반드시 시스템동바리 구조계산 및 상세도면 작성
토목 | 하천 | 기타 | 토목 | 철근콘크리트공사 | 가시설 | 시스템동바리 | 내부 | 시스템동바리 | 고소 | 타설작업 | 붕괴 | 깔림 | 타설 하중에 대한 동바리 내력 부족 | H(3) | H(4) | 교대 시스템동바리 구조검토 실시 | 재사용 가설기자재 성능기준에 관한 기술지침 준수
토목 | 교량 | 도로교량 | 토목 | 철근콘크리트공사 | 가시설 | 시스템동바리 | 외부 | 시스템동바리 | 하부(아래) | 조립작업 | 붕괴 | 깔림 | 안전성 미검토 | M(3) | M(3) | 시스템 동바리 작업 안전지침 및 구조안정계산 검토 | 자재입고시 검수철저 및 상재하중에 의한 침하방지
토목 | 기타 | 부지조성 | 토목 | 철근콘크리트공사 | 가시설 | 시스템동바리 | 내부 | 시스템동바리 | 상부(위) | 설치작업 | 붕괴 | 깔림 | 임의시공 및 안전조치 미흡 | M(2) | M(4) | 거푸집 동바리 안전조치 및 시스템 동바리 제원 등 상세도 작성 | 시공전 반드시 구조검토 실시 및 시공상세도면 작성
토목 | 하천 | 기타 | 토목 | 철근콘크리트공사 | 가시설 | 시스템동바리 | 내부 | 시스템동바리 | 하부(아래) | 타설작업 | 붕괴 | 깔림 | 콘크리트 타설 중 동바리 무너짐 | H(3) | H(3) | 높이 5m이상 시스템동바리 조립도 작성 | 시스템 동바리 자재 반입 시 안전인증 확인
토목 | 하천 | 기타 | 토목 | 철근콘크리트공사 | 가시설 | 시스템동바리 | 지붕 | 시스템동바리 | 고소 | 타설작업 | 없음 | 없음 | 구조검토 누락 | M(2) | H(4) | 저류지 슬래브 동바리 구조검토 및 조립도 작성 | 재사용 가설기자재 성능기준에 관한 기술지침 준수
토목 | 하천 | 기타 | 토목 | 철근콘크리트공사 | 가시설 | 시스템동바리 | 내부 | 거푸집 | 바닥 | 타설작업 | 없음 | 깔림 | 구조검토 미준수 | M(2) | H(4) | 동바리 구조계산 및 상세도 작성 | 동바리 조립도에 따라 조립 및 조립상태를 확인하고 감독관승인 후 콘크리트 타설
토목 | 터널 | 도로터널 | 토목 | 철근콘크리트공사 | 가시설 | 시스템동바리 | 내부 | 시스템동바리 | 상부(위) | 설치작업 | 붕괴 | 떨어짐(분류불능) | 동바리 구조계산 미비 | M(3) | M(3) | 동바리에 대한 구조검토 실시 | 가시설 비계/동바리 설치기준 준수
토목 | 하천 | 기타 | 토목 | 철근콘크리트공사 | 가시설 | 시스템동바리 | 내부 | 시스템동바리 | 하부(아래) | 타설작업 | 붕괴 | 깔림 | 동바리 구조검토 미 실시 | H(3) | H(3) | 높이 5m이상 시스템동바리 구조해석 실시 조립도 작성 | 시스템 동바리 자재 반입 시 안전인증 확인
토목 | 기타 | 부지조성 | 토목 | 철근콘크리트공사 | 가시설 | 시스템동바리 | 내부 | 시스템동바리 | 상부(위) | 타설작업 | 붕괴 | 깔림 | 구조 안전성 미검토 | M(3) | H(4) | 시스템동바리 구조계산 및 상세도 작성 | 시스템동바리 자재반입시 안전인증 확인
토목 | 하천 | 배수펌프장 | 토목 | 철근콘크리트공사 | 가시설 | 시스템동바리 | 내부 | 시스템동바리 | 상부(위) | 타설작업 | 붕괴 | 깔림 | 안전성미검토 | M(3) | H(4) | 시스템동바리 구조검토 및 경과를 반영한 시공 상세도면 작성 | 시스템동바리 설치시 승강계단 및 작어발판 설치
토목 | 상하수도 | 상수도 | 토목 | 철근콘크리트공사 | 가시설 | 시스템동바리 | 내부 | 시스템동바리 | 상부(위) | 설치작업 | 없음 | 떨어짐(분류불능) | 작업발판 미설치 | M(2) | M(3) | 시스템동바리 설치 시 승강 계단 및 작업발판 설치 도면 작성 | 시스템동바리 안전대책 준수
토목 | 철도 | 지하철 | 토목 | 철근콘크리트공사 | 가시설 | 시스템동바리 | 외부 | 시스템동바리 | 고소 | 운반작업 | 붕괴 | 떨어짐(분류불능) | 지반상태 불량, 연약지반 부등침하 | L(2) | H(4) | 버림콘크리트 타설하여 지지력 향상하도록 반영 | 시스템 동바리 결속 철저
토목 | 하천 | 배수펌프장 | 토목 | 철근콘크리트공사 | 가시설 | 시스템동바리 | 내부 | 시스템동바리 | 바닥 | 타설작업 | 붕괴 | 깔림 | 구조안전성 미검토 | M(2) | H(4) | 시스템 동바리 내역 반영 | 시스템 동바리 구조검토 실시
토목 | 하천 | 배수펌프장 | 토목 | 철근콘크리트공사 | 가시설 | 시스템동바리 | 내부 | 시스템동바리 | 상부(위) | 타설작업 | 붕괴 | 깔림 | 구조안전성 미검토 | M(2) | H(4) | 시스템 동바리 내역 반영 | 시스템 동바리 구조검토 실시
토목 | 상하수도 | 상수도 | 토목 | 철근콘크리트공사 | 가시설 | 시스템동바리 | 내부 | 시스템동바리 | 상부(위) | 설치작업 | 붕괴 | 깔림 | 임의시공 및 안전조치 미흡 | M(2) | M(4) | 거푸집동바리 안전조치 및 시스템동바리 제원 등 상세 반영 | 시공 전 반드시 층고 5m이상 벽체, 시스템동바리 구조계산 및 상세도면 작성
토목 | 철도 | 지하철 | 토목 | 철근콘크리트공사 | 가시설 | 시스템동바리 | 내부 | 시스템동바리 | 상부(위) | 타설작업 | 붕괴 | 깔림 | 높은 설치고로 좌굴 강도 부족 | L(2) | H(4) | 시스템 동바리 구조계산 및 상세도를 설계단계에 반영 | 조립도 준수 및 설치 해체 시 안전수칙 준수
토목 | 철도 | 지하철 | 토목 | 철근콘크리트공사 | 가시설 | 시스템동바리 | 내부 | 시스템동바리 | 바닥 | 설치작업 | 붕괴 | 떨어짐(3미터 이상 ~ 5미터 미만) | 연약지반 부등침하 | M(2) | H(4) | 버림콘크리트 타설하여 지지력 향상하도록 반영 | 시스템동바리 결속 철저
토목 | 철도 | 지하철 | 토목 | 철근콘크리트공사 | 가시설 | 시스템동바리 | 내부 | 시스템동바리 | 상부(위) | 설치작업 | 붕괴 | 떨어짐(3미터 이상 ~ 5미터 미만) | 체결불량 | L(2) | H(4) | 콘크리트 타설 전 연결부 상태를 확인하도록 도면에 표기 | 설치 시 떨어짐 방지 대책 실시. 안전장비 착용, 연결부 상태를 확인
토목 | 철도 | 지하철 | 토목 | 철근콘크리트공사 | 가시설 | 시스템동바리 | 내부 | 시스템동바리 | 상부(위) | 타설작업 | 붕괴 | 떨어짐(3미터 이상 ~ 5미터 미만) | 콘크리트 편측타설로 편하중 및 수평하중 발생 | M(3) | H(4) | 시공 시 상부슬래브 콘크리트 타설계획도 작성을 도면에 명기 | 타설계획서 작성. 현장감독 철저. 동바리 수평지지, 브레이싱 설치
토목 | 철도 | 지하철 | 토목 | 철근콘크리트공사 | 가시설 | 시스템동바리 | 내부 | 시스템동바리 | 상부(위) | 타설작업 | 붕괴 | 깔림 | 동바리 구조안전성 미검토 | L(2) | H(4) | 구조기술자 확인 받도록 설계도에 표기 | 구조계산서의 제3자 검토
토목 | 하천 | 배수펌프장 | 토목 | 철근콘크리트공사 | 가시설 | 시스템동바리 | 내부 | 시스템동바리 | 하부(아래) | 타설작업 | 붕괴 | 깔림 | 동바리 구조검토 미 실시 | H(3) | H(3) | 높이 5m이상 시스템동바리 구조해석 실시 조립도 작성 | 시스템 동바리 자재 반입 시 안전인증 확인
토목 | 하천 | 기타 | 토목 | 철근콘크리트공사 | 가시설 | 시스템동바리 | 외부 | 시스템동바리 | 바닥 | 설치작업 | 붕괴 | 떨어짐(분류불능) | 시스템동바리 설치불량으로 인한 붕괴 | M(3) | M(4) | 시스템동바리 구조계산을 통한 안전성 확보 및 조립도 작성 | 동바리 설치기준 준수 예방 계획 수립
토목 | 상하수도 | 하수도 | 토목 | 철근콘크리트공사 | 가시설 | 시스템동바리 | 내부 | 시스템동바리 | 상부(위) | 타설작업 | 붕괴 | 깔림 | 구조 안전성 미검토 | M(3) | H(4) | 시스템동바리 구조계산 및 상세도작성 | 시스템동바리 자재반입시 안전인증 확인
토목 | 상하수도 | 하수도 | 토목 | 철근콘크리트공사 | 가시설 | 시스템동바리 | 내부 | 시스템동바리 | 상부(위) | 타설작업 | 붕괴 | 깔림 | 동바리 구조기준 불량 | M(2) | H(4) | 높이 4.2M 이상 구조물 시스템 동바리 구조 설계 반영 | 시스템 동바리 조립•해체 시 추락방지계획 작성 및 준수
토목 | 상하수도 | 상수도 | 토목 | 철근콘크리트공사 | 가시설 | 시스템동바리 | 외부 | 시스템동바리 | 고소 | 설치작업 | 붕괴 | 깔림 | 불량 재사용 가설자재 사용 | M(2) | H(4) | 재사용 가설자재 품질관리 관리주체를 선정하여 관리토록 설계도면에 반영 | 재사용 가설자재 품질관리계획 수립
토목 | 상하수도 | 하수도 | 토목 | 철근콘크리트공사 | 가시설 | 시스템동바리 | 내부 | 시스템동바리 | 상부(위) | 타설작업 | 붕괴 | 깔림 | 시스템 동바리 구조검토서 미작성 | M(2) | H(4) | 높이 5M 이상 구조물 동바리 구조검토서 및 상세도 작성 | 콘크리트 타설 순서 작성 및 준수
산업환경설비 | 환경시설 | 공공폐수처리시설 | 토목 | 철근콘크리트공사 | 가시설 | 시스템동바리 | 내부 | 시스템동바리 | 상부(위) | 설치작업 | 붕괴 | 깔림 | 임의시공 및 안전조치 미흡 | M(2) | M(4) | 거푸집동바리 안전조치 및 시스템동바리 제원 등 상세 반영 | 시공 전 반드시 시스템동바리 구조계산 및 상세도면 작성
토목 | 상하수도 | 하수도 | 토목 | 철근콘크리트공사 | 가시설 | 시스템동바리 | 외부 | 시스템동바리 | 옆 | 타설작업 | 붕괴 | 떨어짐(분류불능) | 시스템동바리 구조검토 미비 및 시공상세도 누락 | L(2) | M(4) | 잔여 위험요소 저감대책을 도면에 명시Ð시스템 동바리 적용으로 붕괴 방지 | 시공순서도에 다른 단계별 가설작업 관리Ð고소작업시 작업자 안전교육 철저 및 개인 안전보호구 착용 확인
토목 | 상하수도 | 상수도 | 토목 | 철근콘크리트공사 | 가시설 | 시스템동바리 | 외부 | 시스템동바리 | 고소 | 타설작업 | 붕괴 | 떨어짐(5미터 이상 ~ 10미터 미만) | 구조검토 누락 | M(2) | H(4) | 취수 펌프장 슬래브 동바리 구조검토 및 조립도 작성 | 재사용 가설기자재 성능기준에 관한 기술지침 준수
토목 | 하천 | 배수펌프장 | 토목 | 철근콘크리트공사 | 가시설 | 시스템동바리 | 내부 | 시스템동바리 | 하부(아래) | 타설작업 | 붕괴 | 깔림 | 동바리 구조검토 미 실시 | H(3) | H(3) | 높이 5m이상 시스템동바리 구조해석 실시 조립도 작성 | 시스템 동바리 자재 반입 시 안전인증 확인
토목 | 하천 | 배수펌프장 | 토목 | 철근콘크리트공사 | 가시설 | 시스템동바리 | 내부 | 시스템동바리 | 상부(위) | 타설작업 | 붕괴 | 깔림 | 동바리 구조기준 불량 | M(2) | H(4) | 높이 4.2M 이상 구조물 시스템 동바리 구조 설계 반영 | 시스템 동바리 조립•해체 시 추락방지계획 작성 및 준수
토목 | 하천 | 배수펌프장 | 토목 | 철근콘크리트공사 | 가시설 | 시스템동바리 | 내부 | 시스템동바리 | 상부(위) | 타설작업 | 붕괴 | 깔림 | 시스템 동바리 구조검토서 미작성 | M(3) | H(3) | 높이 5M 이상 구조물 동바리 구조검토서 및 상세도 작성 | 콘크리트 타설 순서 작성 및 준수
토목 | 하천 | 수문/통문 | 토목 | 철근콘크리트공사 | 가시설 | 시스템동바리 | 내부 | 시스템동바리 | 하부(아래) | 타설작업 | 붕괴 | 깔림 | 동바리 구조검토 미 실시 | H(3) | H(3) | 높이 5m이상 시스템동바리 구조해석 실시 조립도 작성 | 시스템 동바리 자재 반입 시 안전인증 확인
토목 | 도로 | 도로 | 토목 | 철근콘크리트공사 | 가시설 | 시스템동바리 | 내부 | 시스템동바리 | 상부(위) | 타설작업 | 붕괴 | 깔림 | 동바리 구조안전성 미검토 | L(2) | H(4) | 구조기술자 확인 받도록 설계도에 표기 | 구조계산서의 제3자 검토
토목 | 도로 | 도로 | 토목 | 철근콘크리트공사 | 가시설 | 시스템동바리 | 내부 | 시스템동바리 | 상부(위) | 타설작업 | 붕괴 | 떨어짐(3미터 이상 ~ 5미터 미만) | 콘크리트 편측타설로 편하중 및 수평하중 발생 | M(3) | H(4) | 시공 시 상부슬래브 콘크리트 타설계획도 작성을 도면에 명기 | 타설계획서 작성. 현장감독 철저. 동바리 수평지지, 브레이싱 설치
토목 | 하천 | 수문/통문 | 토목 | 철근콘크리트공사 | 가시설 | 시스템동바리 | 내부 | 시스템동바리 | 하부(아래) | 타설작업 | 붕괴 | 깔림 | 동바리 구조기준 불량 | M(2) | H(4) | 시스템 동바리 설계에 반영 | 시스템동바리 조립ㆍ해체시 추락방지계획 작성 및 준수
토목 | 도로 | 도로 | 토목 | 철근콘크리트공사 | 가시설 | 시스템동바리 | 내부 | 시스템동바리 | 바닥 | 설치작업 | 붕괴 | 떨어짐(3미터 이상 ~ 5미터 미만) | 연약지반 부등침하 | M(2) | H(4) | 버림콘크리트 타설하여 지지력 향상하도록 반영 | 시스템동바리 결속 철저
토목 | 도로 | 도로 | 토목 | 철근콘크리트공사 | 가시설 | 시스템동바리 | 내부 | 시스템동바리 | 상부(위) | 타설작업 | 붕괴 | 깔림 | 높은 설치고로 좌굴 강도 부족 | L(2) | H(4) | 시스템 동바리 구조계산 및 상세도를 설계단계에 반영 | 조립도 준수 및 설치 해체 시 안전수칙 준수
토목 | 기타 | 부지조성 | 토목 | 철근콘크리트공사 | 가시설 | 시스템동바리 | 내부 | 시스템동바리 | 상부(위) | 설치작업 | 붕괴 | 깔림 | 구조검토 미실시 | M(2) | M(4) | 역사이펀 시스템동바리 구조검토 실시 및 상세도면 작성 | 재사용 가설재 반입 전 검사 실시
토목 | 터널 | 도로터널 | 토목 | 철근콘크리트공사 | 가시설 | 시스템동바리 | 내부 | 시스템동바리 | 상부(위) | 타설작업 | 붕괴 | 떨어짐(3미터 이상 ~ 5미터 미만) | 개착박스 경사구간 및 단면변화부 동바리 붕괴 발생 위험 | M(3) | H(4) | 시스템동바리 적용 | 시공계획서(구조검토 포함) 작성 및 자재입고시 검수 철저
토목 | 터널 | 도로터널 | 토목 | 철근콘크리트공사 | 가시설 | 시스템동바리 | 내부 | 시스템동바리 | 고소 | 타설작업 | 붕괴 | 떨어짐(5미터 이상 ~ 10미터 미만) | 슬래브 타설작업 시 비정품 자재 사용으로 동바리 붕괴 | M(2) | H(4) | 층고 5m 이상 구간에 시스템동바리 적용 | 동바리 설치상태 및 타설 시 변위 발생여부 점검
토목 | 도로 | 도로 | 토목 | 철근콘크리트공사 | 가시설 | 시스템동바리 | 내부 | 시스템동바리 | 상부(위) | 설치작업 | 붕괴 | 떨어짐(3미터 이상 ~ 5미터 미만) | 체결불량 | L(2) | H(4) | 콘크리트 타설 전 연결부 상태를 확인하도록 도면에 표기 | 설치 시 떨어짐 방지 대책 실시. 안전장비 착용, 연결부 상태를 확인
토목 | 기타 | 부지조성 | 토목 | 철근콘크리트공사 | 가시설 | 시스템동바리 | 내부 | 시스템동바리 | 상부(위) | 설치작업 | 붕괴 | 깔림 | 구조검토 미실시 | M(2) | M(4) | 농수로교5 시스템동바리 설치 안전성검토 반영 | 시공 전 거푸집 및 동바리 설치구간 반드시 구조검토 및 상세도면 작성
토목 | 기타 | 부지조성 | 토목 | 철근콘크리트공사 | 가시설 | 시스템동바리 | 내부 | 시스템동바리 | 상부(위) | 타설작업 | 붕괴 | 깔림 | 구조 안전성 미검토 | M(3) | L(4) | 시스템동바리 구조계산 및 상세도 작성 | 시스템동바리 자재반입시 안전인증 확인
토목 | 상하수도 | 기타 | 토목 | 철근콘크리트공사 | 가시설 | 시스템동바리 | 내부 | 시스템동바리 | 상부(위) | 설치작업 | 붕괴 | 깔림 | 임의시공 및 안전조치 미흡 | M(2) | M(4) | 거푸집동바리 안전조치 및 시스템동바리 제원 등 상세 반영 | 시공 전 반드시 시스템동바리 구조계산 및 상세도면 작성
토목 | 도로 | 기타 | 토목 | 철근콘크리트공사 | 가시설 | 시스템동바리 | 외부 | 시스템동바리 | 하부(아래) | 설치작업 | 붕괴 | 떨어짐(분류불능) | 구조검토 미실시 | M(3) | H(4) | 구조검토서에 의한 시스템 동바리 설치 | 재사용 가설기자재 검수방법, 품질관리 철저
토목 | 하천 | 기타 | 토목 | 철근콘크리트공사 | 가시설 | 시스템동바리 | 내부 | 시스템동바리 | 상부(위) | 타설작업 | 붕괴 | 깔림 | 시스템 동바리 구조검토서 미작성 | M(2) | H(4) | 높이 5M 이상 구조물 동바리 구조검토서 작성 | 시스템동바리 설치기준 작성 및 준수
토목 | 하천 | 기타 | 토목 | 철근콘크리트공사 | 가시설 | 시스템동바리 | 내부 | 시스템동바리 | 상부(위) | 타설작업 | 붕괴 | 깔림 | 시스템 동바리 상세도 미작성 | M(2) | H(4) | 높이 5M 이상 구조물 동바리 상세도 작성 | 콘크리트 타설 순서 작성 및 준수
토목 | 상하수도 | 하수도 | 토목 | 철근콘크리트공사 | 가시설 | 시스템동바리 | 외부 | 시스템동바리 | 고소 | 타설작업 | 붕괴 | 떨어짐(3미터 이상 ~ 5미터 미만) | 구조검토 미실시 | M(3) | H(4) | 거푸집동바리 구조안전성검토 및 조립상세도 작성 | 시공계획서에 거푸집동바리 설치 및 해체 계획 수립
토목 | 상하수도 | 기타 | 토목 | 철근콘크리트공사 | 가시설 | 시스템동바리 | 외부 | 시스템동바리 | 상부(위) | 타설작업 | 붕괴 | 깔림 | 안전성 미검토 | M(3) | H(4) | 시스템 동바리 작업 안전지침 및 가설구조물 하부기초 보강설치 상세도, 구조안정 검토 | 자재입고시 검수 철저 및 상재하중에 의한 침하방지 조치
건축 | 건축물 | 수련시설 | 토목 | 철근콘크리트공사 | 가시설 | 시스템동바리 | 내부 | 시스템동바리 | 상부(위) | 설치작업 | 붕괴 | 깔림 | 임의시공 및 안전조치 미흡 | M(2) | M(4) | 거푸집동바리 안전조치 및 시스템동바리 제원 등 상세 반영 | 시공 전 반드시 시스템동바리 구조계산 및 상세도면 작성
토목 | 도로 | 도로 | 토목 | 철근콘크리트공사 | 가시설 | 시스템동바리 | 외부 | 시스템동바리 | 상부(위) | 타설작업 | 붕괴 | 떨어짐(3미터 이상 ~ 5미터 미만) | 동바리 설치 간격 과다 | M(2) | H(4) | 동바리 안전성 계산서 및 이에따른 조립도 제시 | -
건축 | 건축물 | 운동시설 | 토목 | 철근콘크리트공사 | 가시설 | 시스템동바리 | 외부 | 시스템동바리 | 상부(위) | 설치작업 | 붕괴 | 떨어짐(5미터 이상 ~ 10미터 미만) | 무너짐_시스템동바리 구조안전성 미검토 | H(3) | H(4) | 시스템동바리 구조안전성 검토 | 시스템동바리 수평변위 방지를 위한 설치상세도 작성
토목 | 교량 | 도로교량 | 토목 | 철근콘크리트공사 | 가시설 | 시스템동바리 | 내부 | 시스템동바리 | 상부(위) | 타설작업 | 붕괴 | 깔림 | 안전성 미검토 | M(3) | H(4) | 시스템동바리 구조검토 및 결과를 반영한 시공상세도면 작성 | 시스템동바리 안전작업지침 준수
토목 | 철도 | 지하철 | 토목 | 철근콘크리트공사 | 가시설 | 시스템동바리 | 지붕 | 시스템동바리 | 상부(위) | 타설작업 | 전도 | 떨어짐(10미터 이상) | 수직구 상단 바닥슬래브 전도 | M(3) | M(3) | 수직구 상단 바닥슬래브 타설시 받침을 위한 Top Half PC Slab를 Slip Form 설계에 반영 | Top Half PC Slab의 불량조립 상태 확인
토목 | 상하수도 | 하수도 | 토목 | 철근콘크리트공사 | 가시설 | 시스템동바리 | 내부 | 시스템동바리 | 상부(위) | 타설작업 | 붕괴 | 떨어짐(3미터 이상 ~ 5미터 미만) | 구조안정성 미검토 | M(2) | H(4) | 동바리 구조검토 실시 | 동바리 시공시 안전대책 수립
토목 | 하천 | 수문/통문 | 토목 | 철근콘크리트공사 | 가시설 | 시스템동바리 | 외부 | 시스템동바리 | 하부(아래) | 설치작업 | 붕괴 | 떨어짐(분류불능) | 구조검토 미실시 | M(3) | H(4) | 구조검토서에 의한 시스템 동바리 설치 | 시스템 동바리 작업 시 안전작업 프로세스 준수
토목 | 상하수도 | 하수도 | 토목 | 철근콘크리트공사 | 가시설 | 시스템동바리 | 내부 | 시스템동바리 | 상부(위) | 타설작업 | 붕괴 | 깔림 | 안전성 부족 | M(3) | H(4) | 시스템동바리 구조검토 및 경과를 반영한 시공상세도면 작성 | 시스템동바리 설치시 승강계단 및 작업발판 설치
토목 | 상하수도 | 기타 | 토목 | 철근콘크리트공사 | 가시설 | 시스템동바리 | 내부 | 시스템동바리 | 상부(위) | 설치작업 | 붕괴 | 깔림 | 임의시공 및 안전조치 미흡 | M(2) | M(4) | 거푸집동바리 안전조치 및 시스템동바리 제원 등 상세 반영 | 시공 전 반드시 시스템동바리, 벽체 구조계산 및 상세도면 작성
토목 | 철도 | 지하철 | 토목 | 철근콘크리트공사 | 가시설 | 시스템동바리 | 내부 | 시스템동바리 | 하부(아래) | 타설작업 | 붕괴 | 깔림 | 동바리 구조성능 부족 | M(3) | M(3) | 가설구조물(동바리) 구조계산을 통한 안정성 확보 | 콘크리트 타설 중 동바리 변형 등 계측관리
토목 | 철도 | 지하철 | 토목 | 철근콘크리트공사 | 가시설 | 시스템동바리 | 내부 | 시스템동바리 | 하부(아래) | 타설작업 | 붕괴 | 깔림 | 동바리 구조성능 부족 | M(3) | M(3) | 가설구조물(동바리) 구조계산을 통한 안정성 확보 | 콘크리트 타설 중 동바리 변형 등 계측관리
토목 | 댐 | 용수전용댐 | 토목 | 철근콘크리트공사 | 가시설 | 시스템동바리 | 내부 | 시스템동바리 | 상부(위) | 타설작업 | 붕괴 | 떨어짐(5미터 이상 ~ 10미터 미만) | 시스템동바리 구조검토서 미작성 | L(3) | L(3) | 높이5m이상 구조물 동바리 구조검토서 작성 | 시스템동바리 설치기준 작성 및 준수
토목 | 상하수도 | 기타 | 토목 | 철근콘크리트공사 | 가시설 | 시스템동바리 | 내부 | 시스템동바리 | 상부(위) | 설치작업 | 붕괴 | 깔림 | 임의시공 및 안전조치 미흡 | M(2) | M(4) | 노은2배수장 시스템동바리 구조검토 실시 및 상세도면 작성 | 시공 전 관계기술자의 직인을 포함한 벽체거푸집(측압), 시스템동바리 구조검토 실시
토목 | 상하수도 | 상수도 | 토목 | 철근콘크리트공사 | 가시설 | 시스템동바리 | 외부 | 시스템동바리 | 하부(아래) | 설치작업 | 붕괴 | 떨어짐(분류불능) | 구조검토 미실시 | M(3) | H(4) | 구조검토서에 의한 시스템 동바리 설치 | 동바리 작업 시 안전작업 프로세스 준수
산업환경설비 | 환경시설 | 하수처리시설 | 토목 | 철근콘크리트공사 | 가시설 | 시스템동바리 | 내부 | 시스템동바리 | 상부(위) | 설치작업 | 붕괴 | 깔림 | 임의시공 및 안전조치 미흡 | M(2) | M(4) | 거푸집동바리 안전조치 및 시스템동바리 제원 등 상세 반영 | 시공 전 반드시 시스템동바리, 벽체거푸집 구조계산 및 상세도면 작성
토목 | 철도 | 지하철 | 토목 | 철근콘크리트공사 | 가시설 | 시스템동바리 | 지붕 | 시스템동바리 | 상부(위) | 타설작업 | 전도 | 떨어짐(10미터 이상) | 수직구 상단 바닥슬래브 전도 | M(3) | M(3) | 수직구 상단 바닥슬래브 타설시 받침을 위한 Top Half PC Slab를 Slip Form 설계에 반영 | Top Half PC Slab의 불량조립 상태 확인
토목 | 상하수도 | 하수도 | 토목 | 철근콘크리트공사 | 가시설 | 시스템동바리 | 내부 | 거푸집 | 옆 | 타설작업 | 붕괴 | 깔림 | 거푸집 구조안정성 미검토 | H(3) | H(3) | 거푸집 구조계산 실시 | 거푸집 시공시 안전대책 수립
토목 | 댐 | 용수전용댐 | 토목 | 철근콘크리트공사 | 가시설 | 시스템동바리 | 내부 | 시스템동바리 | 상부(위) | 타설작업 | 붕괴 | 떨어짐(5미터 이상 ~ 10미터 미만) | 시스템동바리 조립도 미작성 | L(2) | L(4) | 높이5m이상 구조물 동바리 조립도 작성 | 콘크리트 타설순서 작성 및 준수
토목 | 상하수도 | 하수도 | 토목 | 철근콘크리트공사 | 가시설 | 시스템동바리 | 내부 | 시스템동바리 | 바닥 | 타설작업 | 붕괴 | 깔림 | 단면 대비 동바리 높음 | M(3) | H(4) | 단변부 시스템 동바리 구조검토 실시 | 콘크리트 타설 순서 준수
토목 | 기타 | 부지조성 | 토목 | 철근콘크리트공사 | 가시설 | 시스템동바리 | 내부 | 시스템동바리 | 상부(위) | 설치작업 | 붕괴 | 깔림 | 구조검토 미실시 | M(2) | M(4) | 저류조 시스템동바리 개략검토 실시 및 상세도면 작성 | 시공 전 벽체 거푸집(측압), 시스템동바리 구조검토 실시
토목 | 상하수도 | 상수도 | 토목 | 철근콘크리트공사 | 가시설 | 시스템동바리 | 외부 | 시스템동바리 | 상부(위) | 설치작업 | 붕괴 | 떨어짐(5미터 이상 ~ 10미터 미만) | 무너짐_시스템동바리 구조안잔성 미검토 | H(3) | H(4) | 시스템동바리 구조안전성 검토 | 거푸집 동바리 설치 및 해체 순서도 작성
토목 | 기타 | 부지조성 | 토목 | 철근콘크리트공사 | 가시설 | 시스템동바리 | 외부 | 시스템동바리 | 상부(위) | 타설작업 | 붕괴 | 떨어짐(5미터 이상 ~ 10미터 미만) | 동바리 설치 간격 과다 | M(2) | H(4) | 동바리 안전성 계산서 및 이에따른 조립도 제시 | -
토목 | 하천 | 배수펌프장 | 토목 | 철근콘크리트공사 | 가시설 | 시스템동바리 | 내부 | 시스템동바리 | 상부(위) | 설치작업 | 붕괴 | 깔림 | 구조안전성 검토 미흡 | M(4) | L(2) | 동바리 구조안전성 검토 및 조립도 작성 | 조립도 준수, 설치 및 해체시 안전수칙 준수
토목 | 하천 | 기타 | 토목 | 철근콘크리트공사 | 가시설 | 시스템동바리 | 외부 | 시스템동바리 | 하부(아래) | 설치작업 | 붕괴 | 떨어짐(분류불능) | 구조검토 미실시 | M(3) | H(4) | 구조검토서에 의한 시스템 동바리 설치 | 시스템 동바리 작업 시 안전작업 프로세스 준수
토목 | 상하수도 | 하수도 | 토목 | 철근콘크리트공사 | 가시설 | 시스템동바리 | 외부 | 시스템동바리 | 상부(위) | 설치작업 | 붕괴 | 떨어짐(5미터 이상 ~ 10미터 미만) | 무너짐_배수장 시스템동바리 구조안전성 미검토 및 조립도 미작성 | H(3) | H(4) | 배수장 시스템동바리 구조안전성 검토 및 조립도 작성 | 거푸집 동바리 설치 및 해체 순서도 작성
토목 | 댐 | 기타 | 토목 | 철근콘크리트공사 | 가시설 | 시스템동바리 | 내부 | 시스템동바리 | 상부(위) | 설치작업 | 붕괴 | 깔림 | 임의시공 및 안전조치 미흡 | M(2) | M(4) | 해창양수장 시스템동바리 구조검토 및 상세도면 작성 | 재사용 가설재 반입 전 성능검사 실시
토목 | 상하수도 | 기타 | 토목 | 철근콘크리트공사 | 가시설 | 시스템동바리 | 외부 | 시스템동바리 | 하부(아래) | 설치작업 | 붕괴 | 떨어짐(분류불능) | 구조검토 미실시 | M(3) | H(4) | 구조검토서에 의한 시스템 동바리 설치 | 시스템 동바리 작업 시 안전작업 프로세스 준수
산업환경설비 | 환경시설 | 공공폐수처리시설 | 토목 | 철근콘크리트공사 | 가시설 | 시스템동바리 | 내부 | 시스템동바리 | 상부(위) | 설치작업 | 붕괴 | 깔림 | 구조검토 미실시 | M(2) | M(4) | 처리시설 시스템동바리 구조검토 및 상세도면 작성 | 시공 전 시스템동바리, 측압 구조계산 및 상세도면 작성
산업환경설비 | 환경시설 | 공공폐수처리시설 | 토목 | 철근콘크리트공사 | 가시설 | 시스템동바리 | 내부 | 시스템동바리 | 상부(위) | 설치작업 | 없음 | 떨어짐(분류불능) | 작업발판 미설치 | M(2) | M(3) | 시스템동바리 설치 시 승강 계단 및 작업발판 설치 도면 작성 | 시스템동바리 안전대책 준수
토목 | 상하수도 | 하수도 | 토목 | 철근콘크리트공사 | 가시설 | 시스템동바리 | 내부 | 시스템동바리 | 상부(위) | 타설작업 | 붕괴 | 깔림 | 시스템동바리 구조계산 미반영 하여 설치 | L(2) | L(3) | 시스템동바리 구조계산 반영 | 시스템동바리 구조계산 반영하여 동바리 설치작업 진행
토목 | 기타 | 부지조성 | 토목 | 철근콘크리트공사 | 가시설 | 시스템동바리 | 내부 | 시스템동바리 | 상부(위) | 설치작업 | 붕괴 | 깔림 | 구조검토 미실시 | M(2) | M(4) | 오수중계펌프장 시스템동바리 구조검토 실시 및 상세도면 작성 | 재사용 가설재 반입 전 검사 실시
토목 | 상하수도 | 상수도 | 토목 | 철근콘크리트공사 | 가시설 | 시스템동바리 | 외부 | 시스템동바리 | 옆 | 타설작업 | 붕괴 | 떨어짐(분류불능) | 시스템동바리 구조검토 미비 및 시공상세도 누락 | L(2) | M(4) | 잔여 위험요소 저감대책을 도면에 명시Ð시스템 동바리 적용으로 붕괴 방지 | 시공순서도에 다른 단계별 가설작업 관리Ð고소작업시 작업자 안전교육 철저 및 개인 안전보호구 착용 확인
토목 | 교량 | 도로교량 | 토목 | 철근콘크리트공사 | 가시설 | 시스템동바리 | 내부 | 시스템동바리 | 상부(위) | 타설작업 | 붕괴 | 깔림 | 편심하중 작용 | M(2) | H(4) | 슬래브 균등타설 및 타설순서 설계도서 반영 | 콘크리트 타설 순서작성 및 준수
조경 | 생태공원 |  | 토목 | 철근콘크리트공사 | 가시설 | 시스템동바리 | 외부 | 시스템동바리 | 하부(아래) | 해체작업 | 전도 | 깔림 | 조립불량 | M(3) | M(3) | 동바리 안전시설 및 작업기준 등 안전도면 작성 | 시공계획서 작성 및 자재입고시 검수철저
토목 | 하천 | 배수펌프장 | 토목 | 철근콘크리트공사 | 가시설 | 시스템동바리 | 내부 | 시스템동바리 | 상부(위) | 타설작업 | 붕괴 | 깔림 | 시스템 동바리 구조검토서 미작성 | M(2) | H(4) | 높이 5M 이상 구조물 동바리 구조검토서 및 상세도 작성 | 콘크리트 타설 순서 작성 및 준수
토목 | 하천 | 배수펌프장 | 토목 | 철근콘크리트공사 | 가시설 | 시스템동바리 | 내부 | 시스템동바리 | 상부(위) | 타설작업 | 붕괴 | 깔림 | 동바리 구조기준 불량 | M(3) | H(4) | 높이 4.2M 이상 구조물 시스템 동바리 구조 설계 반영 | 시스템 동바리 조립•해체 시 추락방지계획 작성 및 준수
토목 | 상하수도 | 하수도 | 토목 | 철근콘크리트공사 | 가시설 | 시스템동바리 | 내부 | 시스템동바리 | 상부(위) | 타설작업 | 붕괴 | 깔림 | 안전성 미검토 | M(3) | H(4) | 시스템동바리 구조검토 및 경과를 반영한 시공상세도면 작성 | 시스템동바리 설치시 승강계단 및 작업발판 설치
토목 | 하천 | 배수펌프장 | 토목 | 철근콘크리트공사 | 가시설 | 시스템동바리 | 내부 | 시스템동바리 | 상부(위) | 타설작업 | 붕괴 | 깔림 | 시스템 동바리 구조검토서 미작성 | M(2) | H(4) | 높이 5M 이상 구조물 동바리 구조검토서 작성 | 시스템동바리 설치기준 작성 및 준수
토목 | 교량 | 도로교량 | 토목 | 철근콘크리트공사 | 가시설 | 시스템동바리 | 내부 | 시스템동바리 | 상부(위) | 타설작업 | 붕괴 | 깔림 | 안전성 미검토 | M(3) | H(4) | 시스템동바리 구조검토 및 결과를 반영한 시공상세도면 및 해체도면 작성 | 시스템동바리 안전작업지침 준수
토목 | 상하수도 | 기타 | 토목 | 철근콘크리트공사 | 가시설 | 시스템동바리 | 내부 | 시스템동바리 | 하부(아래) | 해체작업 | 파열,파단 | 물체에 맞음 | 작업 구간 타 근로자 출입 | M(3) | H(4) | - | 하부 감시자 배치, 작업 전 안전교육 실시
토목 | 도로 | 도로 | 토목 | 철근콘크리트공사 | 가시설 | 시스템동바리 | 내부 | 시스템동바리 | 상부(위) | 타설작업 | 붕괴 | 떨어짐(5미터 이상 ~ 10미터 미만) | 동바리 설치 간격 기준 과다 | M(2) | H(4) | 동바리 안전성 계산서 및 이에따른 조립도 제시 | -
토목 | 도로 | 도로 | 토목 | 철근콘크리트공사 | 가시설 | 시스템동바리 | 내부 | 시스템동바리 | 상부(위) | 타설작업 | 붕괴 | 깔림 | 동바리 U-헤드 편심 발생 | M(2) | H(4) | U-헤드 조정 및 쐐기 설치 등에 의한 편심 설치 금지 | -
토목 | 교량 | 도로교량 | 토목 | 철근콘크리트공사 | 가시설 | 시스템동바리 | 내부 | 시스템동바리 | 상부(위) | 타설작업 | 붕괴 | 깔림 | 시스템 동바리 구조검토서 미작성 | M(2) | H(4) | 높이 5M 이상 구조물 동바리 구조검토서 작성 | 시스템동바리 설치기준 작성 및 준수
토목 | 하천 | 관개수로 | 토목 | 철근콘크리트공사 | 가시설 | 시스템동바리 | 내부 | 시스템동바리 | 상부(위) | 타설작업 | 붕괴 | 깔림 | 시스템 동바리 구조검토서 미작성 | H(3) | H(3) | 높이 5M 이상 구조물 동바리 구조검토서 및 상세도 작성 | 콘크리트 타설 순서 작성 및 준수
토목 | 하천 | 관개수로 | 토목 | 철근콘크리트공사 | 가시설 | 시스템동바리 | 내부 | 시스템동바리 | 상부(위) | 타설작업 | 붕괴 | 깔림 | 동바리 구조기준 불량 | M(2) | H(4) | 높이 4.2M 이상 구조물 시스템 동바리 구조 설계 반영 및 상세도 작성 | 시스템 동바리 조립•해체 시 추락방지계획 작성 및 준수
토목 | 교량 | 도로교량 | 토목 | 철근콘크리트공사 | 가시설 | 시스템동바리 | 외부 | 시스템동바리 | 바닥 | 설치작업 | 붕괴 | 깔림 | 동바리 구조검토 미실시 | M(3) | H(4) | - | 동바리 구조검토서 작성, 콘크리트 타설 순서 작성 및 준수
토목 | 하천 | 배수펌프장 | 토목 | 철근콘크리트공사 | 가시설 | 시스템동바리 | 내부 | 시스템동바리 | 상부(위) | 타설작업 | 붕괴 | 깔림 | 시스템 동바리 구조검토서 미작성 | M(2) | H(4) | 높이 5M 이상 구조물 동바리 구조검토서 및 상세도 작성 | 콘크리트 타설 순서작성 및 준수
토목 | 도로 | 기타 | 토목 | 철근콘크리트공사 | 가시설 | 시스템동바리 | 외부 | 시스템동바리 | 상부(위) | 타설작업 | 기타 | 떨어짐(10미터 이상) | 비인증자재사용 | L(2) | H(4) | 가설구조물 구조계산을 통한 거푸집·동바리 구조적 안전성 확보 | 가설구조물 시방규정에 의한 작업계획 수립 및 확인
토목 | 도로 | 기타 | 토목 | 철근콘크리트공사 | 가시설 | 시스템동바리 | 내부 | 시스템동바리 | 고소 | 조립작업 | 붕괴 | 떨어짐(10미터 이상) | 동바리 설치 구간 부적정 | L(2) | H(4) | 동바리 안전성 계산서 및 이에따른 조립도 제시 | 동바리 자재 반입 시, 한국산업표준에 적합 여부 점검
토목 | 하천 | 배수펌프장 | 토목 | 철근콘크리트공사 | 가시설 | 시스템동바리 | 외부 | 시스템동바리 | 하부(아래) | 설치작업 | 붕괴 | 떨어짐(분류불능) | 구조적 안전성 미검토 | M(3) | H(4) | 구조검토서에 의한 시스템 동바리 설치 | 동바리 작업 시 안전작업 프로세스 준수
토목 | 하천 | 수문/통문 | 토목 | 철근콘크리트공사 | 가시설 | 시스템동바리 | 외부 | 시스템동바리 | 바닥 | 타설작업 | 붕괴 | 떨어짐(5미터 이상 ~ 10미터 미만) | 고정상태불량으로 동바리 무너짐 | M(3) | M(3) | 가설구조물(동바리)안전성 검토 및 도면 반영 | 가설구조물(동바리 등) 상세도 작성 및 바닥 평탄성 및 지지력 확보
토목 | 상하수도 | 기타 | 토목 | 철근콘크리트공사 | 가시설 | 시스템동바리 | 내부 | 시스템동바리 | 상부(위) | 설치작업 | 붕괴 | 깔림 | 임의시공 및 안전조치 미흡 | M(2) | M(4) | 거푸집동바리 안전조치 및 시스템동바리 제원 등 상세 반영 | 시공 전 반드시 시스템동바리, 측압 구조계산 및 상세도면 작성
토목 | 도로 | 도로 | 토목 | 철근콘크리트공사 | 가시설 | 시스템동바리 | 내부 | 시스템동바리 | 하부(아래) | 설치작업 | 붕괴 | 떨어짐(분류불능) | 구조적 안전성 미검토 | M(3) | H(4) | 구조검토서에 의한 시스템 동바리 설치 | 시스템 동바리 작업 시 안전작업 프로세스 준수
토목 | 하천 | 배수펌프장 | 토목 | 철근콘크리트공사 | 가시설 | 시스템동바리 | 내부 | 시스템동바리 | 상부(위) | 타설작업 | 붕괴 | 깔림 | 동바리 구조기준 불량 | M(2) | H(4) | 시스템 동바리 구조 설계내역 반영 및 상세도 작성 | 시스템 동바리 설치기준 작성 및 준수
토목 | 상하수도 | 하수도 | 토목 | 철근콘크리트공사 | 가시설 | 시스템동바리 | 외부 | 시스템동바리 | 옆 | 타설작업 | 붕괴 | 떨어짐(분류불능) | 시스템동바리 구조검토 미비 및 시공상세도 누락 | L(2) | M(4) | 잔여 위험요소 저감대책을 도면에 명시Ð시스템 동바리 적용으로 붕괴 방지 | 시공순서도에 다른 단계별 가설작업 관리Ð고소작업시 작업자 안전교육 철저 및 개인 안전보호구 착용 확인
토목 | 교량 | 도로교량 | 토목 | 철근콘크리트공사 | 가시설 | 시스템동바리 | 외부 | 시스템동바리 | 상부(위) | 설치작업 | 없음 | 떨어짐(3미터 이상 ~ 5미터 미만) | 승강용 사다리 미설치 | L(2) | H(4) | - | 승강용 사다리 설치, 논슬립 테이프 부착
토목 | 하천 | 기타 | 토목 | 철근콘크리트공사 | 가시설 | 시스템동바리 | 외부 | 시스템동바리 | 하부(아래) | 설치작업 | 붕괴 | 떨어짐(분류불능) | 구조적 안전성 미검토 | M(3) | H(4) | 동바리 구조검토 실시 및 설치작업시 안전계획 수립 | 동바리 작업 시 안전작업 프로세스 준수
토목 | 상하수도 | 기타 | 토목 | 철근콘크리트공사 | 가시설 | 시스템동바리 | 내부 | 시스템동바리 | 상부(위) | 설치작업 | 붕괴 | 깔림 | 임의시공 및 안전조치 미흡 | M(2) | M(4) | 거푸집동바리 안전조치 및 시스템동바리 제원 등 상세 반영 | 시공 전 반드시 시스템동바리, 벽체거푸집 구조계산 및 상세도면 작성
토목 | 하천 | 수문/통문 | 토목 | 철근콘크리트공사 | 가시설 | 시스템동바리 | 내부 | 시스템동바리 | 바닥 | 설치작업 | 붕괴 | 깔림 | 동바리 구조검토 미실시 | M(3) | H(4) | 동바리 구조검토서 작성 | 콘크리트 타설 순서 작성 및 준수
토목 | 교량 | 철도교량 | 토목 | 철근콘크리트공사 | 가시설 | 시스템동바리 | 외부 | 시스템동바리 | 상부(위) | 타설작업 | 붕괴 | 떨어짐(3미터 이상 ~ 5미터 미만) | 구조안전성 미검토 | L(2) | M(4) | 시스템동바리 구조검토 및 조립도 작성 | 조립도에 따른 시스템 동바리 설치
토목 | 하천 | 배수펌프장 | 토목 | 철근콘크리트공사 | 가시설 | 시스템동바리 | 내부 | 시스템동바리 | 상부(위) | 설치작업 | 붕괴 | 떨어짐(5미터 이상 ~ 10미터 미만) | 무너짐_시스템동바리 구조안전성 미검토 | M(3) | H(4) | 시스템동바리 구조안전성 검토 | 재사용가설재 사용시 가설재 점검실시
토목 | 터널 | 도로터널 | 토목 | 철근콘크리트공사 | 가시설 | 시스템동바리 | 외부 | 시스템동바리 | 고소 | 타설작업 | 붕괴 | 떨어짐(3미터 이상 ~ 5미터 미만) | 구조검토 미실시 | M(3) | H(4) | 거푸집동바리 구조안전성검토 및 조립상세도 작성 | 시공계획서에 거푸집동바리 설치 및 해체 계획 수립
토목 | 상하수도 | 기타 | 토목 | 철근콘크리트공사 | 가시설 | 시스템동바리 | 내부 | 시스템동바리 | 하부(아래) | 설치작업 | 붕괴 | 깔림 | 동바리 조립도 미작성 | M(3) | M(3) | 동바리 조립도 작성 | 시스템 동바리 사용 안전규정 준수
토목 | 상하수도 | 기타 | 토목 | 철근콘크리트공사 | 가시설 | 시스템동바리 | 내부 | 시스템동바리 | 하부(아래) | 설치작업 | 붕괴 | 깔림 | 층고 5M 이상 동바리 시공 시 구조 검토 미시행 | M(3) | M(3) | 층고 5M 이상의 동바리 설치 시 동바리의 구조 검토 시행 | 시스템 동바리 사용 안전규정 준수
토목 | 댐 | 용수전용댐 | 토목 | 철근콘크리트공사 | 가시설 | 시스템동바리 | 내부 | 시스템동바리 | 상부(위) | 타설작업 | 붕괴 | 깔림 | 시스템 동바리 구조검토서 미작성 | M(3) | H(3) | 높이 5M 이상 구조물 동바리 구조검토서 및 조립도 작성 | 콘크리트 타설 순서작성 및 준수
토목 | 하천 | 배수펌프장 | 토목 | 철근콘크리트공사 | 가시설 | 시스템동바리 | 내부 | 시스템동바리 | 하부(아래) | 설치작업 | 붕괴 | 떨어짐(5미터 이상 ~ 10미터 미만) | 무너짐_시스템동바리 안전성 미검토 및 조립도 미작성 | M(3) | H(4) | 시스템동바리 안전성 검토 및 조립도 작성 | 시스템동바리 수평변위 방지를 위한 설치도면 작성
토목 | 하천 | 기타 | 토목 | 철근콘크리트공사 | 가시설 | 시스템동바리 | 외부 | 시스템동바리 | 고소 | 설치작업 | 붕괴 | 깔림 | 동바리 조립불량으로 무너짐 | M(3) | M(4) | 시공상세도 및 구조계산서 작성 | 자재결속, 서포트 고정목 고정상태 확인
토목 | 터널 | 도로터널 | 토목 | 철근콘크리트공사 | 가시설 | 시스템동바리 | 외부 | 시스템동바리 | 고소 | 타설작업 | 붕괴 | 떨어짐(3미터 이상 ~ 5미터 미만) | 구조검토 미실시 | M(3) | H(4) | 거푸집동바리 구조안전성검토 및 조립상세도 작성 | 시공계획서에 거푸집동바리 설치 및 해체 계획 수립
토목 | 하천 | 기타 | 토목 | 철근콘크리트공사 | 가시설 | 시스템동바리 | 내부 | 시스템동바리 | 하부(아래) | 타설작업 | 붕괴 | 떨어짐(분류불능) | 구조검토 미실시 | H(4) | H(4) | 구조검토서에 의한 시스템동바리 설치 | 시스템 동바리 안전작업 지침 준수
토목 | 상하수도 | 기타 | 토목 | 철근콘크리트공사 | 가시설 | 시스템동바리 | 내부 | 시스템동바리 | 하부(아래) | 설치작업 | 붕괴 | 깔림 | 층고 5M 이상 동바리 시공 시 구조 검토 미시행 | M(3) | M(3) | 층고 5M 이상의 동바리 설치 시 동바리의 구조 검토 시행 | 시스템 동바리 사용 안전규정 준수
토목 | 하천 | 배수펌프장 | 토목 | 철근콘크리트공사 | 가시설 | 시스템동바리 | 내부 | 시스템동바리 | 상부(위) | 타설작업 | 붕괴 | 깔림 | 시스템 동바리 구조검토서 미작성 | M(3) | H(3) | 높이 5M 이상 구조물 동바리 구조검토서 및 조립도 작성 | 콘크리트 타설 순서작성 및 준수
토목 | 하천 | 배수펌프장 | 토목 | 철근콘크리트공사 | 가시설 | 시스템동바리 | 내부 | 시스템동바리 | 하부(아래) | 타설작업 | 붕괴 | 떨어짐(분류불능) | 구조검토 미실시 | H(4) | H(4) | 구조검토서에 의한 시스템동바리 설치 | 시스템 동바리 안전작업 지침 준수
토목 | 터널 | 도로터널 | 토목 | 철근콘크리트공사 | 가시설 | 시스템동바리 | 외부 | 시스템동바리 | 고소 | 이동 | 없음 | 떨어짐(3미터 이상 ~ 5미터 미만) | 승강용 계단 미설치 | L(2) | M(3) | 작업자 승강을 위한 승강용 계단 설치계획 수립 | 작업자 이동시 안전장비 설치 및 상태 상시점검
토목 | 상하수도 | 기타 | 토목 | 철근콘크리트공사 | 가시설 | 시스템동바리 | 내부 | 시스템동바리 | 하부(아래) | 설치작업 | 붕괴 | 깔림 | 동바리 조립도 미작성 | M(3) | M(3) | 동바리 조립도 작성 | 시스템 동바리 사용 안전규정 준수
토목 | 상하수도 | 상수도 | 토목 | 철근콘크리트공사 | 가시설 | 시스템동바리 | 외부 | 시스템동바리 | 상부(위) | 타설작업 | 붕괴 | 떨어짐(3미터 이상 ~ 5미터 미만) | 동바리 설치 간격 과다 | M(2) | H(4) | 동바리 안전성 계산서 및 이에따른 조립도 제시 | 시스템 동바리 재료, 시공 및 해체작업 주의사항 제시
토목 | 상하수도 | 기타 | 토목 | 철근콘크리트공사 | 가시설 | 시스템동바리 | 내부 | 시스템동바리 | 하부(아래) | 설치작업 | 붕괴 | 깔림 | 층고 5M 이상 동바리 시공 시 구조 검토 미시행 | M(3) | M(3) | 층고 5M 이상의 동바리 설치 시 동바리의 구조 검토 시행 | 시스템 동바리 사용 안전규정 준수
토목 | 상하수도 | 기타 | 토목 | 철근콘크리트공사 | 가시설 | 시스템동바리 | 내부 | 시스템동바리 | 하부(아래) | 설치작업 | 붕괴 | 깔림 | 동바리 조립도 미작성 | M(3) | M(3) | 동바리 조립도 작성 | 시스템 동바리 사용 안전규정 준수
토목 | 하천 | 제방(통관/호안) | 토목 | 철근콘크리트공사 | 가시설 | 시스템동바리 | 내부 | 시스템동바리 | 바닥 | 타설작업 | 붕괴 | 깔림 | 시스템동바리 구조검토 미흡으로 인한 붕괴 | M(3) | H(4) | 시스템동바리 구조검토 실시 | 시스템동바리 설치기준 준수
토목 | 상하수도 | 하수도 | 토목 | 철근콘크리트공사 | 가시설 | 시스템동바리 | 외부 | 시스템동바리 | 고소 | 설치작업 | 붕괴 | 깔림 | 불량 재사용 가설자재 사용 | M(2) | H(4) | 재사용 가설자재 품질관리 주체를 선정하여 관리토록 설계도면에 반영 | 재사용 가설자재 품질관리계획 수립
토목 | 도로 | 기타 | 토목 | 철근콘크리트공사 | 가시설 | 시스템동바리 | 외부 | 시스템동바리 | 상부(위) | 설치작업 | 붕괴 | 떨어짐(5미터 이상 ~ 10미터 미만) | 무너짐_시스템동바리 구조안잔성 미검토 | H(3) | H(4) | 시스템동바리 구조안전성 검토 | 거푸집 동바리 설치 및 해체 순서도 작성
토목 | 하천 | 배수펌프장 | 토목 | 철근콘크리트공사 | 가시설 | 시스템동바리 | 내부 | 시스템동바리 | 상부(위) | 타설작업 | 붕괴 | 깔림 | 시스템 동바리 구조검토서 미작성 | H(3) | H(3) | 높이 5M 이상 구조물 동바리 구조검토서 및 상세도 작성 | 시스템동바리 설치기준 작성 및 준수
토목 | 하천 | 배수펌프장 | 토목 | 철근콘크리트공사 | 가시설 | 시스템동바리 | 내부 | 시스템동바리 | 상부(위) | 타설작업 | 붕괴 | 깔림 | 시스템 동바리 구조검토서 미작성 | H(3) | H(3) | 높이 5M 이상 구조물 동바리 구조검토서 및 상세도 작성 | 시스템동바리 설치기준 작성 및 준수
토목 | 옹벽 및 절토사면 | 옹벽 | 토목 | 철근콘크리트공사 | 가시설 | 시스템동바리 | 내부 | 시스템동바리 | 바닥 | 타설작업 | 붕괴 | 깔림 | 배수장 시스템동바리 검토 누락에 의한 위험잠재 | L(2) | L(3) | 배수장 시스템동바리 구조검토 반영 | 조립도 준수하여 안전시공
토목 | 상하수도 | 하수도 | 토목 | 철근콘크리트공사 | 가시설 | 시스템동바리 | 내부 | 시스템동바리 | 지하 | 조립작업 | 붕괴 | 깔림 | 시스템동바리 구조계산 미반영 하여 설치 | L(2) | L(3) | 시스템동바리 구조계산 반영 | 시스템동바리 구조계산 반영하여 동바리 설치작업 진행
토목 | 상하수도 | 상수도 | 토목 | 철근콘크리트공사 | 가시설 | 시스템동바리 | 내부 | 시스템동바리 | 바닥 | 설치작업 | 붕괴 | 깔림 | 구조안전성검토미흡 | M(4) | L(2) | 동바리 구조안전성 검토 및 조립도 작성 | 립도 준수, 설치 및 해체시 안전수칙 준수
건축 | 건축물 | 노유자시설 | 토목 | 철근콘크리트공사 | 가시설 | 시스템동바리 | 내부 | 시스템동바리 | 지하 | 설치작업 | 붕괴 | 떨어짐(3미터 이상 ~ 5미터 미만) | 동바리 설치높이가 높아 콘크리트 타설중 무너짐 | L(2) | H(4) | 동바리 구조검토 및 시공상세도 작성 | 동바리 조립도 준수 및 해체시 안전규칙 준수
토목 | 상하수도 | 기타 | 토목 | 철근콘크리트공사 | 가시설 | 시스템동바리 | 내부 | 시스템동바리 | 바닥 | 타설작업 | 붕괴 | 깔림 | 단변 대비 동바리 높음 | M(3) | H(4) | 단변부 시스템 동바릴 구조검토 실시 | 콘크리트 타설 순서 준수
토목 | 하천 | 배수펌프장 | 토목 | 철근콘크리트공사 | 가시설 | 시스템동바리 | 외부 | 시스템동바리 | 옆 | 설치작업 | 붕괴 | 깔림 | 5.0m 이상 동바리 사용시 동바리 안전성검토 미비 | M(3) | M(3) | 높이 5.0m 이상 동바리 사용구간에 대한 구조 안전성검토 실시 | 동바리 설치 후 변형 등 상시 점검
토목 | 하천 | 기타 | 토목 | 철근콘크리트공사 | 가시설 | 시스템동바리 | 내부 | 시스템동바리 | 상부(위) | 설치작업 | 붕괴 | 깔림 | 임의시공 및 안전조치 미흡 | M(2) | M(4) | 율전교 벽체거푸집, 시스템동바리 구조검토 및 상세도면 반영 | 재사용 가설재 반입 전 성능검사 실시
토목 | 상하수도 | 기타 | 토목 | 철근콘크리트공사 | 가시설 | 시스템동바리 | 내부 | 시스템동바리 | 바닥 | 설치작업 | 붕괴 | 깔림 | 동바리 구조검토 미실시 | M(3) | H(4) | - | 동바리 구조검토서 작성, 콘크리트 타설 순서 작성 및 준수
토목 | 상하수도 | 하수도 | 토목 | 철근콘크리트공사 | 가시설 | 시스템동바리 | 내부 | 시스템동바리 | 상부(위) | 타설작업 | 붕괴 | 깔림 | 시스템동바리 구조안전성 미검토에 따른 작업자 깔림 | M(3) | M(4) | 시스템동바리 구조검토 및 경과를 반영한 시공상세도면 작성 | 시스템동바리 설치시 승강계단 및 작업발판 설치
토목 | 상하수도 | 하수도 | 토목 | 철근콘크리트공사 | 가시설 | 시스템동바리 | 내부 | 시스템동바리 | 상부(위) | 타설작업 | 붕괴 | 깔림 | 시스템동바리 구조안전성 미검토에 따른 작업자 깔림 | M(3) | M(4) | 시스템동바리 구조검토 및 경과를 반영한 시공상세도면 작성 | 시스템동바리 설치시 승강계단 및 작업발판 설치
토목 | 상하수도 | 하수도 | 토목 | 철근콘크리트공사 | 가시설 | 시스템동바리 | 내부 | 시스템동바리 | 상부(위) | 타설작업 | 붕괴 | 깔림 | 시스템동바리 구조안전성 미검토에 따른 작업자 깔림 | M(3) | M(4) | 시스템동바리 구조검토 및 경과를 반영한 시공상세도면 작성 | 시스템동바리 설치시 승강계단 및 작업발판 설치
건축 | 건축물 | 근린생활시설 | 토목 | 철근콘크리트공사 | 가시설 | 시스템동바리 | 내부 | 시스템동바리 | 상부(위) | 타설작업 | 붕괴 | 깔림 | 시스템동바리 구조안전성 미검토에 따른 작업자 깔림 | M(3) | M(4) | 시스템동바리 구조검토 및 경과를 반영한 시공상세도면 작성 | 시스템동바리 설치시 승강계단 및 작업발판 설치
토목 | 하천 | 배수펌프장 | 토목 | 철근콘크리트공사 | 가시설 | 시스템동바리 | 내부 | 시스템동바리 | 상부(위) | 타설작업 | 붕괴 | 깔림 | 시스템 동바리 구조검토서 미작성 | M(3) | H(3) | 높이 5M 이상 구조물 동바리 구조검토서 및 조립도 작성 | 콘크리트 타설 순서작성 및 준수
토목 | 하천 | 배수펌프장 | 토목 | 철근콘크리트공사 | 가시설 | 시스템동바리 | 내부 | 시스템동바리 | 상부(위) | 타설작업 | 붕괴 | 깔림 | 시스템 동바리 구조검토서 미작성 | H(3) | H(3) | 높이 5M 이상 구조물 동바리 구조검토서 및 상세도 작성 | 시스템동바리 설치기준 작성 및 준수
토목 | 상하수도 | 기타 | 토목 | 철근콘크리트공사 | 가시설 | 시스템동바리 | 내부 | 시스템동바리 | 바닥 | 설치작업 | 붕괴 | 깔림 | 시스템동바리 구조검토 미실시 | M(3) | H(4) | 시스템동바리 구조검토서 작성 | 콘크리트 타설 순서 작성 및 준수
토목 | 상하수도 | 상수도 | 토목 | 철근콘크리트공사 | 가시설 | 시스템동바리 | 내부 | 시스템동바리 | 옆 | 설치작업 | 붕괴 | 깔림 | 높이 5m 이상 동바리 구조계산 미시행 | M(3) | M(3) | 동바리 구조적 안정성 검토하여 설계도서 반영 | 콘크리트 양생기간 준수 및 거푸집과 동바리 상시 점검
토목 | 하천 | 배수펌프장 | 토목 | 철근콘크리트공사 | 가시설 | 시스템동바리 | 내부 | 시스템동바리 | 상부(위) | 타설작업 | 붕괴 | 깔림 | 시스템 동바리 구조검토서 미작성 | M(3) | H(3) | 높이 5M 이상 구조물 동바리 구조검토서 및 조립도 작성 | 콘크리트 타설 순서작성 및 준수
건축 | 건축물 | 근린생활시설 | 토목 | 철근콘크리트공사 | 가시설 | 시스템동바리 | 내부 | 시스템동바리 | 상부(위) | 타설작업 | 붕괴 | 깔림 | 시스템동바리 구조안전성 미검토에 따른 작업자 깔림 | M(3) | M(4) | 시스템동바리 구조검토 및 경과를 반영한 시공상세도면 작성 | 시스템동바리 설치시 승강계단 및 작업발판 설치
토목 | 상하수도 | 상수도 | 토목 | 철근콘크리트공사 | 가시설 | 시스템동바리 | 내부 | 시스템동바리 | 상부(위) | 타설작업 | 붕괴 | 깔림 | 안전성 미검토 | M(3) | H(4) | 시스템동바리 구조검토 및 경과를 반영한 시공상세도면 작성 | 시스템동바리 설치시 승강계단 및 작업발판 설치
토목 | 상하수도 | 하수도 | 토목 | 철근콘크리트공사 | 가시설 | 시스템동바리 | 내부 | 시스템동바리 | 상부(위) | 타설작업 | 붕괴 | 깔림 | 시스템동바리 구조안전성 미검토에 따른 작업자 깔림 | M(3) | M(4) | 시스템동바리 구조검토 및 경과를 반영한 시공상세도면 작성 | 시스템동바리 설치시 승강계단 및 작업발판 설치
토목 | 상하수도 | 기타 | 토목 | 철근콘크리트공사 | 가시설 | 시스템동바리 | 내부 | 시스템동바리 | 바닥 | 타설작업 | 붕괴 | 깔림 | 경사로 동바릴 하부 쐐기 미설치 | L(2) | H(4) | - | 램프 동바리 하부 쐐기 설치, 동바리 설치 구간 추락방지망 설치
토목 | 상하수도 | 하수도 | 토목 | 철근콘크리트공사 | 가시설 | 시스템동바리 | 내부 | 시스템동바리 | 바닥 | 설치작업 | 붕괴 | 깔림 | 시스템동바리 검토 누락에 의한 시공 중 무너짐 위험 | L(3) | L(2) | 시스템동바리 검토서 반영 | 시스템동바리 조립도 준수
토목 | 하천 | 제방(통관/호안) | 토목 | 철근콘크리트공사 | 가시설 | 시스템동바리 | 외부 | 시스템동바리 | 옆 | 타설작업 | 붕괴 | 떨어짐(분류불능) | 시스템동바리 구조검토 미비 및 시공상세도 누락 | L(2) | M(4) | 잔여 위험요소 저감대책을 도면에 명시Ð시스템 동바리 적용으로 붕괴 방지 | 시공순서도에 다른 단계별 가설작업 관리Ð고소작업시 작업자 안전교육 철저 및 개인 안전보호구 착용 확인
토목 | 상하수도 | 하수도 | 토목 | 철근콘크리트공사 | 가시설 | 시스템동바리 | 내부 | 시스템동바리 | 하부(아래) | 타설작업 | 붕괴 | 깔림 | 슬래브 거푸집동바리 구조검토 및 조립도 미작성 | M(3) | H(4) | 슬래브 거푸집동바리 구조검토 및 유의사항을 설계도서에 명기 | Con&apos;c 타설 순서 준수및 편심하중 방지하며 콘크리트 타설
토목 | 철도 | 기타 | 토목 | 철근콘크리트공사 | 가시설 | 시스템동바리 | 내부 | 시스템동바리 | 상부(위) | 타설작업 | 붕괴 | 깔림 | 높은 설치고로 좌굴 강도 부족 | L(2) | H(4) | 시스템 동바리 구조계산 및 상세도를 설계단계에 반영 | 조립도 준수 및 설치 해체 시 안전수칙 준수
토목 | 철도 | 기타 | 토목 | 철근콘크리트공사 | 가시설 | 시스템동바리 | 내부 | 시스템동바리 | 바닥 | 설치작업 | 붕괴 | 떨어짐(3미터 이상 ~ 5미터 미만) | 연약지반 부등침하 | M(2) | H(4) | 버림콘크리트 타설하여 지지력 향상하도록 반영 | 시스템동바리 결속 철저
토목 | 철도 | 기타 | 토목 | 철근콘크리트공사 | 가시설 | 시스템동바리 | 내부 | 시스템동바리 | 상부(위) | 설치작업 | 붕괴 | 떨어짐(3미터 이상 ~ 5미터 미만) | 체결불량 | L(2) | H(4) | 콘크리트 타설 전 연결부 상태를 확인하도록 도면에 표기 | 설치 시 떨어짐 방지 대책 실시. 안전장비 착용, 연결부 상태를 확인
토목 | 철도 | 기타 | 토목 | 철근콘크리트공사 | 가시설 | 시스템동바리 | 내부 | 시스템동바리 | 상부(위) | 타설작업 | 붕괴 | 떨어짐(3미터 이상 ~ 5미터 미만) | 콘크리트 편측타설로 편하중 및 수평하중 발생 | M(3) | H(4) | 시공 시 상부슬래브 콘크리트 타설계획도 작성을 도면에 명기 | 타설계획서 작성. 현장감독 철저. 동바리 수평지지, 브레이싱 설치
토목 | 철도 | 기타 | 토목 | 철근콘크리트공사 | 가시설 | 시스템동바리 | 내부 | 시스템동바리 | 상부(위) | 타설작업 | 붕괴 | 깔림 | 동바리 구조안전성 미검토 | L(2) | H(4) | 구조기술자 확인 받도록 설계도에 표기 | 구조계산서의 제3자 검토
토목 | 하천 | 기타 | 토목 | 철근콘크리트공사 | 가시설 | 시스템동바리 | 외부 | 시스템동바리 | 하부(아래) | 설치작업 | 붕괴 | 떨어짐(분류불능) | 구조 안전성 미검토 | M(3) | M(3) | 구조검토서에 의한 시스템 동바리 설치 | 시스템 동바리 작업 시 안전작업 프로세스 준수
토목 | 하천 | 배수펌프장 | 토목 | 철근콘크리트공사 | 가시설 | 시스템동바리 | 내부 | 시스템동바리 | 상부(위) | 설치작업 | 붕괴 | 깔림 | 임의시공 및 안전조치 미흡 | L(2) | M(4) | 시스템동바리 구조검토 및 시공상세도면 작성 | 구조검토 및 조립도 준수 하여 시공
토목 | 하천 | 제방(통관/호안) | 토목 | 철근콘크리트공사 | 가시설 | 시스템동바리 | 내부 | 시스템동바리 | 상부(위) | 타설작업 | 붕괴 | 깔림 | 시스템 동바리 구조검토서 미작성 | H(3) | H(3) | 높이 5M 이상 구조물 동바리 구조검토서 및 상세도 작성 | 시스템동바리 설치기준 작성 및 준수
토목 | 상하수도 | 하수도 | 토목 | 철근콘크리트공사 | 가시설 | 시스템동바리 | 내부 | 시스템동바리 | 상부(위) | 타설작업 | 붕괴 | 깔림 | 안전성 부족 | M(3) | H(4) | 시스템동바리 구조검토 및 경과를 반영한 시공상세도면 작성 | 시스템동바리 설치시 승강계단 및 작업발판 설치
토목 | 하천 | 기타 | 토목 | 철근콘크리트공사 | 가시설 | 시스템동바리 | 외부 | 시스템동바리 | 하부(아래) | 타설작업 | 붕괴 | 깔림 | 구조검토 미실시 | H(4) | H(4) | 구조검토서에 의한 시스템동바리 설치 | 시스템 동바리 안전작업 지침 준수
토목 | 기타 | 부지조성 | 토목 | 철근콘크리트공사 | 가시설 | 시스템동바리 | 내부 | 시스템동바리 | 상부(위) | 타설작업 | 붕괴 | 깔림 | 구조 안전성 미검토 | M(3) | H(4) | 시스템동바리 구조계산 및 상세도 작성 | 시스템동바리 자재반입시 안전인증 확인
토목 | 도로 | 도로 | 토목 | 철근콘크리트공사 | 가시설 | 시스템동바리 | 내부 | 시스템동바리 | 상부(위) | 타설작업 | 붕괴 | 깔림 | 동바리 U-헤드 편심 발생 | M(2) | H(4) | U-헤드 조정 및 쐐기 설치 등에 의한 편심 설치 금지 | 구조용 강관 및 강재의 가시설 기자재 적합성 점검(한국산업표준)
토목 | 하천 | 기타 | 토목 | 철근콘크리트공사 | 가시설 | 시스템동바리 | 외부 | 시스템동바리 | 상부(위) | 타설작업 | 붕괴 | 깔림 | 구조검토 미실시 | H(4) | H(4) | 구조검토서에 의한 시스템동바리 설치 | 시스템 동바리 안전작업 지침 준수
토목 | 상하수도 | 하수도 | 토목 | 철근콘크리트공사 | 가시설 | 시스템동바리 | 내부 | 시스템동바리 | 상부(위) | 설치작업 | 붕괴 | 깔림 | 구조 안전성 미검토 | M(3) | H(4) | 시스템동바리 구조계산 및 상세도 작성 | 시스템동바리 자재반입시 안전인증 확인
토목 | 상하수도 | 하수도 | 토목 | 철근콘크리트공사 | 가시설 | 시스템동바리 | 내부 | 시스템동바리 | 바닥 | 설치작업 | 붕괴 | 떨어짐(5미터 이상 ~ 10미터 미만) | 기초처리부실 | M(2) | H(4) | 비계, 동바리 등 가시설물 기초처리 상세도 작성 | 기초바닥이 취약한 경우 보강 후 설치
토목 | 교량 | 도로교량 | 토목 | 철근콘크리트공사 | 가시설 | 시스템동바리 | 내부 | 시스템동바리 | 상부(위) | 타설작업 | 붕괴 | 깔림 | 동바리 U-헤드 편심 발생 | M(2) | H(4) | 안전성 계산 및 U-헤드 조정 과 쐐기 설치 등의 조립도 제시 | -
토목 | 하천 | 기타 | 토목 | 철근콘크리트공사 | 가시설 | 시스템동바리 | 외부 | 시스템동바리 | 하부(아래) | 타설작업 | 붕괴 | 깔림 | 구조검토 미실시 | H(4) | H(4) | 구조검토서에 의한 시스템동바리 설치 | 시스템 동바리 안전작업 지침 준수
토목 | 하천 | 수문/통문 | 토목 | 철근콘크리트공사 | 가시설 | 시스템동바리 | 인접주변 | 시스템동바리 | 상부(위) | 타설작업 | 붕괴 | 깔림 | 구조검토, 설치순서 미준수 | M(2) | H(4) | 시스템동바리 구조안전성 검토 및 조립도 작성 | 동바리 조립도에 따라 조립 및 조립상태를 확인하고 감독관 승인 후 콘크리트 타설
토목 | 하천 | 제방(통관/호안) | 토목 | 철근콘크리트공사 | 가시설 | 시스템동바리 | 내부 | 시스템동바리 | 하부(아래) | 타설작업 | 붕괴 | 깔림 | 안전관리비 미계상 | M(2) | M(3) | 없음 | 안전관리비 집행기준 작성 및 준수
토목 | 상하수도 | 하수도 | 토목 | 철근콘크리트공사 | 가시설 | 시스템동바리 | 외부 | 시스템동바리 | 고소 | 타설작업 | 붕괴 | 떨어짐(3미터 이상 ~ 5미터 미만) | 구조검토 미실시 | M(3) | H(4) | 거푸집동바리 구조안전성검토 및 조립상세도 작성 | 시공계획서에 거푸집동바리 설치 및 해체 계획 수립
토목 | 상하수도 | 하수도 | 토목 | 철근콘크리트공사 | 가시설 | 시스템동바리 | 외부 | 시스템동바리 | 하부(아래) | 설치작업 | 붕괴 | 떨어짐(분류불능) | 구조 안전성 미검토 | M(3) | M(3) | 구조검토서에 의한 시스템 동바리 설치 | 시스템 동바리 작업 시 안전작업 프로세스 준수
토목 | 댐 | 용수전용댐 | 토목 | 철근콘크리트공사 | 가시설 | 시스템동바리 | 내부 | 시스템동바리 | 상부(위) | 타설작업 | 붕괴 | 깔림 | 시스템 동바리 구조검토서 미작성 | H(3) | H(3) | 높이 5M 이상 구조물 동바리 구조검토서 및 상세도 작성 | 시스템동바리 설치기준 작성 및 준수
토목 | 교량 | 도로교량 | 토목 | 철근콘크리트공사 | 가시설 | 시스템동바리 | 내부 | 시스템동바리 | 상부(위) | 타설작업 | 붕괴 | 깔림 | 높은 설치고로 좌굴 강도 부족 | L(2) | H(4) | 시스템 동바리 구조계산 및 상세도를 설계단계에 반영 | 조립도 준수 및 설치 해체 시 안전수칙 준수
토목 | 교량 | 도로교량 | 토목 | 철근콘크리트공사 | 가시설 | 시스템동바리 | 내부 | 시스템동바리 | 바닥 | 설치작업 | 붕괴 | 떨어짐(3미터 이상 ~ 5미터 미만) | 연약지반 부등침하 | M(2) | H(4) | 버림콘크리트 타설하여 지지력 향상하도록 반영 | 시스템동바리 결속 철저
토목 | 상하수도 | 하수도 | 토목 | 철근콘크리트공사 | 가시설 | 시스템동바리 | 내부 | 시스템동바리 | 옆 | 설치작업 | 붕괴 | 깔림 | 시스템 동바리 설치시 안전수칙 미준수 | M(2) | M(3) | (해당없음) | 설치 및 해체시 작업계획서 작성 및 시공 전 현장여건에 맞춰 구조검토 및 상세도 작성
토목 | 댐 | 용수전용댐 | 토목 | 철근콘크리트공사 | 가시설 | 시스템동바리 | 외부 | 시스템동바리 | 상부(위) | 설치작업 | 전도 | 깔림 | 과도한 하중 | M(2) | H(4) | 구조계산 실시 및 강관파이프 등으로 결속 | 시공상세도 작성 및 구조기술사 검토
토목 | 하천 | 기타 | 토목 | 철근콘크리트공사 | 가시설 | 시스템동바리 | 외부 | 시스템동바리 | 하부(아래) | 타설작업 | 붕괴 | 깔림 | 구조검토 미실시 | H(4) | H(4) | 구조검토서에 의한 시스템동바리 설치 | 시스템 동바리 안전작업 지침 준수
토목 | 하천 | 기타 | 토목 | 철근콘크리트공사 | 가시설 | 시스템동바리 | 외부 | 시스템동바리 | 하부(아래) | 설치작업 | 붕괴 | 깔림 | 구조안정 미검토 | M(3) | M(3) | 시스템 동바리 작업 안전지침 및 설치도면, 구조검토 | 자재입고시 검수 철저 및 상재하중에 의한 침하방지
토목 | 하천 | 기타 | 토목 | 철근콘크리트공사 | 가시설 | 시스템동바리 | 내부 | 시스템동바리 | 바닥 | 설치작업 | 붕괴 | 깔림 | 시스템동바리 구조검토 누락에 의한 시공 중 위험잠재 | L(2) | L(3) | 시스템동바리 구조검토 반영 | 시스템동바리 구조검토 실시 및 조립도 준수
토목 | 상하수도 | 하수도 | 토목 | 철근콘크리트공사 | 가시설 | 시스템동바리 | 외부 | 시스템동바리 | 고소 | 타설작업 | 붕괴 | 떨어짐(3미터 이상 ~ 5미터 미만) | 구조검토 미실시 | M(3) | H(4) | 거푸집동바리 구조안전성검토 및 조립상세도 작성 | 시공계획서에 거푸집동바리 설치·해체 계획 수립
토목 | 하천 | 제방(통관/호안) | 토목 | 철근콘크리트공사 | 가시설 | 시스템동바리 | 외부 | 시스템동바리 | 하부(아래) | 타설작업 | 붕괴 | 깔림 | 조립순서도 미준수 | M(3) | M(3) | 조립작업순서도를 설계 반영하고 발판 설치 및 안전대를 부착한 후 작업 실시토록 규정 | 동바리 설치·해체시 조립도 준수하고 작업발판 설치 및 관리감독자 순찰 강화
토목 | 하천 | 제방(통관/호안) | 토목 | 철근콘크리트공사 | 가시설 | 시스템동바리 | 외부 | 시스템동바리 | 하부(아래) | 타설작업 | 붕괴 | 깔림 | 부등침하 방지 미조치 | M(3) | M(3) | 시스템동바리 하부보강계획 수립 | 시방서 준수
토목 | 하천 | 제방(통관/호안) | 토목 | 철근콘크리트공사 | 가시설 | 시스템동바리 | 외부 | 시스템동바리 | 하부(아래) | 타설작업 | 붕괴 | 물체에 맞음 | 동바리 구조계산 미실시 | M(3) | H(4) | 동바리 구조계산 실시 | 재사용 가설기자재 성능기준에 관한 기술지침 준수
토목 | 도로 | 도로 | 토목 | 철근콘크리트공사 | 가시설 | 시스템동바리 | 외부 | 시스템동바리 | 상부(위) | 설치작업 | 붕괴 | 떨어짐(분류불능) | 구조 안전성 미검토 | M(3) | M(3) | 구조검토서에 의한 시스템 동바리 설치 | 시스템 동바리 작업 시 안전작업 프로세스 준수
토목 | 공동구 |  | 토목 | 철근콘크리트공사 | 가시설 | 시스템동바리 | 외부 | 시스템동바리 | 하부(아래) | 타설작업 | 붕괴 | 떨어짐(분류불능) | 구조 안전성 미검토 | M(3) | H(4) | 구조검토서에 의한 시스템 동바리 설치상세도 반영 | 시스템 동바리 작업 시 안전작업 프로세스 준수
토목 | 하천 | 수문/통문 | 토목 | 철근콘크리트공사 | 가시설 | 시스템동바리 | 외부 | 시스템동바리 | 상부(위) | 타설작업 | 붕괴 | 깔림 | 시스템동바리 구조검토서 미작성 | M(3) | M(4) | 높이 5M 이상 구조물 동바리 구조검토서 작성 | 시스템동바리 설치기준 작성 및 준수
토목 | 상하수도 | 하수도 | 토목 | 철근콘크리트공사 | 가시설 | 시스템동바리 | 외부 | 시스템동바리 | 하부(아래) | 설치작업 | 붕괴 | 떨어짐(분류불능) | 구조 안전성 미검토 | M(3) | M(3) | 구조검토서에 의한 시스템 동바리 설치 | 시스템 동바리 작업 시 안전작업 프로세스 준수
산업환경설비 | 환경시설 | 하수처리시설 | 토목 | 철근콘크리트공사 | 가시설 | 시스템동바리 | 내부 | 시스템동바리 | 상부(위) | 설치작업 | 없음 | 떨어짐(분류불능) | 작업발판 미설치 | M(2) | M(3) | 시스템동바리 설치 시 승강 계단 및 작업발판 설치 도면 작성 | 시스템동바리 안전대책 준수
토목 | 하천 | 기타 | 토목 | 철근콘크리트공사 | 가시설 | 시스템동바리 | 외부 | 시스템동바리 | 하부(아래) | 설치작업 | 붕괴 | 떨어짐(분류불능) | 구조 안전성 미검토 | M(3) | M(3) | 구조검토서에 의한 시스템 동바리 설치 | 시스템 동바리 작업 시 안전작업 프로세스 준수
산업환경설비 | 환경시설 | 하수처리시설 | 토목 | 철근콘크리트공사 | 가시설 | 시스템동바리 | 내부 | 시스템동바리 | 상부(위) | 설치작업 | 붕괴 | 깔림 | 임의시공 및 안전조치 미흡 | M(2) | M(4) | 거푸집동바리 안전조치 및 시스템동바리 제원 등 상세 반영 | 시공 전 반드시 시스템동바리 구조계산 및 상세도면 작성
토목 | 하천 | 배수펌프장 | 토목 | 철근콘크리트공사 | 가시설 | 시스템동바리 | 내부 | 시스템동바리 | 상부(위) | 설치작업 | 붕괴 | 깔림 | 시스템동바리 구조계산 미반영 하여 설치 | L(2) | L(3) | 시스템동바리 구조계산 반영 | 시스템동바리 구조계산 반영하여 동바리 설치작업 진행
토목 | 기타 | 부지조성 | 토목 | 철근콘크리트공사 | 가시설 | 시스템동바리 | 내부 | 시스템동바리 | 상부(위) | 설치작업 | 붕괴 | 깔림 | 구조검토 미실시 | M(2) | M(4) | 저류지 방류부 RC맨홀 시스템동바리 구조검토 실시 및 상세도면 작성 | 재사용 가설재 반입 전 검사 실시
토목 | 상하수도 | 기타 | 토목 | 철근콘크리트공사 | 가시설 | 시스템동바리 | 내부 | 시스템동바리 | 상부(위) | 타설작업 | 붕괴 | 깔림 | 시스템 동바리 구조검토서 미작성 | H(3) | H(3) | 높이 5M 이상 구조물 동바리 구조검토서 및 상세도 작성 | 시스템동바리 설치기준 작성 및 준수
토목 | 교량 | 도로교량 | 토목 | 철근콘크리트공사 | 가시설 | 시스템동바리 | 외부 | 시스템동바리 | 옆 | 타설작업 | 붕괴 | 떨어짐(분류불능) | 시스템동바리 구조검토 미비 및 시공상세도 누락 | L(2) | M(4) | 잔여 위험요소 저감대책을 도면에 명시Ð시스템 동바리 적용으로 붕괴 방지 | 시공순서도에 다른 단계별 가설작업 관리Ð고소작업시 작업자 안전교육 철저 및 개인 안전보호구 착용 확인
산업환경설비 | 환경시설 | 하수처리시설 | 토목 | 철근콘크리트공사 | 가시설 | 시스템동바리 | 내부 | 시스템동바리 | 상부(위) | 설치작업 | 붕괴 | 깔림 | 구조검토 미실시 | M(2) | M(4) | 처리시설 시스템동바리 개략검토 실시 | 시공 전 높이 5m이상 시스템동바리, 벽체거푸집 타설 시 관계기술자의 검토가 반영된 구조검토 및 상세도면 작성
토목 | 교량 | 도로교량 | 토목 | 철근콘크리트공사 | 가시설 | 시스템동바리 | 외부 | 시스템동바리 | 상부(위) | 설치작업 | 붕괴 | 깔림 | 동바리 구조검토 미실시 | M(3) | H(4) | - | 동바리 구조검토서 작성, 콘크리트 타설 순서 작성 및 준수
토목 | 상하수도 | 하수도 | 토목 | 철근콘크리트공사 | 가시설 | 시스템동바리 | 외부 | 시스템동바리 | 상부(위) | 타설작업 | 붕괴 | 떨어짐(3미터 이상 ~ 5미터 미만) | 동바리 설치 간격 과다 | M(2) | H(4) | 동바리 안전성 계산서 및 조립도 제시 | 동바리 설치 높이, 하부지반에 대한 안전유의사항 제시
토목 | 하천 | 배수펌프장 | 토목 | 철근콘크리트공사 | 가시설 | 시스템동바리 | 내부 | 시스템동바리 | 상부(위) | 설치작업 | 붕괴 | 깔림 | 임의시공 및 안전조치 미흡 | L(1) | M(3) | 시스템동바리 구조검토 및 시공상세도면 작성 | 시스템동바리 작업시 조립도 준수하여 시공
토목 | 하천 | 배수펌프장 | 토목 | 철근콘크리트공사 | 가시설 | 시스템동바리 | 외부 | 시스템동바리 | 상부(위) | 설치작업 | 붕괴 | 깔림 | 구조안전성검토미흡 | M(4) | L(2) | 동바리 구조안전성 검토 및 조립도 작성 | 조립도 준수, 설치 및 해체시 안전수칙 준수
토목 | 상하수도 | 상수도 | 토목 | 철근콘크리트공사 | 가시설 | 시스템동바리 | 내부 | 시스템동바리 | 상부(위) | 타설작업 | 붕괴 | 떨어짐(5미터 이상 ~ 10미터 미만) | 구조검토 누락 | M(2) | H(4) | 배수지 슬래브 동바리 구조검토 및 조립도 작성 | 구조검토에 따른 조립도 준수 시공
토목 | 하천 | 기타 | 토목 | 철근콘크리트공사 | 가시설 | 시스템동바리 | 외부 | 시스템동바리 | 상부(위) | 타설작업 | 붕괴 | 깔림 | 가설구조물 구조검토 미흡 | L(2) | H(4) | 시스템동바리 적용과 구조검토 및 조립도 작성 | 조립도 준수 및 설치·해체시 안전수칙 준수
토목 | 하천 | 수문/통문 | 토목 | 철근콘크리트공사 | 가시설 | 시스템동바리 | 외부 | 시스템동바리 | 하부(아래) | 조립작업 | 붕괴 | 떨어짐(분류불능) | 구조 안전성 미검토 | M(3) | M(3) | 구조검토서에 의한 시스템 동바리 설치 | 시스템 동바리 작업 시 안전작업 프로세스 준수
토목 | 하천 | 기타 | 토목 | 철근콘크리트공사 | 가시설 | 시스템동바리 | 외부 | 시스템동바리 | 하부(아래) | 타설작업 | 붕괴 | 떨어짐(분류불능) | 구조 안전성 미검토 | M(3) | H(4) | 구조검토서에 의한 시스템 동바리 설치상세도 반영 | 시스템 동바리 작업 시 안전작업 프로세스 준수
토목 | 하천 | 수문/통문 | 토목 | 철근콘크리트공사 | 가시설 | 시스템동바리 | 내부 | 시스템동바리 | 상부(위) | 타설작업 | 붕괴 | 떨어짐(분류불능) | 구조해석 미실시 | M(2) | H(4) | 높이 5M 초과 구간 동바리 구조검토 실시 | 동바리 구조검토 및 조립도 작성후 시공 실시
토목 | 상하수도 | 상수도 | 토목 | 철근콘크리트공사 | 가시설 | 시스템동바리 | 내부 | 시스템동바리 | 하부(아래) | 설치작업 | 붕괴 | 깔림 | 불량 재사용강재 사용 | M(2) | H(4) | 설계응력 확보를 위해 가설기자재 재사용시 주의사항 도면에 명기 | 재사용 가설기자재 성능기준에 관한 기술지침 준수
건축 | 건축물 | 교육연구시설 | 토목 | 철근콘크리트공사 | 가시설 | 시스템동바리 | 내부 | 시스템동바리 | 상부(위) | 타설작업 | 붕괴 | 깔림 | 안전성 미검토 | M(3) | H(4) | 시스템동바리 구조검토 및 결과를 반영한 시공상세도면 작성 | 시스템동바리 안전작업지침 준수
토목 | 하천 | 배수펌프장 | 토목 | 철근콘크리트공사 | 가시설 | 시스템동바리 | 외부 | 시스템동바리 | 하부(아래) | 타설작업 | 붕괴 | 떨어짐(분류불능) | 구조 안전성 미검토 | M(3) | H(4) | 구조검토서에 의한 시스템 동바리 설치상세도 반영 | 시스템 동바리 작업 시 안전작업 프로세스 준수
토목 | 상하수도 | 상수도 | 토목 | 철근콘크리트공사 | 가시설 | 시스템동바리 | 외부 | 시스템동바리 | 고소 | 설치작업 | 붕괴 | 깔림 | 동바리 조립불량으로 무너짐 | M(3) | M(4) | 시공상세도 및 구조계산서 작성 | 자재결속, 서포트 고정목 고정상태 확인
토목 | 상하수도 | 상수도 | 토목 | 철근콘크리트공사 | 가시설 | 시스템동바리 | 내부 | 시스템동바리 | 상부(위) | 타설작업 | 붕괴 | 떨어짐(3미터 이상 ~ 5미터 미만) | 조립불량 | H(3) | H(4) | 시스템동바리로 변경 | 시스템동바리 작업발판 및 승강로 설치
토목 | 기타 | 부지조성 | 토목 | 철근콘크리트공사 | 가시설 | 시스템동바리 | 외부 | 시스템동바리 | 하부(아래) | 설치작업 | 붕괴 | 떨어짐(분류불능) | 구조 안전성 미검토 | M(3) | M(3) | 구조검토서에 의한 시스템 동바리 설치 | 동바리 작업 시 안전작업 프로세스 준수
토목 | 상하수도 | 상수도 | 토목 | 철근콘크리트공사 | 가시설 | 시스템동바리 | 내부 | 시스템동바리 | 하부(아래) | 타설작업 | 붕괴 | 떨어짐(5미터 이상 ~ 10미터 미만) | 구조검토 누락 | M(2) | H(4) | 정수장 슬래브(응집침전지,배출수지,배슬러지,기계실)동바리 구조검토 및 조립도 작성 | 재사용 가설기자재 성능기준에 관한 기술지침 준수
토목 | 기타 | 부지조성 | 토목 | 철근콘크리트공사 | 가시설 | 시스템동바리 | 외부 | 시스템동바리 | 하부(아래) | 설치작업 | 붕괴 | 떨어짐(분류불능) | 구조 안전성 미검토 | M(3) | M(3) | 구조검토서에 의한 시스템 동바리 설치 | 동바리 작업 시 안전작업 프로세스 준수
토목 | 댐 | 용수전용댐 | 토목 | 철근콘크리트공사 | 가시설 | 시스템동바리 | 내부 | 시스템동바리 | 앞 | 설치작업 | 전도 | 깔림 | 과도한 하중 | M(2) | H(4) | 동바리 구조계산 실시 | 버팀대의 변형이 예상되는 경우 수평방향으로 강관파이프 등을 결속하여 보강
토목 | 하천 | 수문/통문 | 토목 | 철근콘크리트공사 | 가시설 | 시스템동바리 | 외부 | 시스템동바리 | 하부(아래) | 설치작업 | 붕괴 | 떨어짐(분류불능) | 구조 안전성 미검토 | M(3) | M(3) | 구조검토서에 의한 시스템 동바리 설치 | 시스템 동바리 작업 시 안전작업 프로세스 준수
토목 | 댐 | 기타 | 토목 | 철근콘크리트공사 | 가시설 | 시스템동바리 | 내부 | 시스템동바리 | 상부(위) | 타설작업 | 붕괴 | 깔림 | 시스템 동바리 구조검토서 미작성 | H(3) | H(3) | 높이 5M 이상 구조물 동바리 구조검토서 및 상세도 작성 | 시스템동바리 설치기준 작성 및 준수
토목 | 댐 | 용수전용댐 | 토목 | 철근콘크리트공사 | 가시설 | 시스템동바리 | 외부 | 시스템동바리 | 하부(아래) | 타설작업 | 붕괴 | 떨어짐(분류불능) | 구조 안전성 미검토 | M(3) | H(4) | 구조검토서에 의한 시스템 동바리 설치상세도 반영 | 시스템 동바리 작업 시 안전작업 프로세스 준수
토목 | 상하수도 | 하수도 | 토목 | 철근콘크리트공사 | 가시설 | 시스템동바리 | 외부 | 시스템동바리 | 하부(아래) | 설치작업 | 붕괴 | 떨어짐(분류불능) | 작업기준 미준수 | M(3) | M(3) | 시스템 동바리 구조적 안정성 검토 | 시스템 동바리 작업 시 안전작업 프로세스 준수
토목 | 철도 | 기타 | 토목 | 철근콘크리트공사 | 가시설 | 시스템동바리 | 내부 | 시스템동바리 | 상부(위) | 타설작업 | 붕괴 | 떨어짐(3미터 이상 ~ 5미터 미만) | 콘크리트 편측타설로 편하중 및 수평하중 발생 | M(3) | H(4) | 시공 시 상부슬래브 콘크리트 타설계획도 작성을 도면에 명기 | 타설계획서 작성. 현장감독 철저. 동바리 수평지지, 브레이싱 설치
토목 | 철도 | 기타 | 토목 | 철근콘크리트공사 | 가시설 | 시스템동바리 | 내부 | 시스템동바리 | 바닥 | 설치작업 | 붕괴 | 떨어짐(3미터 이상 ~ 5미터 미만) | 연약지반 부등침하 | M(2) | H(4) | 버림콘크리트 타설하여 지지력 향상하도록 반영 | 시스템동바리 결속 철저
토목 | 상하수도 | 하수도 | 토목 | 철근콘크리트공사 | 가시설 | 시스템동바리 | 외부 | 시스템동바리 | 하부(아래) | 설치작업 | 붕괴 | 떨어짐(분류불능) | 구조 안전성 미검토 | M(3) | M(3) | 구조검토서에 의한 시스템 동바리 설치 | 동바리 작업 시 안전작업 프로세스 준수
토목 | 댐 | 용수전용댐 | 토목 | 철근콘크리트공사 | 가시설 | 시스템동바리 | 외부 | 시스템동바리 | 상부(위) | 타설작업 | 붕괴 | 깔림 | 동바리 구조기준 불량 | M(3) | H(4) | 높이 5m이상 시스템 동바리 구조설계 반영 해체순서 작성 | 시스템 동바리 설치기준 작성 및 준수
토목 | 기타 | 부지조성 | 토목 | 철근콘크리트공사 | 가시설 | 시스템동바리 | 내부 | 시스템동바리 | 상부(위) | 설치작업 | 붕괴 | 깔림 | 임의시공 및 안전조치 미흡 | M(2) | M(4) | 교량 거푸집 및 동바리 구조검토 및 상세도면 반영 | 재사용 가설재 반입 전 성능검사 실시
토목 | 철도 | 지하철 | 토목 | 철근콘크리트공사 | 가시설 | 시스템동바리 | 내부 | 시스템동바리 | 상부(위) | 타설작업 | 붕괴 | 떨어짐(5미터 이상 ~ 10미터 미만) | 구조안전성 부족 | M(2) | H(4) | 동바리 가설구조물 구조계산을 통한 안정성 확보 | 콘크리트 타설 중 동바리 변형 등 계측관리
토목 | 철도 | 기타 | 토목 | 철근콘크리트공사 | 가시설 | 시스템동바리 | 내부 | 시스템동바리 | 상부(위) | 타설작업 | 붕괴 | 깔림 | 높은 설치고로 좌굴 강도 부족 | L(2) | H(4) | 시스템 동바리 구조계산 및 상세도를 설계단계에 반영 | 조립도 준수 및 설치 해체 시 안전수칙 준수
토목 | 철도 | 기타 | 토목 | 철근콘크리트공사 | 가시설 | 시스템동바리 | 내부 | 시스템동바리 | 상부(위) | 설치작업 | 붕괴 | 떨어짐(3미터 이상 ~ 5미터 미만) | 체결불량 | L(2) | H(4) | 콘크리트 타설 전 연결부 상태를 확인하도록 도면에 표기 | 설치 시 떨어짐 방지 대책 실시. 안전장비 착용, 연결부 상태를 확인
토목 | 도로 | 도로 | 토목 | 철근콘크리트공사 | 가시설 | 시스템동바리 | 외부 | 시스템동바리 | 하부(아래) | 설치작업 | 붕괴 | 떨어짐(분류불능) | 구조 안전성 미검토 | M(3) | M(3) | 구조검토서에 의한 시스템 동바리 설치 | 시스템 동바리 작업 시 안전작업 프로세스 준수
토목 | 철도 | 지하철 | 토목 | 철근콘크리트공사 | 가시설 | 시스템동바리 | 내부 | 시스템동바리 | 상부(위) | 타설작업 | 붕괴 | 떨어짐(5미터 이상 ~ 10미터 미만) | 재래식 비계에 의한 안전성 저하 | M(3) | H(4) | 시스템비계적용을 통한 안전성확보 | 구조검토 및 시공관리철저
토목 | 철도 | 기타 | 토목 | 철근콘크리트공사 | 가시설 | 시스템동바리 | 내부 | 시스템동바리 | 상부(위) | 타설작업 | 붕괴 | 깔림 | 동바리 구조안전성 미검토 | L(2) | H(4) | 구조기술자 확인 받도록 설계도에 표기 | 구조계산서의 제3자 검토
토목 | 철도 | 지하철 | 토목 | 철근콘크리트공사 | 가시설 | 시스템동바리 | 내부 | 시스템동바리 | 상부(위) | 타설작업 | 붕괴 | 떨어짐(5미터 이상 ~ 10미터 미만) | 콘크리트 편측 타설 | M(3) | M(3) | 슬래브 콘크리트 타설시 분산타설을 통한 과도한 편측 타설 방지 | 슬래브 타설시 편측쏠림 방지를 위한 상태 확인
토목 | 상하수도 | 기타 | 토목 | 철근콘크리트공사 | 가시설 | 시스템동바리 | 내부 | 시스템동바리 | 상부(위) | 타설작업 | 붕괴 | 깔림 | 구조 안전성 미검토 | M(3) | H(4) | 시스템동바리 구조계산 및 상세도 작성 | 시스템동바리 자재반입시 안전인증 확인
토목 | 하천 | 기타 | 토목 | 철근콘크리트공사 | 가시설 | 시스템동바리 | 내부 | 시스템동바리 | 바닥 | 설치작업 | 붕괴 | 깔림 | 구조 검토 미준수 | M(2) | H(4) | 거푸집 구조계산 | 동바리 구조게산 및 설치도 작성
토목 | 도로 | 도로 | 토목 | 철근콘크리트공사 | 가시설 | 시스템동바리 | 외부 | 시스템동바리 | 옆 | 타설작업 | 붕괴 | 떨어짐(분류불능) | 시스템동바리 구조검토 미비 및 시공상세도 누락 | L(2) | M(4) | 잔여 위험요소 저감대책을 도면에 명시Ð시스템 동바리 적용으로 붕괴 방지 | 시공순서도에 다른 단계별 가설작업 관리Ð고소작업시 작업자 안전교육 철저 및 개인 안전보호구 착용 확인
토목 | 철도 | 지하철 | 토목 | 철근콘크리트공사 | 가시설 | 시스템동바리 | 내부 | 시스템동바리 | 상부(위) | 해체작업 | 붕괴 | 깔림 | 가설구조물 철거시 부주의로 무너짐 | M(3) | M(3) | 가설구조물 철거에 따른 주의사항 제시 | 가설구조물 해체시 시공관리철저
토목 | 댐 | 용수전용댐 | 토목 | 철근콘크리트공사 | 가시설 | 시스템동바리 | 외부 | 시스템동바리 | 상부(위) | 타설작업 | 붕괴 | 깔림 | 시스템동바리 구조검토서 미작성 | M(3) | H(4) | 높이 5m이상 시스템 동바리 구조해석 검토 실시 및 조립도 작성 | 콘크리트 타설순서 작성 및 준수
토목 | 도로 | 기타 | 토목 | 철근콘크리트공사 | 가시설 | 시스템동바리 | 외부 | 시스템동바리 | 하부(아래) | 설치작업 | 붕괴 | 떨어짐(분류불능) | 구조 안전성 미검토 | M(3) | M(3) | 구조검토서에 의한 시스템 동바리 설치 | 시스템 동바리 작업 시 안전작업 프로세스 준수
토목 | 상하수도 | 기타 | 토목 | 철근콘크리트공사 | 가시설 | 시스템동바리 | 인접주변 | 시스템동바리 | 하부(아래) | 타설작업 | 붕괴 | 깔림 | 구조검토 미비로 인한 무너짐 | M(3) | M(4) | 시스템동바리 구조 안전성 검토 및 작업 안전지침 작성 | 조립도에 의한 작업순서 준수
토목 | 하천 | 관개수로 | 토목 | 철근콘크리트공사 | 가시설 | 시스템동바리 | 내부 | 시스템동바리 | 상부(위) | 타설작업 | 붕괴 | 깔림 | 시스템 동바리 구조검토서 미작성 | H(3) | H(3) | 높이 5M 이상 구조물 동바리 구조검토서 및 상세도 작성 | 시스템동바리 설치기준 작성 및 준수
토목 | 하천 | 기타 | 토목 | 철근콘크리트공사 | 가시설 | 시스템동바리 | 내부 | 시스템동바리 | 바닥 | 설치작업 | 붕괴 | 깔림 | 구조 검토 미준수 | M(2) | H(4) | 거푸집 구조계산 | 동바리 구조게산 및 설치도 작성
토목 | 하천 | 기타 | 토목 | 철근콘크리트공사 | 가시설 | 시스템동바리 | 외부 | 시스템동바리 | 하부(아래) | 설치작업 | 붕괴 | 떨어짐(분류불능) | 구조 안전성 미검토 | M(3) | M(3) | 구조검토서에 의한 시스템 동바리 설치 | 시스템 동바리 작업 시 안전작업 프로세스 준수
토목 | 교량 | 도로교량 | 토목 | 철근콘크리트공사 | 가시설 | 시스템동바리 | 외부 | 시스템동바리 | 옆 | 타설작업 | 붕괴 | 떨어짐(분류불능) | 시스템동바리 구조검토 미비 및 시공상세도 누락 | L(2) | M(4) | 잔여 위험요소 저감대책을 도면에 명시Ð시스템 동바리 적용으로 붕괴 방지 | 시공순서도에 다른 단계별 가설작업 관리Ð고소작업시 작업자 안전교육 철저 및 개인 안전보호구 착용 확인
토목 | 하천 | 제방(통관/호안) | 토목 | 철근콘크리트공사 | 가시설 | 시스템동바리 | 외부 | 시스템동바리 | 하부(아래) | 타설작업 | 붕괴 | 깔림 | 조립순서도 미준수 | M(3) | M(3) | 조립작업순서도를 설계 반영하고 발판 설치 및 안전대를 부착한 후 작업 실시토록 규정 | 동바리 설치·해체시 조립도 준수하고 관리감독 철저
토목 | 철도 | 기타 | 토목 | 철근콘크리트공사 | 가시설 | 시스템동바리 | 내부 | 시스템동바리 | 상부(위) | 설치작업 | 붕괴 | 떨어짐(5미터 이상 ~ 10미터 미만) | 시스템동바리 안전성 미검토 및 조립도 미작성 | H(3) | H(4) | 시스템동바리 안전성 검토 및 조립도 작성 | 시스템동바리 자재 반입상태 확인
토목 | 철도 | 기타 | 토목 | 철근콘크리트공사 | 가시설 | 시스템동바리 | 외부 | 시스템동바리 | 상부(위) | 고소작업 | 없음 | 떨어짐(3미터 이상 ~ 5미터 미만) | 고소 시스템 동바리 작업시 근로자 추락사고 위험 | M(3) | M(3) | 시스템 동바리 상부 안전난간 및 발판, 안전망 등 안전시설 설계반영 | 안전시설 해체 필요시 대체 안전시설 설치 후 작업 수행
토목 | 철도 | 기타 | 토목 | 철근콘크리트공사 | 가시설 | 시스템동바리 | 내부 | 시스템동바리 | 상부(위) | 타설작업 | 붕괴 | 깔림 | 시스템동바리 구조 안전성 부족에 따른 붕괴사고 위험 | M(3) | M(3) | 슬래브 타설시 실하중을 고려한 시스템동바리 적용 및 구조안전성 검토 | 동바리 반입상태 확인 및 작업자 투입전 사전점검 수행
토목 | 상하수도 | 하수도 | 토목 | 철근콘크리트공사 | 가시설 | 시스템동바리 | 외부 | 시스템동바리 | 하부(아래) | 타설작업 | 붕괴 | 깔림 | 안전성 미검토 | M(3) | H(4) | 시스템 동바리 안전성 검토 및 설치·해체시 안전대책 수립 | 시공계획서(구조검토 포함) 작성 및 자재입고시 검수철저
토목 | 상하수도 | 하수도 | 토목 | 철근콘크리트공사 | 가시설 | 시스템동바리 | 외부 | 시스템동바리 | 하부(아래) | 타설작업 | 붕괴 | 깔림 | 안전성 미검토 | M(3) | H(4) | 시스템 동바리 안전성 검토 및 설치·해체시 안전대책 수립 | 시공계획서(구조검토 포함) 작성 및 자재입고시 검수철저
토목 | 상하수도 | 기타 | 토목 | 철근콘크리트공사 | 가시설 | 시스템동바리 | 내부 | 시스템동바리 | 상부(위) | 타설작업 | 붕괴 | 깔림 | 구조검토 미실시 | M(2) | M(4) | 시스템동바리 구조검토 실시 및 시공상세도면 작성 | 고소 작업 중 안전대, 안전모 등 개인보호구 착용 및 고소안전교육 실시
토목 | 도로 | 도로 | 토목 | 철근콘크리트공사 | 가시설 | 시스템동바리 | 외부 | 시스템동바리 | 하부(아래) | 설치작업 | 붕괴 | 깔림 | 구조 안전성 미검토 | M(3) | M(3) | 구조검토서에 의한 시스템 동바리 설치 | 시스템 동바리 작업 시 안전작업 프로세스 준수
토목 | 철도 | 기타 | 토목 | 철근콘크리트공사 | 가시설 | 시스템동바리 | 내부 | 시스템동바리 | 상부(위) | 이동 | 없음 | 떨어짐(분류불능) | 동바리 및 비계 작업중 작업자 이동시 추락사고 위험 | M(3) | M(3) | 시스템 동바리 및 비계에 대한 승강계단 설치도 작성 | 비계 및 동바리 변형 유무 확인
토목 | 하천 | 제방(통관/호안) | 토목 | 철근콘크리트공사 | 가시설 | 시스템동바리 | 외부 | 시스템동바리 | 하부(아래) | 타설작업 | 붕괴 | 물체에 맞음 | 동바리 구조계산 미실시 | M(3) | H(4) | 동바리 구조계산 실시 | 재사용 가설기자재 성능기준에 관한 기술지침 준수
토목 | 상하수도 | 하수도 | 토목 | 철근콘크리트공사 | 가시설 | 시스템동바리 | 내부 | 시스템동바리 | 상부(위) | 해체작업 | 붕괴 | 떨어짐(5미터 이상 ~ 10미터 미만) | 비계/동바리 해체시 작업자 추락 위험 | M(3) | H(4) | 동바리/비계 조립도 작성 | 동바리/비계 조립 및 해체순서 준수, 안전고리 체결상태 확인
토목 | 하천 | 제방(통관/호안) | 토목 | 철근콘크리트공사 | 가시설 | 시스템동바리 | 외부 | 시스템동바리 | 하부(아래) | 타설작업 | 붕괴 | 깔림 | 부등침하 방지 미조치 | M(3) | M(3) | 시스템동바리 하부보강계획 수립 | 시방서 준수
토목 | 하천 | 배수펌프장 | 토목 | 철근콘크리트공사 | 가시설 | 시스템동바리 | 내부 | 시스템동바리 | 하부(아래) | 타설작업 | 붕괴 | 떨어짐(분류불능) | 구조검토 미실시 | H(4) | H(4) | 구조검토서에 의한 시스템동바리 설치 | 시스템 동바리 안전작업 지침 준수
토목 | 하천 | 배수펌프장 | 토목 | 철근콘크리트공사 | 가시설 | 시스템동바리 | 내부 | 시스템동바리 | 하부(아래) | 타설작업 | 붕괴 | 깔림 | 안전성 미검토 | M(3) | H(4) | 시스템 동바리 안전성 검토 및 상세도 작성, 설치·해체시 안전대책 수립 | 시공계획서(구조검토 포함) 작성 및 자재입고시 검수철저
토목 | 댐 | 용수전용댐 | 토목 | 철근콘크리트공사 | 가시설 | 시스템동바리 | 내부 | 시스템동바리 | 상부(위) | 타설작업 | 붕괴 | 깔림 | 시스템 동바리 구조검토서 미작성 | H(3) | H(3) | 높이 5M 이상 구조물 동바리 구조검토서 및 상세도 작성 | 시스템동바리 설치기준 작성 및 준수
토목 | 도로 | 도로 | 토목 | 철근콘크리트공사 | 가시설 | 시스템동바리 | 외부 | 시스템동바리 | 하부(아래) | 설치작업 | 붕괴 | 떨어짐(분류불능) | 구조 안전성 미검토 | M(3) | M(3) | 구조검토서에 의한 시스템 동바리 설치 | 시스템 동바리 작업 시 안전작업 프로세스 준수
토목 | 상하수도 | 하수도 | 토목 | 철근콘크리트공사 | 가시설 | 시스템동바리 | 지붕 | 시스템동바리 | 상부(위) | 타설작업 | 붕괴 | 떨어짐(5미터 이상 ~ 10미터 미만) | 동바리 구조안전성 검토 미실시 | M(3) | H(4) | 동바리 구조검토 실시 | 시방서를 준수하여 시공 철저
토목 | 하천 | 배수펌프장 | 토목 | 철근콘크리트공사 | 가시설 | 시스템동바리 | 내부 | 시스템동바리 | 하부(아래) | 타설작업 | 붕괴 | 떨어짐(분류불능) | 구조검토 미실시 | H(4) | H(4) | 구조검토서에 의한 시스템동바리 설치 | 시스템 동바리 안전작업 지침 준수
토목 | 철도 | 기타 | 토목 | 철근콘크리트공사 | 가시설 | 시스템동바리 | 내부 | 시스템동바리 | 옆 | 설치작업 | 붕괴 | 깔림 | 거푸집 동바리 설치 및 해체 순서도 미작성 및 해체 시기 설계도서 미반영 | H(3) | M(3) | 거푸집 동바리 설치 및 해체 순서도 작성 및 해체 시기 설계도서 반영 | 거푸집 동바리 해체 작업시 해당 근라자외 출입금지 조치
토목 | 상하수도 | 상수도 | 토목 | 철근콘크리트공사 | 가시설 | 시스템동바리 | 내부 | 시스템동바리 | 하부(아래) | 설치작업 | 붕괴 | 깔림 | 반영된 시스템동바리 구조계산, 조립도 누락으로 위험잠재 | L(3) | L(3) | 시스템동바리 구조계산 및 조립도 반영 | 조립도 미 준수로 동바리 무너짐 위험 / 구조검토 및 조립도에 따라 시공
토목 | 상하수도 | 상수도 | 토목 | 철근콘크리트공사 | 가시설 | 시스템동바리 | 내부 | 시스템동바리 | 지하 | 설치작업 | 없음 | 떨어짐(5미터 이상 ~ 10미터 미만) | 동바리 및 비계의 설치작업 중 추락위험 | L(2) | L(2) | 동바리 및 비계의 이동통로 상세도를 반영 | 작업현장에 맞게 이동통로를 선정하여 설치관리 실시
토목 | 상하수도 | 하수도 | 토목 | 철근콘크리트공사 | 가시설 | 시스템동바리 | 내부 | 시스템동바리 | 하부(아래) | 설치작업 | 붕괴 | 깔림 | 높이 5미터 이상 구간 시스템동바리 구조계산 누락으로 위험잠재 | L(2) | L(3) | 누락된 시스템동바리 구조계산 반영 | 조립도 미 준수로 동바리 무너짐 위험 / 구조검토 및 조립도에 따라 시공
토목 | 상하수도 | 하수도 | 토목 | 철근콘크리트공사 | 가시설 | 시스템동바리 | 내부 | 시스템동바리 | 바닥 | 타설작업 | 붕괴 | 깔림 | 시스템동바리 검토 누락에 의한 무너짐 위험(3단계) | L(2) | L(3) | 시스템동바리 구조검토 반영 | 시스템동바리 타설관리 철저
토목 | 도로 | 도로 | 토목 | 철근콘크리트공사 | 가시설 | 시스템동바리 | 내부 | 시스템동바리 | 하부(아래) | 타설작업 | 붕괴 | 떨어짐(3미터 이상 ~ 5미터 미만) | SLAB거푸집동바리 구조검토 미흡으로 인한 무너짐 위험 | L(2) | H(4) | SLAB 거푸집동바리에 대한 구조적 안전성 검토 실시 | 거푸집 동바리 조립상세도 및 가설계획 수립
토목 | 도로 | 도로 | 토목 | 철근콘크리트공사 | 가시설 | 시스템동바리 | 외부 | 시스템동바리 | 하부(아래) | 설치작업 | 붕괴 | 떨어짐(분류불능) | 구조 안전성 미검토 | M(3) | M(3) | 구조검토서에 의한 시스템 동바리 설치 | 시스템 동바리 작업 시 안전작업 프로세스 준수
토목 | 하천 | 관개수로 | 토목 | 철근콘크리트공사 | 가시설 | 시스템동바리 | 내부 | 시스템동바리 | 상부(위) | 타설작업 | 붕괴 | 깔림 | 시스템 동바리 구조검토서 미작성 | H(3) | H(3) | 높이 5M 이상 구조물 동바리 구조검토서 및 상세도 작성 | 시스템동바리 설치기준 작성 및 준수
토목 | 하천 | 기타 | 토목 | 철근콘크리트공사 | 가시설 | 시스템동바리 | 외부 | 시스템동바리 | 고소 | 타설작업 | 붕괴 | 깔림 | 동바리 구조검토 미흡 | M(3) | M(4) | 시공상세도 및 구조계산서 작성 | 자재결속, 서포트 고정목 고정상태 확인
토목 | 상하수도 | 상수도 | 토목 | 철근콘크리트공사 | 가시설 | 시스템동바리 | 내부 | 시스템동바리 | 고소 | 설치작업 | 붕괴 | 깔림 | 시스템동바리 구조계산 누락으로 시공 중 무너짐 위험 | L(1) | L(3) | 시스템 동바리 구조계산 반영 | 층고 높은 구간에 반영된 시스템동바리에 대하여 구조계산을 반영하여 시공 시 안전성을 확보
토목 | 하천 | 관개수로 | 토목 | 철근콘크리트공사 | 가시설 | 시스템동바리 | 내부 | 시스템동바리 | 상부(위) | 타설작업 | 붕괴 | 깔림 | 시스템 동바리 구조검토서 미작성 | H(3) | H(3) | 높이 5M 이상 구조물 동바리 구조검토서 및 상세도 작성 | 시스템동바리 설치기준 작성 및 준수
토목 | 도로 | 도로 | 토목 | 철근콘크리트공사 | 가시설 | 시스템동바리 | 외부 | 시스템동바리 | 고소 | 타설작업 | 붕괴 | 떨어짐(3미터 이상 ~ 5미터 미만) | 구조검토 미실시 | M(3) | H(4) | 거푸집동바리 구조안전성검토 및 조립상세도 작성 | 시공계획서에 거푸집동바리 설치·해체 계획 수립
토목 | 상하수도 | 하수도 | 토목 | 철근콘크리트공사 | 가시설 | 시스템동바리 | 내부 | 시스템동바리 | 고소 | 설치작업 | 붕괴 | 깔림 | 시스템동바리 구조계산 미반영 하여 설치 | L(2) | L(3) | 시스템동바리 구조계산 반영 | 시스템동바리 구조계산 반영하여 동바리 설치작업 진행
토목 | 상하수도 | 상수도 | 토목 | 철근콘크리트공사 | 가시설 | 시스템동바리 | 내부 | 시스템동바리 | 옆 | 설치작업 | 붕괴 | 깔림 | 동바리 설치 및 해체시 안전수칙 미준수 | M(2) | M(3) | (해당없음) | 동바리 설치 및 해체시 안전수칙 준수, 시공 전 현장 여건에 따라 동바리 구조검토 및 상세도 작성
토목 | 도로 | 도로 | 토목 | 철근콘크리트공사 | 가시설 | 시스템동바리 | 내부 | 시스템동바리 | 하부(아래) | 타설작업 | 붕괴 | 깔림 | 타설시 발생하중 동바리 내력 부족 | M(3) | H(4) | 교대 시스템동바리 구조검토 실시 | 재사용 가설기자재 성능기준에 관한 기술지침 준수
토목 | 도로 | 기타 | 토목 | 철근콘크리트공사 | 가시설 | 시스템동바리 | 외부 | 시스템동바리 | 하부(아래) | 설치작업 | 붕괴 | 떨어짐(분류불능) | 구조 안정성 미확보 | M(3) | M(3) | 구조검토서에 의한 시스템 동바리 설치 | 시스템 동바리 작업 시 안전작업 프로세스 준수
토목 | 하천 | 기타 | 토목 | 철근콘크리트공사 | 가시설 | 시스템동바리 | 외부 | 시스템동바리 | 하부(아래) | 타설작업 | 붕괴 | 떨어짐(분류불능) | 구조 안전성 미검토 | M(3) | H(4) | 구조검토서에 의한 시스템 동바리 설치상세도 반영 | 시스템 동바리 작업 시 안전작업 프로세스 준수
토목 | 하천 | 수문/통문 | 토목 | 철근콘크리트공사 | 가시설 | 시스템동바리 | 외부 | 시스템동바리 | 하부(아래) | 설치작업 | 붕괴 | 떨어짐(분류불능) | 구조 안정성 미확보 | M(3) | M(3) | 구조검토서에 의한 시스템 동바리 설치 | 동바리 작업 시 안전작업 프로세스 준수
토목 | 하천 | 수문/통문 | 토목 | 철근콘크리트공사 | 가시설 | 시스템동바리 | 외부 | 시스템동바리 | 하부(아래) | 설치작업 | 붕괴 | 떨어짐(분류불능) | 구조 안정성 미확보 | M(3) | M(3) | 구조검토서에 의한 시스템 동바리 설치 | 시스템 동바리 작업 시 안전작업 프로세스 준수
토목 | 하천 | 관개수로 | 토목 | 철근콘크리트공사 | 가시설 | 시스템동바리 | 내부 | 시스템동바리 | 상부(위) | 타설작업 | 붕괴 | 깔림 | 시스템 동바리 구조검토서 미작성 | H(3) | H(3) | 높이 5M 이상 구조물 동바리 구조검토서 및 상세도 작성 | 시스템동바리 설치기준 작성 및 준수
토목 | 상하수도 | 하수도 | 토목 | 철근콘크리트공사 | 가시설 | 시스템동바리 | 내부 | 시스템동바리 | 상부(위) | 설치작업 | 붕괴 | 깔림 | 높이 5미터 이상 구간 시스템동바리 구조계산 누락으로 위험잠재 | L(2) | L(3) | 누락된 시스템동바리 구조계산을 반영 | 조립도 미 준수로 동바리 무너짐 위험 / 구조검토 및 조립도에 따라 시공
토목 | 상하수도 | 하수도 | 토목 | 철근콘크리트공사 | 가시설 | 시스템동바리 | 내부 | 시스템동바리 | 상부(위) | 설치작업 | 붕괴 | 깔림 | 시스템동바리 구조계산 미반영 하여 설치 | L(2) | L(3) | 시스템동바리 구조계산 반영 | 시스템동바리 구조계산 반영하여 동바리 설치작업 진행
토목 | 상하수도 | 기타 | 토목 | 철근콘크리트공사 | 가시설 | 시스템동바리 | 내부 | 시스템동바리 | 상부(위) | 설치작업 | 붕괴 | 깔림 | 임의시공 및 안전조치 미흡 | M(2) | M(4) | 거푸집동바리 안전조치 및 시스템동바리 제원 등 상세 반영 | 시공 전 반드시 시스템동바리 구조계산 및 상세도면 작성
토목 | 하천 | 수문/통문 | 토목 | 철근콘크리트공사 | 가시설 | 시스템동바리 | 외부 | 시스템동바리 | 상부(위) | 설치작업 | 붕괴 | 깔림 | 품질관리미흡 자재강도 부족 | M(2) | M(2) | - | 품질관리계획 작성하고 자재반입 전 품질확보 후 안전시공
토목 | 하천 | 관개수로 | 토목 | 철근콘크리트공사 | 가시설 | 시스템동바리 | 내부 | 시스템동바리 | 상부(위) | 타설작업 | 붕괴 | 깔림 | 시스템 동바리 구조검토서 미작성 | H(3) | H(3) | 높이 5M 이상 구조물 동바리 구조검토서 및 상세도 작성 | 시스템동바리 설치기준 작성 및 준수
토목 | 댐 | 기타 | 토목 | 철근콘크리트공사 | 가시설 | 시스템동바리 | 외부 | 시스템동바리 | 상부(위) | 타설작업 | 붕괴 | 깔림 | 시스템동바리 구조검토서 미작성 | M(3) | H(4) | 높이 5m 이상 시스템동바리 구조해석 검토 해체 시 순서 준수 | 시스템 동바리 설치기준 작성 및 준수
산업환경설비 | 환경시설 | 공공폐수처리시설 | 토목 | 철근콘크리트공사 | 가시설 | 시스템동바리 | 내부 | 시스템동바리 | 상부(위) | 설치작업 | 붕괴 | 깔림 | 구조검토 미실시 | M(2) | M(4) | 처리시설 시스템동바리 개략검토 실시 | 시공 전 높이 5m이상 시스템동바리, 벽체거푸집 타설 시 관계기술자의 검토가 반영된 구조검토 및 상세도면 작성
토목 | 상하수도 | 하수도 | 토목 | 철근콘크리트공사 | 가시설 | 시스템동바리 | 외부 | 시스템동바리 | 하부(아래) | 설치작업 | 붕괴 | 떨어짐(3미터 이상 ~ 5미터 미만) | 구조검토 미실시 | M(3) | H(4) | 철근조립 시 이동식비계 등 안전한 작업발판 사용 | 시공계획서에 거푸집동바리 설치 및 해체 계획 수립
토목 | 상하수도 | 하수도 | 토목 | 철근콘크리트공사 | 가시설 | 시스템동바리 | 내부 | 시스템동바리 | 하부(아래) | 타설작업 | 붕괴 | 깔림 | 안전성 미검토 | M(3) | H(4) | 시스템 동바리 안전성 검토 및 설치·해체시 안전대책 수립 | 시공계획서(구조검토 포함) 작성 및 자재입고시 검수철저
토목 | 하천 | 배수펌프장 | 토목 | 철근콘크리트공사 | 가시설 | 시스템동바리 | 내부 | 시스템동바리 | 하부(아래) | 설치작업 | 붕괴 | 깔림 | 임의시공 | M(2) | H(4) | 시스템동바리 상세도 작성 및 구조검토 | 시공전 구조검토 확인 및 시공상세도면 작성
토목 | 댐 | 기타 | 토목 | 철근콘크리트공사 | 가시설 | 시스템동바리 | 외벽 | 시스템동바리 | 옆 | 타설작업 | 붕괴 | 떨어짐(3미터 이상 ~ 5미터 미만) | 동바리 구조기준 불량 | H(3) | H(4) | 높이 5M 이상 시스템동바리 구조설계 반영 해체시 순서준수 | 시스템 동바리 설치기준 작성 및 준수
토목 | 댐 | 기타 | 토목 | 철근콘크리트공사 | 가시설 | 시스템동바리 | 외부 | 시스템동바리 | 상부(위) | 타설작업 | 붕괴 | 깔림 | 시스템동바리 구조검토서 미작성 | H(3) | H(4) | 높이 5m 이상 시스템동바리 구조해석 검토 실시 | 콘크리트 타설 순서 작성 및 준수
토목 | 댐 | 기타 | 토목 | 철근콘크리트공사 | 가시설 | 시스템동바리 | 외부 | 시스템동바리 | 상부(위) | 타설작업 | 붕괴 | 깔림 | 동바리 구조기준 불량 | M(2) | H(4) | 시스템동바리 구조설게반영 해체시 순서준수 | 시스템동바리 설치기준 작성 및 준수
토목 | 댐 | 기타 | 토목 | 철근콘크리트공사 | 가시설 | 시스템동바리 | 외벽 | 시스템동바리 | 옆 | 타설작업 | 붕괴 | 떨어짐(3미터 이상 ~ 5미터 미만) | 동바리 구조검토서 미작성 | H(3) | H(4) | 높이 5M 이상 동바리 구조검토서 및 상세도 작성 | 콘크리트 타설 순서 작성 및 준수
토목 | 상하수도 | 상수도 | 토목 | 철근콘크리트공사 | 가시설 | 시스템동바리 | 내부 | 시스템동바리 | 하부(아래) | 타설작업 | 붕괴 | 깔림 | 구조안전성 검토 미실시 | M(3) | H(4) | 높이 5m 이상 시스템 동바리 구조검토 실시 및 조립도 작성 | 시스템동바리 상세도 작성 및 구조안전성 검토 실시
토목 | 교량 | 도로교량 | 토목 | 철근콘크리트공사 | 가시설 | 시스템동바리 | 외부 | 시스템동바리 | 하부(아래) | 타설작업 | 붕괴 | 물체에 맞음 | 동바리 구조검토 미실시 | M(3) | H(4) | 동바리 구조검토 실시하여 안전관리계획서에 반영하도록 도면 명기 | 도면 및 시방서 준수
토목 | 하천 | 기타 | 토목 | 철근콘크리트공사 | 가시설 | 시스템동바리 | 내부 | 시스템동바리 | 상부(위) | 설치작업 | 붕괴 | 깔림 | 구조검토 미실시 | M(2) | M(4) | 시스템동바리 구조검토 및 상세도면 작성 | 재사용 가설재 반입 전 성능검사 실시
산업환경설비 | 환경시설 | 공공폐수처리시설 | 토목 | 철근콘크리트공사 | 가시설 | 시스템동바리 | 내부 | 시스템동바리 | 상부(위) | 설치작업 | 없음 | 떨어짐(분류불능) | 작업발판 미설치 | M(2) | M(3) | 시스템동바리 설치 시 승강 계단 및 작업발판 설치 도면 작성 | 시스템동바리 안전대책 준수
토목 | 댐 | 기타 | 토목 | 철근콘크리트공사 | 가시설 | 시스템동바리 | 외벽 | 시스템동바리 | 옆 | 타설작업 | 붕괴 | 떨어짐(3미터 이상 ~ 5미터 미만) | 동바리 구조검토서 미작성 | H(3) | H(4) | 높이 5M 이상 동바리 구조검토서 및 상세도 작성 | 콘크리트 타설 순서 작성 및 준수
토목 | 상하수도 | 하수도 | 토목 | 철근콘크리트공사 | 가시설 | 시스템동바리 | 외부 | 시스템동바리 | 고소 | 이동 | 없음 | 떨어짐(2미터 이상 ~ 3미터 미만) | 승강용 계단 미설치 | L(2) | M(3) | 작업자 승강을 위한 승강용 계단 설치계획 수립 | 작업자 이동시 안전장비 설치 및 상태 상시점검
토목 | 기타 | 부지조성 | 토목 | 철근콘크리트공사 | 가시설 | 시스템동바리 | 외부 | 시스템동바리 | 하부(아래) | 설치작업 | 붕괴 | 떨어짐(분류불능) | 구조 안정성 미확보 | M(3) | M(3) | 구조검토서에 의한 시스템 동바리 설치 | 재사용 가설기자재 검수방법, 품질관리 철저
토목 | 댐 | 기타 | 토목 | 철근콘크리트공사 | 가시설 | 시스템동바리 | 외벽 | 시스템동바리 | 옆 | 타설작업 | 붕괴 | 떨어짐(3미터 이상 ~ 5미터 미만) | 동바리 구조기준 불량 | H(3) | H(4) | 높이 5M 이상 시스템동바리 구조설계 반영 해체시 순서준수 | 시스템 동바리 설치기준 작성 및 준수
토목 | 상하수도 | 기타 | 토목 | 철근콘크리트공사 | 가시설 | 시스템동바리 | 내부 | 시스템동바리 | 상부(위) | 타설작업 | 붕괴 | 깔림 | 시스템 동바리 구조검토서 미작성 | H(3) | H(3) | 높이 5M 이상 구조물 동바리 구조검토서 및 상세도 작성 | 시스템동바리 설치기준 작성 및 준수
토목 | 교량 | 도로교량 | 토목 | 철근콘크리트공사 | 가시설 | 시스템동바리 | 외부 | 시스템동바리 | 하부(아래) | 타설작업 | 붕괴 | 깔림 | 설치상세도 미작성 | M(3) | M(3) | 설치상세도 및 설치지침 도면 명기 | 동바리 설치·해체시 조립도 준수하고 관리감독 철저
토목 | 도로 | 도로 | 토목 | 철근콘크리트공사 | 가시설 | 시스템동바리 | 내부 | 시스템동바리 | 하부(아래) | 설치작업 | 붕괴 | 떨어짐(분류불능) | 구조 안정성 미확보 | M(3) | M(3) | 구조검토서에 의한 시스템 동바리 설치 | 시스템 동바리 작업 시 안전작업 프로세스 준수
토목 | 상하수도 | 하수도 | 토목 | 철근콘크리트공사 | 가시설 | 시스템동바리 | 내부 | 시스템동바리 | 상부(위) | 타설작업 | 붕괴 | 깔림 | 구조 안전성 미검토 | M(3) | H(4) | 시스템동바리 구조계산 및 상세도 작성 | 시스템동바리 자재반입시 안전인증 확인
토목 | 교량 | 도로교량 | 토목 | 철근콘크리트공사 | 가시설 | 시스템동바리 | 외부 | 시스템동바리 | 상부(위) | 설치작업 | 붕괴 | 깔림 | 구조검토 미실시 | M(2) | M(4) | 당정1교 시스템동바리 구조검토 및 상세도면 작성 | 재사용 가설재 반입 전 성능검사 실시
토목 | 철도 | 일반 및 고속철도 | 토목 | 철근콘크리트공사 | 가시설 | 시스템동바리 | 외부 | 시스템동바리 | 상부(위) | 타설작업 | 붕괴 | 깔림 | 구조안전성 부족 | M(2) | H(4) | 동바리 가설구조물 구조계산을 통한 안정성 확보 | 콘크리트 타설 중 동바리 변형 등 계측관리
토목 | 하천 | 기타 | 토목 | 철근콘크리트공사 | 가시설 | 시스템동바리 | 내부 | 시스템동바리 | 상부(위) | 타설작업 | 붕괴 | 떨어짐(분류불능) | 사전작업계획 미수립 | M(2) | H(4) | 방류펌프장 설치구간 동바리 조립 상세도 작성 | 조립도 준수하여 시공실시
토목 | 하천 | 기타 | 토목 | 철근콘크리트공사 | 가시설 | 시스템동바리 | 내부 | 시스템동바리 | 상부(위) | 타설작업 | 붕괴 | 떨어짐(분류불능) | 구조해석 미실시 | M(2) | H(4) | 높이 5m 이상구간 동바리 구조검토 실시 | 동바리 구조검토 및 조립도 작성후 시공실시
토목 | 도로 | 도로 | 토목 | 철근콘크리트공사 | 가시설 | 시스템동바리 | 외부 | 시스템동바리 | 하부(아래) | 설치작업 | 붕괴 | 떨어짐(분류불능) | 구조 안정성 미확보 | M(3) | M(3) | 구조검토서에 의한 시스템 동바리 설치 | 시공계획서(구조검토 포함) 작성 및 자재입고시 검수철저
토목 | 하천 | 배수펌프장 | 토목 | 철근콘크리트공사 | 가시설 | 시스템동바리 | 내부 | 시스템동바리 | 상부(위) | 타설작업 | 붕괴 | 깔림 | 시스템 동바리 구조검토서 미작성 | H(3) | H(3) | 높이 5M 이상 구조물 동바리 구조검토서 및 상세도 작성 | 시스템동바리 설치기준 작성 및 준수
토목 | 철도 | 일반 및 고속철도 | 토목 | 철근콘크리트공사 | 가시설 | 시스템동바리 | 외부 | 시스템동바리 | 상부(위) | 설치작업 | 없음 | 부딪힘 | 안전시설 미비 | M(2) | M(3) | 안전발판 주변 생명줄, 안전대 및 추락방지망 등 안전시설 설치 | 추락방지시설 점검 및 작업자 안전교육, 장비지급
토목 | 상하수도 | 상수도 | 토목 | 철근콘크리트공사 | 가시설 | 시스템동바리 | 내부 | 시스템동바리 | 상부(위) | 타설작업 | 붕괴 | 깔림 | 시스템 동바리 구조검토서 미작성 | H(3) | H(3) | 높이 5M 이상 구조물 동바리 구조검토서 및 상세도 작성 | 시스템동바리 설치기준 작성 및 준수
토목 | 상하수도 | 하수도 | 토목 | 철근콘크리트공사 | 가시설 | 시스템동바리 | 외부 | 시스템동바리 | 상부(위) | 타설작업 | 붕괴 | 떨어짐(분류불능) | 구조안정성 미검토 | M(3) | H(4) | 시공계획수립을 위한 표준안 설계도 반영 및 구조계산 실시 | 동바리 시공시 안전대책 수립
토목 | 하천 | 배수펌프장 | 토목 | 철근콘크리트공사 | 가시설 | 시스템동바리 | 내부 | 시스템동바리 | 상부(위) | 타설작업 | 붕괴 | 깔림 | 시스템 동바리 구조검토서 미작성 | H(3) | H(3) | 높이 5M 이상 구조물 동바리 구조검토서 및 상세도 작성 | 시스템동바리 설치기준 작성 및 준수
토목 | 철도 | 일반 및 고속철도 | 토목 | 철근콘크리트공사 | 가시설 | 시스템동바리 | 외부 | 시스템동바리 | 고소 | 해체작업 | 붕괴 | 부딪힘 | 설치 및 해체시 작업순서 오류 | M(3) | M(3) | 가시설 설치 및 해체 순서에 맞게 시공되도록 관리를 철저히 할 수 있게 NOTE에 명기 | 가시설 설치시 단계별 시공여부 확인
토목 | 교량 | 도로교량 | 토목 | 철근콘크리트공사 | 가시설 | 시스템동바리 | 내부 | 시스템동바리 | 상부(위) | 타설작업 | 붕괴 | 깔림 | 편심하중 작용 | H(3) | H(3) | 시스템동바리 구조검토서 작성 및 슬래브 균등타설 설계도서 반영 | 시스템동바리 설치기준 작성 및 준수
토목 | 상하수도 | 상수도 | 토목 | 철근콘크리트공사 | 가시설 | 시스템동바리 | 외부 | 시스템동바리 | 상부(위) | 설치작업 | 붕괴 | 깔림 | 구조검토미비 | L(2) | H(4) | 동바리구조검토서 작성 | 구조검토서를 준용하여 현장여건을 고려한 조립도 작성 및 작업자 사전교육실시
토목 | 철도 | 일반 및 고속철도 | 토목 | 철근콘크리트공사 | 가시설 | 시스템동바리 | 외부 | 시스템동바리 | 고소 | 설치작업 | 없음 | 기타 | 비계의 구조적 결함 및 시공계획 미흡 | M(2) | M(3) | 비계 가설구조물 구조계산을 통한 안정성 확보 | 비계 시공관리 철저
토목 | 상하수도 | 상수도 | 토목 | 철근콘크리트공사 | 가시설 | 시스템동바리 | 외부 | 시스템동바리 | 상부(위) | 타설작업 | 붕괴 | 깔림 | 구조안전성 부족 | M(2) | H(4) | 동바리 가설구조물 구조계산을 통한 안정성 확보 | 콘크리트 타설 중 동바리 변형 등 계측관리
토목 | 댐 | 기타 | 토목 | 철근콘크리트공사 | 가시설 | 시스템동바리 | 외부 | 시스템동바리 | 상부(위) | 타설작업 | 붕괴 | 깔림 | 시스템동바리 구조검토서 미작성 | H(3) | H(4) | 높이 5m 이상 시스템동바리 구조해석 검토 실시 | 콘크리트 타설 순서 작성 및 준수
토목 | 하천 | 배수펌프장 | 토목 | 철근콘크리트공사 | 가시설 | 시스템동바리 | 내부 | 시스템동바리 | 하부(아래) | 타설작업 | 붕괴 | 깔림 | 조립불량 | M(3) | H(4) | 시스템 동바리 설치·해체시 안전대책 수립 | 시공계획서 작성, 재사용 가설기자재 검수방법, 품질관리 철저
토목 | 상하수도 | 상수도 | 토목 | 철근콘크리트공사 | 가시설 | 시스템동바리 | 외부 | 시스템동바리 | 하부(아래) | 설치작업 | 붕괴 | 깔림 | 반영된 시스템동바리 구조계산, 조립도 누락으로 위험잠재 | L(3) | L(3) | 시스템동바리 구조계산 및 조립도 반영 | 조립도 미 준수로 동바리 무너짐 위험 / 구조검토 및 조립도에 따라 시공
토목 | 하천 | 배수펌프장 | 토목 | 철근콘크리트공사 | 가시설 | 시스템동바리 | 내부 | 시스템동바리 | 하부(아래) | 타설작업 | 붕괴 | 깔림 | 안전관리비 미계상 | M(2) | H(4) | 건설기술진흥법 제63조에 따른 안전관리비를 간접공사비에 계상 | 안전관리비 세부 집행기준 작성 및 준수
토목 | 댐 | 기타 | 토목 | 철근콘크리트공사 | 가시설 | 시스템동바리 | 외부 | 시스템동바리 | 상부(위) | 타설작업 | 붕괴 | 깔림 | 동바리 구조기준 불량 | M(2) | H(4) | 시스템동바리 구조설게반영 해체시 순서준수 | 시스템동바리 설치기준 작성 및 준수
토목 | 하천 | 배수펌프장 | 토목 | 철근콘크리트공사 | 가시설 | 시스템동바리 | 내부 | 시스템동바리 | 상부(위) | 타설작업 | 붕괴 | 깔림 | 시스템 동바리 구조검토서 미작성 | H(3) | H(3) | 높이 5M 이상 구조물 동바리 구조검토서 및 상세도 작성 | 시스템동바리 설치기준 작성 및 준수
토목 | 하천 | 배수펌프장 | 토목 | 철근콘크리트공사 | 가시설 | 시스템동바리 | 내부 | 시스템동바리 | 하부(아래) | 타설작업 | 붕괴 | 깔림 | 안전관리비 미계상 | M(2) | H(4) | 건설기술진흥법 제63조에 따른 안전관리비를 간접공사비에 계상 | 안전관리비 세부 집행기준 작성 및 준수
토목 | 상하수도 | 상수도 | 토목 | 철근콘크리트공사 | 가시설 | 시스템동바리 | 내부 | 시스템동바리 | 하부(아래) | 설치작업 | 붕괴 | 깔림 | 높이 5미터 이상 구간 시스템동바리 구조계산 누락으로 위험잠재 | L(2) | L(3) | 누락된 시스템 동바리 구조계산 반영 | 조립도 미 준수로 동바리 무너짐 위험 / 구조검토 및 조립도에 따라 시공
토목 | 상하수도 | 기타 | 토목 | 철근콘크리트공사 | 가시설 | 시스템동바리 | 내부 | 시스템동바리 | 고소 | 이동 | 없음 | 떨어짐(3미터 이상 ~ 5미터 미만) | 승강용 사다리 미설치 | L(2) | H(4) | - | 승강용 사다리 설치, 추락방지망 설치
토목 | 기타 | 부지조성 | 토목 | 철근콘크리트공사 | 가시설 | 시스템동바리 | 외부 | 시스템동바리 | 하부(아래) | 설치작업 | 붕괴 | 떨어짐(분류불능) | 조립기준 미준수 | M(3) | M(3) | 거푸집동바리 조립도 준수 및 조립 후 확인 | 거푸집동바리 재료검사 철저
토목 | 하천 | 배수펌프장 | 토목 | 철근콘크리트공사 | 가시설 | 시스템동바리 | 내부 | 시스템동바리 | 옆 | 설치작업 | 붕괴 | 깔림 | 5m 이상 동바리 사용 구간에 대한 안전성검토 미비 | H(4) | H(4) | 동바리 구조 안전성 검토 확인 | 동바리 설치 후 변형 등 상시 점검
토목 | 하천 | 배수펌프장 | 토목 | 철근콘크리트공사 | 가시설 | 시스템동바리 | 내부 | 시스템동바리 | 상부(위) | 타설작업 | 붕괴 | 깔림 | 시스템 동바리 구조검토서 미작성 | H(3) | H(3) | 높이 5M 이상 구조물 동바리 구조검토서 및 상세도 작성 | 시스템동바리 설치기준 작성 및 준수
토목 | 하천 | 배수펌프장 | 토목 | 철근콘크리트공사 | 가시설 | 시스템동바리 | 내부 | 시스템동바리 | 고소 | 설치작업 | 붕괴 | 깔림 | 시스템동바리 구조계산 미반영 하여 설치 | L(2) | L(3) | 시스템동바리 구조계산 반영 | 시스템동바리 구조계산 반영하여 동바리 설치작업 진행
토목 | 상하수도 | 기타 | 토목 | 철근콘크리트공사 | 가시설 | 시스템동바리 | 내부 | 시스템동바리 | 상부(위) | 타설작업 | 붕괴 | 깔림 | 구조검토 미실시 | M(3) | H(4) | 높이 5m 이상 동바리 구조검토 실시 | 콘크리트 타설 순서 작성 및 준수
토목 | 상하수도 | 기타 | 토목 | 철근콘크리트공사 | 가시설 | 시스템동바리 | 내부 | 시스템동바리 | 상부(위) | 타설작업 | 붕괴 | 깔림 | 슬래브 벽체 일괄 타설 | M(3) | H(4) | 콘크리트 타설 시 시공이음 추가 | 콘크리트 타설 순서 준수
토목 | 도로 | 기타 | 토목 | 철근콘크리트공사 | 가시설 | 시스템동바리 | 외부 | 시스템동바리 | 하부(아래) | 설치작업 | 붕괴 | 떨어짐(분류불능) | 구조 안정성 미확보 | M(3) | M(3) | 구조검토서에 의한 시스템 동바리 설치 | 재사용 가설기자재 검수방법, 품질관리 철저
토목 | 상하수도 | 하수도 | 토목 | 철근콘크리트공사 | 가시설 | 시스템동바리 | 내부 | 시스템동바리 | 상부(위) | 타설작업 | 붕괴 | 깔림 | 임의시공 및 조립불량 | M(2) | M(4) | 구조검토 및 시공상세도 작성 | 콘크리트 타설 순서 작성 및 준수
토목 | 하천 | 기타 | 토목 | 철근콘크리트공사 | 가시설 | 시스템동바리 | 외부 | 강관동바리 | 고소 | 설치작업 | 붕괴 | 깔림 | 구조안전성검토 미흡 | H(4) | M(2) | 동바리 구조안전성 검토 및 조립도 작성 | 조립도 준수 및 설치 및 해체시 안전수칙 준수
토목 | 상하수도 | 상수도 | 토목 | 철근콘크리트공사 | 가시설 | 시스템동바리 | 내부 | 시스템동바리 | 하부(아래) | 설치작업 | 붕괴 | 깔림 | 높이 5미터 이상 구간 시스템동바리 구조계산 누락으로 위험잠재 | L(2) | L(3) | 누락된 시스템동바리 구조계산을 반영 | 조립도 미 준수로 동바리 무너짐 위험 / 구조검토 및 조립도에 따라 시공
토목 | 상하수도 | 상수도 | 토목 | 철근콘크리트공사 | 가시설 | 시스템동바리 | 외부 | 시스템동바리 | 하부(아래) | 설치작업 | 붕괴 | 떨어짐(3미터 이상 ~ 5미터 미만) | 구조검토 미실시 | M(3) | H(4) | 철근조립 시 이동식비계 등 안전한 작업발판 사용 | 시공계획서에 거푸집동바리 설치 및 해체 계획 수립
토목 | 상하수도 | 상수도 | 토목 | 철근콘크리트공사 | 가시설 | 시스템동바리 | 내부 | 시스템동바리 | 하부(아래) | 설치작업 | 붕괴 | 깔림 | 높이 5미터 이상 구간 시스템동바리 구조계산 누락으로 위험잠재 | L(2) | L(3) | 누락된 시스템동바리 구조계산 반영 | 조립도 미 준수로 동바리 무너짐 위험 / 구조검토 및 조립도에 따라 시공
토목 | 상하수도 | 하수도 | 토목 | 철근콘크리트공사 | 가시설 | 시스템동바리 | 내부 | 시스템동바리 | 고소 | 타설작업 | 붕괴 | 깔림 | (건축)시스템동바리 구조계산 미반영 하여 설치 | L(2) | L(3) | (건축)시스템동바리 구조계산 반영 | 시스템동바리 구조계산 반영하여 동바리 설치작업 진행
토목 | 도로 | 기타 | 토목 | 철근콘크리트공사 | 가시설 | 시스템동바리 | 외부 | 시스템동바리 | 하부(아래) | 설치작업 | 붕괴 | 떨어짐(분류불능) | 구조 안정성 미확보 | M(3) | M(3) | 구조검토서에 의한 시스템 동바리 설치 | 동바리 설치 시 정확한 간격, 변위방지 고정장치 확인 및 재사용 가설기자재 검수방법, 품질관리 철저
토목 | 항만 | 기타 | 토목 | 철근콘크리트공사 | 가시설 | 시스템동바리 | 외부 | 시스템동바리 | 상부(위) | 타설작업 | 붕괴 | 떨어짐(3미터 이상 ~ 5미터 미만) | 동바리 이음부 축선 불일치 | M(2) | H(4) | 동바리 안전성 계산서 및 이에따른 조립도 제시 | 동바리 자재 설치 시 유의사항
토목 | 도로 | 도로 | 토목 | 철근콘크리트공사 | 가시설 | 시스템동바리 | 외부 | 시스템동바리 | 하부(아래) | 조립작업 | 붕괴 | 깔림 | 조립기준 미준수 | M(2) | M(3) | 거푸집 해체 및 동바리 재설치의 규정에 따른 시공(표준시방서) | 재사용 가설기자재 검수 철저
토목 | 상하수도 | 상수도 | 토목 | 철근콘크리트공사 | 가시설 | 시스템동바리 | 내부 | 시스템동바리 | 고소 | 타설작업 | 붕괴 | 깔림 | 시스템동바리 구조계산 미반영 하여 설치 | L(2) | L(3) | 시스템동바리 구조계산 반영 | 시스템동바리 구조계산 반영하여 동바리 설치작업 진행
토목 | 하천 | 배수펌프장 | 토목 | 철근콘크리트공사 | 가시설 | 시스템동바리 | 내부 | 시스템동바리 | 하부(아래) | 타설작업 | 붕괴 | 깔림 | 시스템동바리 구조검토 미실시 | M(3) | H(4) | 시스템동바리 구조검토 후 결과에 따른 시공상세도면 작성 | 시스템동바리 설치 상세도 및 설치 지침 준수
토목 | 상하수도 | 하수도 | 토목 | 철근콘크리트공사 | 가시설 | 시스템동바리 | 내부 | 시스템동바리 | 상부(위) | 타설작업 | 붕괴 | 깔림 | 구조 안전성 미검토 | M(3) | H(4) | 시스템동바리 구조계산 및 상세도 작성 | 시스템동바리 자재반입시 안전인증 확인
토목 | 하천 | 배수펌프장 | 토목 | 철근콘크리트공사 | 가시설 | 시스템동바리 | 내부 | 시스템동바리 | 상부(위) | 해체작업 | 붕괴 | 깔림 | 시스템동바리 존치기간 미준수 | M(3) | H(4) | 시스템동바리 존치기간 도면에 표기 | 거푸집 해체시 하부 근로자 보호방안 수립
토목 | 상하수도 | 하수도 | 토목 | 철근콘크리트공사 | 가시설 | 시스템동바리 | 외부 | 시스템동바리 | 상부(위) | 설치작업 | 붕괴 | 떨어짐(5미터 이상 ~ 10미터 미만) | 동바리 구조검토 미수행으로 안전성 불량 | L(3) | M(4) | 동바리 및 비계 구조적 안정성 검토하여 붕괴 방지 | 높이 3.5m이 상인 경우 수평연결재를 2방향으로 2m 이내 마다 설치 관리
토목 | 하천 | 기타 | 토목 | 철근콘크리트공사 | 가시설 | 시스템동바리 | 외부 | 시스템동바리 | 하부(아래) | 타설작업 | 붕괴 | 떨어짐(분류불능) | 구조 안전성 미검토 | M(3) | H(4) | 구조검토서에 의한 시스템 동바리 설치상세도 반영 | 시스템 동바리 작업 시 안전작업 프로세스 준수
토목 | 하천 | 배수펌프장 | 토목 | 철근콘크리트공사 | 가시설 | 시스템동바리 | 내부 | 시스템동바리 | 하부(아래) | 타설작업 | 전도 | 깔림 | 시스템동바리 경사도 증가 | L(2) | M(3) | 시스템동바리 경사부 설치시 상,하부 경사 보강방안 제시 | 동바리를 지지하는 하부구조는 충분한 지지력을 발휘할 수 있도록 수직도를 유지하여 설치
토목 | 상하수도 | 하수도 | 토목 | 철근콘크리트공사 | 가시설 | 시스템동바리 | 내부 | 시스템동바리 | 고소 | 타설작업 | 붕괴 | 깔림 | (토목)시스템동바리 구조계산 미반영 하여 설치 | L(2) | L(3) | (토목)시스템동바리 구조계산 반영 | 시스템동바리 구조계산 반영하여 동바리 설치작업 진행
토목 | 하천 | 제방(통관/호안) | 토목 | 철근콘크리트공사 | 가시설 | 시스템동바리 | 외부 | 시스템동바리 | 하부(아래) | 설치작업 | 붕괴 | 떨어짐(분류불능) | 조립기준 미준수 | M(3) | M(3) | 거푸집동바리 조립도 준수 및 조립 후 확인 | 거푸집동바리 재료검사 철저
토목 | 기타 | 부지조성 | 토목 | 철근콘크리트공사 | 가시설 | 시스템동바리 | 내부 | 시스템동바리 | 상부(위) | 타설작업 | 붕괴 | 깔림 | 구조 안전성 미검토 | M(3) | H(4) | 시스템동바리 안전성검토 및 설치 예시도 제시 | 시스템동바리 자재반입시 안전인증 확인
토목 | 하천 | 수문/통문 | 토목 | 철근콘크리트공사 | 가시설 | 시스템동바리 | 외부 | 시스템동바리 | 상부(위) | 타설작업 | 붕괴 | 깔림 | 경사로 하부 구간 받침대 미설치 | M(2) | M(3) | - | 경사지에 설치시 유의사항 도면에 표기
토목 | 하천 | 기타 | 토목 | 철근콘크리트공사 | 가시설 | 시스템동바리 | 외부 | 시스템동바리 | 하부(아래) | 타설작업 | 붕괴 | 떨어짐(분류불능) | 구조 안전성 미검토 | M(3) | H(4) | 구조검토서에 의한 동바리 설치상세도 반영 | 시공계획서 작성, 재사용 가설기자재 검수방법, 품질관리 철저
산업환경설비 | 환경시설 | 하수처리시설 | 토목 | 철근콘크리트공사 | 가시설 | 시스템동바리 | 내부 | 시스템동바리 | 상부(위) | 설치작업 | 붕괴 | 깔림 | 구조검토 미실시 | M(2) | M(4) | 거푸집동바리 안전조치 및 시스템동바리 제원 등 상세 반영 | 시공 전 시스템동바리, 구조계산 및 상세도면 작성
토목 | 교량 | 도로교량 | 토목 | 철근콘크리트공사 | 가시설 | 시스템동바리 | 외부 | 시스템동바리 | 하부(아래) | 타설작업 | 붕괴 | 떨어짐(분류불능) | 구조 안전성 미검토 | M(3) | H(4) | 구조검토서에 의한 시스템 동바리 설치상세도 반영 | 재사용 가설기자재 검수방법, 품질관리 철저
토목 | 상하수도 | 하수도 | 토목 | 철근콘크리트공사 | 가시설 | 시스템동바리 | 외부 | 시스템동바리 | 고소 | 타설작업 | 붕괴 | 떨어짐(5미터 이상 ~ 10미터 미만) | 구조해석 오류 | M(2) | H(4) | 구조물 슬래브 구간 동바리 구조검토 및 조립도 작성 | 재사용 가설기자재 성능기준에 관한 기술지침 준수/설계응력 확보를 위해 가설기자재 재사용시 주의사항 준수
토목 | 상하수도 | 상수도 | 토목 | 철근콘크리트공사 | 가시설 | 시스템동바리 | 내부 | 시스템동바리 | 상부(위) | 타설작업 | 붕괴 | 떨어짐(분류불능) | 구조해석 미실시 | M(2) | H(4) | 높이 5m 이상 구간 동바리 구조검토 실시 | 동바리 구조검토 및 조립도 작성후 시공실시
토목 | 터널 | 지하차도 | 토목 | 철근콘크리트공사 | 가시설 | 시스템동바리 | 내부 | 시스템동바리 | 상부(위) | 이동 | 파열,파단 | 떨어짐(2미터 이상 ~ 3미터 미만) | 부적정 승강설비 사용 | M(2) | H(4) | 승강용 계단 제시 | -
토목 | 교량 | 기타 | 토목 | 철근콘크리트공사 | 가시설 | 시스템동바리 | 내부 | 시스템동바리 | 하부(아래) | 타설작업 | 붕괴 | 깔림 | 안전관리비 미계상 | H(3) | H(4) | 건설기술진흥법 제63조에 따른 안전관리비를 간접공사비에 계상 | 안전관리비 세부 집행기준 작성 및 준수
토목 | 기타 | 부지조성 | 토목 | 철근콘크리트공사 | 가시설 | 시스템동바리 | 외부 | 시스템동바리 | 상부(위) | 타설작업 | 붕괴 | 깔림 | 동바리 U-헤드 편심 발생 | M(2) | H(4) | U-헤드 조정 및 쐐기 설치 등에 의한 편심 발생 방지 | -
토목 | 상하수도 | 상수도 | 토목 | 철근콘크리트공사 | 가시설 | 시스템동바리 | 내부 | 시스템동바리 | 상부(위) | 타설작업 | 붕괴 | 깔림 | 구조 안전성 미검토 | M(3) | H(4) | 시스템동바리 구조계산 및 상세도 작성 | 시스템동바리 자재반입시 안전인증 확인
토목 | 기타 | 부지조성 | 토목 | 철근콘크리트공사 | 가시설 | 시스템동바리 | 외부 | 시스템동바리 | 상부(위) | 타설작업 | 붕괴 | 떨어짐(5미터 이상 ~ 10미터 미만) | 동바리 설치 간격 과다 | M(2) | H(4) | 동바리 안전성 계산서 및 이에따른 조립도 제시 | -
토목 | 하천 | 수문/통문 | 토목 | 철근콘크리트공사 | 가시설 | 시스템동바리 | 외부 | 시스템동바리 | 하부(아래) | 타설작업 | 붕괴 | 떨어짐(분류불능) | 구조 안전성 미검토 | M(3) | H(4) | 구조검토서에 의한 시스템 동바리 설치상세도 반영 | 시공계획서 작성, 재사용 가설기자재 검수방법, 품질관리 철저
토목 | 하천 | 수문/통문 | 토목 | 철근콘크리트공사 | 가시설 | 시스템동바리 | 외부 | 시스템동바리 | 하부(아래) | 타설작업 | 붕괴 | 떨어짐(분류불능) | 구조 안전성 미검토 | M(3) | H(4) | 구조검토서에 의한 시스템 동바리 설치상세도 반영 | 재사용 가설기자재 검수방법, 품질관리 철저
토목 | 터널 | 지하차도 | 토목 | 철근콘크리트공사 | 가시설 | 시스템동바리 | 내부 | 시스템동바리 | 상부(위) | 타설작업 | 붕괴 | 떨어짐(3미터 이상 ~ 5미터 미만) | 동바리 이음 시 축선의 불일치 | M(2) | H(4) | 동바리 안전성 계산서 및 조립도 제시 | -
토목 | 터널 | 기타 | 토목 | 철근콘크리트공사 | 가시설 | 시스템동바리 | 내부 | 시스템동바리 | 고소 | 타설작업 | 붕괴 | 깔림 | 동바리 구조검토 미실시 | M(3) | H(4) | 동바리 구조검토서 작성 | 동바리 상부 추락방지 조치 실시
토목 | 하천 | 배수펌프장 | 토목 | 철근콘크리트공사 | 가시설 | 시스템동바리 | 내부 | 시스템동바리 | 하부(아래) | 설치작업 | 붕괴 | 떨어짐(분류불능) | 구조 안정성 미확보 | M(3) | M(3) | 구조검토서에 의한 시스템 동바리 설치 | 재사용 가설기자재 검수방법, 품질관리 철저
토목 | 기타 | 부지조성 | 토목 | 철근콘크리트공사 | 가시설 | 시스템동바리 | 내부 | 시스템동바리 | 지하 | 타설작업 | 전도 | 깔림 | 외부 하중 | H(4) | M(3) | 구조검토를 통한 시스템동바리 설치 | 구조계산 결과를 반영한 동바리 조립 상세도 작성 및 설치 준수
토목 | 상하수도 | 상수도 | 토목 | 철근콘크리트공사 | 가시설 | 시스템동바리 | 내부 | 시스템동바리 | 하부(아래) | 설치작업 | 붕괴 | 깔림 | 높이 5미터 이상 구간 시스템동바리 구조계산 누락으로 위험잠재 | L(2) | L(3) | 누락된 시스템동바리 구조계산 반영 | 조립도 미 준수로 동바리 무너짐 위험 / 구조검토 및 조립도에 따라 시공
토목 | 도로 | 도로 | 토목 | 철근콘크리트공사 | 가시설 | 시스템동바리 | 내부 | 시스템동바리 | 하부(아래) | 설치작업 | 붕괴 | 깔림 | 구조 안정성 미확보 | M(3) | M(3) | 구조검토서에 의한 시스템 동바리 설치 | 시공계획서 작성, 재사용 가설기자재 검수방법, 품질관리 철저
토목 | 도로 | 도로 | 토목 | 철근콘크리트공사 | 가시설 | 시스템동바리 | 외부 | 시스템동바리 | 하부(아래) | 설치작업 | 붕괴 | 떨어짐(분류불능) | 구조 안전성 미검토 | M(3) | M(3) | 구조검토서에 의한 시스템 동바리 설치 | 재사용 가설기자재 검수방법, 품질관리 철저
토목 | 기타 | 부지조성 | 토목 | 철근콘크리트공사 | 가시설 | 시스템동바리 | 외부 | 시스템동바리 | 하부(아래) | 설치작업 | 붕괴 | 떨어짐(분류불능) | 구조 안전성 미검토 | M(3) | M(3) | 구조검토서에 의한 시스템 동바리 설치 | 재사용 가설기자재 검수방법, 품질관리 철저
토목 | 하천 | 기타 | 토목 | 철근콘크리트공사 | 가시설 | 시스템동바리 | 외부 | 시스템동바리 | 하부(아래) | 설치작업 | 붕괴 | 떨어짐(분류불능) | 구조 안정성 미확보 | M(3) | M(3) | 구조검토서에 의한 시스템 동바리 설치 | 재사용 가설기자재 검수방법, 품질관리 철저
토목 | 교량 | 기타 | 토목 | 철근콘크리트공사 | 가시설 | 시스템동바리 | 외부 | 시스템동바리 | 상부(위) | 타설작업 | 붕괴 | 떨어짐(5미터 이상 ~ 10미터 미만) | 동바리 이음 시 축선의 불일치 | M(2) | H(4) | 동바리 안전성 계산서 및 조립도 제시 | -
토목 | 도로 | 도로 | 토목 | 철근콘크리트공사 | 가시설 | 시스템동바리 | 내부 | 시스템동바리 | 상부(위) | 설치작업 | 붕괴 | 떨어짐(3미터 이상 ~ 5미터 미만) | 무너짐_시스템동바리 안전성 미검토 및 조립도 미작성 | M(3) | H(4) | 시스템동바리 안전성 검토 및 조립도 작성 | 시스템동바리 설치 및 해체순서도 작성
조경 | 생태공원 |  | 토목 | 철근콘크리트공사 | 가시설 | 시스템동바리 | 외부 | 시스템동바리 | 고소 | 설치작업 | 붕괴 | 깔림 | 동바리 조립불량으로 무너짐 | M(3) | M(4) | 시공상세도 및 구조계산서 작성 | 자재결속, 서포트 고정목 고정상태 확인
토목 | 하천 | 관개수로 | 토목 | 철근콘크리트공사 | 가시설 | 시스템동바리 | 내부 | 시스템동바리 | 상부(위) | 타설작업 | 붕괴 | 깔림 | 시스템 동바리 구조검토서 미작성 | H(3) | H(3) | 높이 5M 이상 구조물 동바리 구조검토서 및 상세도 작성 | 시스템동바리 설치기준 작성 및 준수
토목 | 하천 | 배수펌프장 | 토목 | 철근콘크리트공사 | 가시설 | 시스템동바리 | 내부 | 시스템동바리 | 상부(위) | 타설작업 | 붕괴 | 깔림 | 시스템 동바리 구조검토서 미작성 | H(3) | H(3) | 높이 4.2M 이상 구조물 동바리 구조검토서 및 상세도 작성 | 시스템동바리 설치기준 작성 및 준수
토목 | 도로 | 도로 | 토목 | 철근콘크리트공사 | 가시설 | 시스템동바리 | 외부 | 시스템동바리 | 하부(아래) | 설치작업 | 붕괴 | 떨어짐(분류불능) | 구조 안정성 미확보 | M(3) | M(3) | 구조검토서에 의한 시스템 동바리 설치 | 재사용 가설기자재 검수방법, 품질관리 철저
토목 | 교량 | 기타 | 토목 | 철근콘크리트공사 | 가시설 | 시스템동바리 | 내부 | 시스템동바리 | 상부(위) | 설치작업 | 붕괴 | 깔림 | 임의시공 및 조립불량 | M(2) | M(4) | 당리교 거푸집및 동바리 안전작업 반영 및 재사용 가설재사용 시 시험방법 표기 | 거푸집동바리 구조검토 실시 및 시공상세도면 안전관리계획서에 반영
토목 | 터널 | 도로터널 | 토목 | 철근콘크리트공사 | 가시설 | 시스템동바리 | 내부 | 시스템동바리 | 바닥 | 타설작업 | 붕괴 | 떨어짐(3미터 이상 ~ 5미터 미만) | 시스템 동바리 및 거푸집 구조검토서 미작성 | L(2) | M(4) | 높이 5M 이상 동바리 및 거푸집 구조검토서 및 상세도 작성 | 동바리 및 거푸집 등 설치 준수
토목 | 도로 | 도로 | 토목 | 철근콘크리트공사 | 가시설 | 시스템동바리 | 내부 | 시스템동바리 | 상부(위) | 설치작업 | 붕괴 | 떨어짐(3미터 이상 ~ 5미터 미만) | 무너짐_시스템동바리 안전성 미검토 및 조립도 미작성 | M(3) | H(4) | 시스템동바리 안전성 검토 및 조립도 작성 | 시스템동바리 설치 및 해체순서도 및 이동통로 설치계획도 작성
토목 | 하천 | 수문/통문 | 토목 | 철근콘크리트공사 | 가시설 | 시스템동바리 | 외부 | 시스템동바리 | 바닥 | 타설작업 | 붕괴 | 떨어짐(3미터 이상 ~ 5미터 미만) | 가설재 하부기초 부실 | M(3) | M(3) | 구조물 가설공사 바닥 기초처리 보강을 위한 골재포설을 설계도서에 반영 | 거푸집 동바리 해체작업 준수
토목 | 교량 | 도로교량 | 토목 | 철근콘크리트공사 | 가시설 | 시스템동바리 | 외부 | 시스템동바리 | 옆 | 설치작업 | 붕괴 | 떨어짐(분류불능) | 시스템동바리 구조검토 미비 및 시공상세도 누락 | L(2) | M(4) | 잔여 위험요소 저감대책을 도면에 명시Ð시스템 동바리 적용으로 붕괴 방지 | 시공순서도에 다른 단계별 가설작업 관리Ð고소작업시 작업자 안전교육 철저 및 개인 안전보호구 착용 확인
토목 | 하천 | 수문/통문 | 토목 | 철근콘크리트공사 | 가시설 | 시스템동바리 | 외부 | 시스템동바리 | 상부(위) | 타설작업 | 붕괴 | 떨어짐(5미터 이상 ~ 10미터 미만) | 거푸집 동바리 구조계산 미실시 | M(3) | H(4) | 건설기술진흥법에 의거 가설구조물의 구조적 안전성 확인 대상 부위의 구조검토 수행 | 구조계산서와 현장 시공 일치 여부 타설 전 점검
토목 | 하천 | 수문/통문 | 토목 | 철근콘크리트공사 | 가시설 | 시스템동바리 | 외부 | 시스템동바리 | 고소 | 이동 | 없음 | 떨어짐(5미터 이상 ~ 10미터 미만) | 거푸집 동바리 승강통로 미설치 | M(3) | M(3) | 시스템 동바리 승강사다리 상세도 설계도서에 표기 | 시스템 동바리 위에서 작업 시 안전대 착용 및 체결 후 작업실시
토목 | 상하수도 | 기타 | 토목 | 철근콘크리트공사 | 가시설 | 시스템동바리 | 외부 | 시스템동바리 | 옆 | 설치작업 | 붕괴 | 떨어짐(분류불능) | 시스템동바리 구조검토 미비 및 시공상세도 누락 | L(2) | M(4) | 잔여 위험요소 저감대책을 도면에 명시Ð시스템 동바리 적용으로 붕괴 방지 | 시공순서도에 다른 단계별 가설작업 관리Ð고소작업시 작업자 안전교육 철저 및 개인 안전보호구 착용 확인
토목 | 교량 | 기타 | 토목 | 철근콘크리트공사 | 가시설 | 시스템동바리 | 내부 | 시스템동바리 | 상부(위) | 이동 | 파열,파단 | 떨어짐(2미터 이상 ~ 3미터 미만) | 부적정 승강설비 사용 | M(2) | H(4) | 승강용 계단 제시 | -
토목 | 상하수도 | 하수도 | 토목 | 철근콘크리트공사 | 가시설 | 시스템동바리 | 내부 | 시스템동바리 | 하부(아래) | 설치작업 | 붕괴 | 깔림 | 반영된 시스템동바리에 대한 구조계산 누락으로 위험잠재 | L(2) | L(3) | 누락된 시스템동바리 구조계산 및 설치도를 반영 | 조립도 미 준수로 동바리 무너짐 위험 / 구조검토 및 조립도에 따라 시공
토목 | 하천 | 수문/통문 | 토목 | 철근콘크리트공사 | 가시설 | 시스템동바리 | 외부 | 시스템동바리 | 상부(위) | 타설작업 | 붕괴 | 떨어짐(3미터 이상 ~ 5미터 미만) | 거푸집 동바리 구조계산 미실시 | M(3) | H(4) | 건설기술진흥법에 의거 가설구조물의 구조적 안전성 확인 대상 부위의 구조검토 수행 | 구조계산서와 현장 시공 일치 여부 타설 전 점검
토목 | 하천 | 기타 | 토목 | 철근콘크리트공사 | 가시설 | 시스템동바리 | 내부 | 시스템동바리 | 상부(위) | 설치작업 | 붕괴 | 깔림 | 임의시공 및 안전조치 미흡 | M(2) | M(4) | 거푸집동바리 안전조치 및 시스템동바리 제원 등 상세 반영 | 시공 전 반드시 시스템동바리, 측압 구조계산 및 상세도면 작성
토목 | 하천 | 수문/통문 | 토목 | 철근콘크리트공사 | 가시설 | 시스템동바리 | 외부 | 시스템동바리 | 상부(위) | 이동 | 없음 | 떨어짐(3미터 이상 ~ 5미터 미만) | 거푸집 동바리 승강통로 미설치 | M(3) | M(3) | 시스템 동바리 승강사다리 상세도 설계도서에 표기 | 시스템 동바리 위에서 작업 시 안전대 착용 및 체결 후 작업실시
토목 | 하천 | 수문/통문 | 토목 | 철근콘크리트공사 | 가시설 | 시스템동바리 | 외부 | 시스템동바리 | 바닥 | 타설작업 | 붕괴 | 떨어짐(3미터 이상 ~ 5미터 미만) | 거푸집 동바리 지지지반 침하 | M(3) | M(3) | 동바리 설치 구간의 지내력 확보를 위한 치환공법을 설계도서에 반영 | 잭베이스와 경사면 틈새를 목재쐐기 보강
토목 | 기타 | 부지조성 | 토목 | 철근콘크리트공사 | 가시설 | 시스템동바리 | 내부 | 시스템동바리 | 상부(위) | 설치작업 | 붕괴 | 깔림 | 구조검토 미실시 | M(2) | M(4) | 높이 5m이상 시스템동바리 구조검토 실시 및 상세도면 작성 | 시공 전 시스템동바리 설치 전구간에 대하여 관계기술자의 검토가 반영된 구조계산 및 상세도면 작성
토목 | 하천 | 수문/통문 | 토목 | 철근콘크리트공사 | 가시설 | 시스템동바리 | 외부 | 시스템동바리 | 바닥 | 타설작업 | 붕괴 | 떨어짐(5미터 이상 ~ 10미터 미만) | 거푸집 동바리 지지지반 침하 | M(3) | M(3) | 동바리 설치 구간의 지내력 확보를 위한 치환공법을 설계도서에 반영 | 잭베이스와 경사면 틈새를 목재쐐기 보강
토목 | 하천 | 배수펌프장 | 토목 | 철근콘크리트공사 | 가시설 | 시스템동바리 | 내부 | 시스템동바리 | 상부(위) | 타설작업 | 붕괴 | 깔림 | 시스템 동바리 구조검토서 미작성 | H(3) | H(3) | 높이 4.2M 이상 구조물 동바리 구조검토서 및 상세도 작성 | 시스템동바리 설치기준 작성 및 준수
토목 | 하천 | 배수펌프장 | 토목 | 철근콘크리트공사 | 가시설 | 시스템동바리 | 외부 | 시스템동바리 | 옆 | 설치작업 | 붕괴 | 깔림 | 구조검토 미준수 | H(4) | M(2) | 동바리 구조안전성 검토 및 표준도 작성 | 설계표준도에 따른 지지구조 상세도 작성
토목 | 상하수도 | 상수도 | 토목 | 철근콘크리트공사 | 가시설 | 시스템동바리 | 내부 | 시스템동바리 | 상부(위) | 해체작업 | 붕괴 | 떨어짐(분류불능) | 시스템동바리 존치기간 미준수 | L(2) | M(3) | 시스템동바리 존치기간 도면에 명시 | -
토목 | 하천 | 배수펌프장 | 토목 | 철근콘크리트공사 | 가시설 | 시스템동바리 | 인접주변 | 시스템동바리 | 옆 | 타설작업 | 붕괴 | 깔림 | 구조검토 미준수 | M(2) | M(3) | 시스템동바리 구조계산 및 상세도 작성 | 동바리 조립도에 따라 조립, 조립상태 확인하고 감독관 승인 후 콘크리트 타설
토목 | 상하수도 | 상수도 | 토목 | 철근콘크리트공사 | 가시설 | 시스템동바리 | 외부 | 시스템동바리 | 하부(아래) | 설치작업 | 붕괴 | 떨어짐(3미터 이상 ~ 5미터 미만) | 구조검토 미실시 | M(3) | H(4) | 거푸집동바리 구조안전성검토 및 조립상세도 작성 | 시공계획서에 거푸집동바리 설치 및 해체 계획 수립
건축 | 건축물 | 근린생활시설 | 토목 | 철근콘크리트공사 | 가시설 | 시스템동바리 | 외부 | 시스템동바리 | 하부(아래) | 타설작업 | 붕괴 | 떨어짐(분류불능) | 구조 안전성 미검토 | M(3) | H(4) | 구조검토서에 의한 시스템 동바리 설치상세도 반영 | 재사용 가설기자재 검수방법, 품질관리 철저
토목 | 교량 | 도로교량 | 토목 | 철근콘크리트공사 | 가시설 | 시스템동바리 | 외부 | 시스템동바리 | 옆 | 설치작업 | 붕괴 | 떨어짐(분류불능) | 시스템동바리 구조검토 미비 및 시공상세도 누락 | L(2) | M(4) | 잔여 위험요소 저감대책을 도면에 명시Ð시스템 동바리 적용으로 붕괴 방지 | 시공순서도에 다른 단계별 가설작업 관리Ð고소작업시 작업자 안전교육 철저 및 개인 안전보호구 착용 확인
토목 | 교량 | 복개구조물 | 토목 | 철근콘크리트공사 | 가시설 | 시스템동바리 | 외부 | 시스템동바리 | 상부(위) | 타설작업 | 붕괴 | 깔림 | 고정상태 불량으로 무너짐 발생 | M(2) | H(4) | 시스템동바리 표준도 작성 및 상세 시공방법 제시 | 시스템 동바리 안전작업지침준수
토목 | 상하수도 | 상수도 | 토목 | 철근콘크리트공사 | 가시설 | 시스템동바리 | 내부 | 시스템동바리 | 하부(아래) | 타설작업 | 붕괴 | 깔림 | 시스템동바리 구조검토 미실시 | M(3) | M(3) | 시스템동바리 구조검토 후 결과에 따른 시공상세도면 작성 | 재사용 가설기자재 반입 시 품질시험 및 관리계획 수립
토목 | 상하수도 | 상수도 | 토목 | 철근콘크리트공사 | 가시설 | 시스템동바리 | 내부 | 시스템동바리 | 하부(아래) | 타설작업 | 전도 | 깔림 | 시스템동바리 경사도 증가 | L(2) | M(3) | 시스템동바리 경사부 설치시 상,하부 경사 보강방안 제시 | -
토목 | 하천 | 기타 | 토목 | 철근콘크리트공사 | 가시설 | 시스템동바리 | 내부 | 시스템동바리 | 상부(위) | 설치작업 | 붕괴 | 깔림 | 임의시공 및 안전조치 미흡 | M(2) | M(4) | 거푸집동바리 안전조치 및 시스템동바리 제원 등 상세 반영 | 시공 전 반드시 높이 5m이상 시스템동바리 설치구간에 대하여 구조계산 및 상세도면 작성
토목 | 도로 | 도로 | 토목 | 철근콘크리트공사 | 가시설 | 시스템동바리 | 외부 | 시스템동바리 | 상부(위) | 조립작업 | 붕괴 | 깔림 | 조립기준 미준수 | M(2) | M(3) | 시스템 동바리 조립･해체 규정에 따른 시공 | 재사용 가설기자재 검수방법, 품질관리 철저
토목 | 상하수도 | 하수도 | 토목 | 철근콘크리트공사 | 가시설 | 시스템동바리 | 외부 | 시스템동바리 | 상부(위) | 타설작업 | 붕괴 | 떨어짐(5미터 이상 ~ 10미터 미만) | 구조해석 오류 | M(2) | H(4) | 구조물 슬래브 구간 동바리 구조해석 검토 및 조립도 작성 | 재사용 가설기자재 성능기준에 관한 기술지침 준수/설계응력 확보를 위해 가설기자재 재사용시 주의사항 준수
건축 | 건축물 | 교육연구시설 | 토목 | 철근콘크리트공사 | 가시설 | 시스템동바리 | 내부 | 시스템동바리 | 하부(아래) | 타설작업 | 붕괴 | 떨어짐(분류불능) | 구조검토 미실시 | H(4) | H(4) | 구조검토서에 의한 시스템동바리 설치 | 시스템 동바리 안전작업 지침 준수
건축 | 건축물 | 교육연구시설 | 토목 | 철근콘크리트공사 | 가시설 | 시스템동바리 | 외부 | 시스템동바리 | 하부(아래) | 설치작업 | 붕괴 | 떨어짐(분류불능) | 동바리 구조안전성 미검토 | L(2) | M(4) | 가설구조물 설치시 구조안전성을 적합 분야 기술사에게 확인받도록 도면에 명기 | 구조계산서의 제3자 검토
토목 | 하천 | 기타 | 토목 | 철근콘크리트공사 | 가시설 | 시스템동바리 | 외부 | 시스템동바리 | 하부(아래) | 타설작업 | 붕괴 | 떨어짐(분류불능) | 구조 안전성 미검토 | M(3) | H(4) | 구조검토서에 의한 시스템 동바리 설치상세도 반영 | 재사용 가설기자재 검수방법, 품질관리 철저
토목 | 하천 | 수문/통문 | 토목 | 철근콘크리트공사 | 가시설 | 시스템동바리 | 내부 | 시스템동바리 | 상부(위) | 타설작업 | 붕괴 | 떨어짐(3미터 이상 ~ 5미터 미만) | 거푸집 동바리 구조계산 미실시 | M(3) | H(4) | 건설기술진흥법에 의거 가설구조물의 구조적 안전성 확인 대상 부위의 구조검토 수행 | 구조계산서와 현장 시공 일치 여부 타설 전 점검
토목 | 기타 | 부지조성 | 토목 | 철근콘크리트공사 | 가시설 | 시스템동바리 | 외부 | 시스템동바리 | 하부(아래) | 설치작업 | 붕괴 | 깔림 | 구조 안정성 미확보 | M(3) | M(3) | 구조검토서에 의한 시스템 동바리 설치 | 재사용 가설기자재 검수방법, 품질관리 철저
토목 | 하천 | 제방(통관/호안) | 토목 | 철근콘크리트공사 | 가시설 | 시스템동바리 | 외부 | 시스템동바리 | 하부(아래) | 타설작업 | 붕괴 | 깔림 | 조립불량 | H(4) | H(4) | 구조검토서에 의한 시스템동바리 설치 | 시스템동바리 안전작업지침 준수
토목 | 철도 | 기타 | 토목 | 철근콘크리트공사 | 가시설 | 시스템동바리 | 외부 | 시스템동바리 | 하부(아래) | 설치작업 | 붕괴 | 떨어짐(분류불능) | 동바리 구조안전성 미검토 | L(2) | M(4) | 가설구조물 설치시 구조안전성을 적합 분야 기술사에게 확인받도록 도면에 명기 | 구조계산서의 제3자 검토
토목 | 기타 | 부지조성 | 토목 | 철근콘크리트공사 | 가시설 | 시스템동바리 | 내부 | 시스템동바리 | 상부(위) | 타설작업 | 붕괴 | 떨어짐(3미터 이상 ~ 5미터 미만) | 동바리 설치 간격 과다 | M(2) | H(4) | 동바리 안전성 계산서 및 이에따른 조립도 제시 | -
건축 | 건축물 | 교육연구시설 | 토목 | 철근콘크리트공사 | 가시설 | 시스템동바리 | 외부 | 시스템동바리 | 하부(아래) | 설치작업 | 붕괴 | 떨어짐(분류불능) | 동바리 구조안전성 미검토 | L(2) | M(4) | 가설구조물 설치시 구조안전성을 적합 분야 기술사에게 확인받도록 도면에 명기 | 구조계산서의 제3자 검토
건축 | 건축물 | 교육연구시설 | 토목 | 철근콘크리트공사 | 가시설 | 시스템동바리 | 외부 | 시스템동바리 | 하부(아래) | 설치작업 | 붕괴 | 떨어짐(분류불능) | 동바리 구조안전성 미검토 | L(2) | M(4) | 가설구조물 설치시 구조안전성을 적합 분야 기술사에게 확인받도록 도면에 명기 | 구조계산서의 제3자 검토
토목 | 하천 | 기타 | 토목 | 철근콘크리트공사 | 가시설 | 시스템동바리 | 내부 | 시스템동바리 | 상부(위) | 설치작업 | 붕괴 | 떨어짐(5미터 이상 ~ 10미터 미만) | 무너짐_시스템동바리 안전성 미검토 및 조립도 미작성 | M(3) | H(4) | 시스템동바리 안전성 검토 및 조립도 작성 | 시스템동바리 설치 및 해체순서도 작성
토목 | 상하수도 | 상수도 | 토목 | 철근콘크리트공사 | 가시설 | 시스템동바리 | 내부 | 시스템동바리 | 하부(아래) | 타설작업 | 붕괴 | 깔림 | 구조 안전성 미검토 | M(3) | H(4) | 시스템 동바리 안전성 검토 및 설치·해체시 안전대책 수립 | 재사용 가설기자재 검수방법, 품질관리 철저
건축 | 건축물 | 교육연구시설 | 토목 | 철근콘크리트공사 | 가시설 | 시스템동바리 | 내부 | 시스템동바리 | 하부(아래) | 타설작업 | 붕괴 | 떨어짐(분류불능) | 구조검토 미실시 | H(4) | H(4) | 구조검토서에 의한 시스템동바리 설치 | 시스템 동바리 안전작업 지침 준수
토목 | 기타 | 부지조성 | 토목 | 철근콘크리트공사 | 가시설 | 시스템동바리 | 내부 | 시스템동바리 | 상부(위) | 이동 | 파열,파단 | 떨어짐(2미터 이상 ~ 3미터 미만) | 부적정 승강설비 사용 | M(2) | H(4) | 승강용 계단 제시 | -
토목 | 하천 | 배수펌프장 | 토목 | 철근콘크리트공사 | 가시설 | 시스템동바리 | 내부 | 시스템동바리 | 상부(위) | 타설작업 | 붕괴 | 깔림 | 시스템 동바리 구조검토서 미작성 | H(3) | H(3) | 높이 5M 이상 구조물 동바리 구조검토서 및 상세도 작성 | 시스템동바리 설치기준 작성 및 준수
토목 | 하천 | 배수펌프장 | 토목 | 철근콘크리트공사 | 가시설 | 시스템동바리 | 외부 | 시스템동바리 | 하부(아래) | 타설작업 | 붕괴 | 깔림 | 구조 안전성 미검토 | M(3) | H(4) | 시스템 동바리 안전성 검토 및 설치·해체시 안전대책 수립 | 재사용 가설기자재 검수방법, 품질관리 철저
토목 | 도로 | 기타 | 토목 | 철근콘크리트공사 | 가시설 | 시스템동바리 | 외부 | 시스템동바리 | 하부(아래) | 타설작업 | 붕괴 | 깔림 | 시스템동바리 구조검토 미실시 | L(3) | H(4) | 시스템동바리 구조검토 후 결과에 따른 시공상세도면 작성 | 시스템동바리 설치 상세도 및 설치 지침 준수
토목 | 하천 | 배수펌프장 | 토목 | 철근콘크리트공사 | 가시설 | 시스템동바리 | 외부 | 시스템동바리 | 상부(위) | 타설작업 | 붕괴 | 깔림 | 동바리_구조검토서 미작성 | M(3) | H(4) | 시스템 동바리 구조검토서 및 상세도 작성 | 콘크리트 타설 순서 작성 및 준수
토목 | 교량 | 도로교량 | 토목 | 철근콘크리트공사 | 가시설 | 시스템동바리 | 외부 | 시스템동바리 | 옆 | 조립작업 | 붕괴 | 떨어짐(분류불능) | 시스템동바리 구조검토 미비 및 시공상세도 누락 | L(2) | M(4) | 잔여 위험요소 저감대책을 도면에 명시Ð시스템 동바리 적용으로 붕괴 방지 | 시공순서도에 다른 단계별 가설작업 관리Ð고소작업시 작업자 안전교육 철저 및 개인 안전보호구 착용 확인
토목 | 교량 | 도로교량 | 토목 | 철근콘크리트공사 | 가시설 | 시스템동바리 | 외부 | 시스템동바리 | 옆 | 설치작업 | 붕괴 | 떨어짐(분류불능) | 시스템동바리 구조검토 미비 및 시공상세도 누락 | L(2) | M(4) | 잔여 위험요소 저감대책을 도면에 명시Ð시스템 동바리 적용으로 붕괴 방지 | 시공순서도에 다른 단계별 가설작업 관리Ð고소작업시 작업자 안전교육 철저 및 개인 안전보호구 착용 확인
토목 | 교량 | 도로교량 | 토목 | 철근콘크리트공사 | 가시설 | 시스템동바리 | 외부 | 시스템동바리 | 옆 | 설치작업 | 붕괴 | 떨어짐(분류불능) | 시스템동바리 구조검토 미비 및 시공상세도 누락 | L(2) | M(4) | 잔여 위험요소 저감대책을 도면에 명시Ð시스템 동바리 적용으로 붕괴 방지 | 시공순서도에 다른 단계별 가설작업 관리Ð고소작업시 작업자 안전교육 철저 및 개인 안전보호구 착용 확인
토목 | 도로 | 도로 | 토목 | 철근콘크리트공사 | 가시설 | 시스템동바리 | 외부 | 시스템동바리 | 하부(아래) | 설치작업 | 붕괴 | 깔림 | 구조 안정성 미확보 | M(3) | M(3) | 구조검토서에 의한 시스템 동바리 설치 | 재사용 가설기자재 검수방법, 품질관리 철저
토목 | 하천 | 배수펌프장 | 토목 | 철근콘크리트공사 | 가시설 | 시스템동바리 | 내부 | 시스템동바리 | 상부(위) | 타설작업 | 붕괴 | 깔림 | 시스템 동바리 구조검토서 미작성 | H(3) | H(3) | 높이 5M 이상 구조물 동바리 구조검토서 및 상세도 작성 | 시스템동바리 설치기준 작성 및 준수
토목 | 하천 | 배수펌프장 | 토목 | 철근콘크리트공사 | 가시설 | 시스템동바리 | 외부 | 시스템동바리 | 상부(위) | 타설작업 | 붕괴 | 깔림 | 동바리 구조기준 불량 | M(3) | H(4) | 시스템 동바리 구조설계 반영 해체시 순서준수 | 시스템 동바리 설치기준 작성 및 준수
토목 | 기타 | 부지조성 | 토목 | 철근콘크리트공사 | 가시설 | 시스템동바리 | 내부 | 시스템동바리 | 상부(위) | 타설작업 | 붕괴 | 깔림 | 동바리 U-헤드 편심 발생 | M(2) | H(4) | 안전성 계산 및 U-헤드 조정 등의 조립도 제시 | -
토목 | 기타 | 부지조성 | 토목 | 철근콘크리트공사 | 가시설 | 시스템동바리 | 외부 | 시스템동바리 | 상부(위) | 설치작업 | 붕괴 | 깔림 | 구조 안전성 미검토 | M(3) | H(4) | 시스템동바리 안전성 검토 및 상세도 제시 | 시스템동바리 자재반입 시 안전인증 확인
토목 | 도로 | 기타 | 토목 | 철근콘크리트공사 | 가시설 | 시스템동바리 | 외부 | 시스템동바리 | 하부(아래) | 타설작업 | 붕괴 | 깔림 | 구조 안전성 미검토 | M(3) | H(4) | 시스템 동바리 안전성 검토 및 설치·해체시 안전대책 수립 | 재사용 가설기자재 검수방법, 품질관리 철저
토목 | 기타 | 부지조성 | 토목 | 철근콘크리트공사 | 가시설 | 시스템동바리 | 내부 | 시스템동바리 | 하부(아래) | 설치작업 | 붕괴 | 깔림 | 구조 안정성 미확보 | M(3) | M(3) | 구조검토서에 의한 시스템 동바리 설치 | 재사용 가설기자재 검수방법, 품질관리 철저
토목 | 하천 | 기타 | 토목 | 철근콘크리트공사 | 가시설 | 시스템동바리 | 외부 | 시스템동바리 | 하부(아래) | 타설작업 | 붕괴 | 떨어짐(분류불능) | 조립불량 | M(3) | H(4) | 시스템 동바리 설치・해체 안전 도면 작성 | 재사용 가설기자재 검수방법, 품질관리 철저
토목 | 상하수도 | 기타 | 토목 | 철근콘크리트공사 | 가시설 | 시스템동바리 | 내부 | 시스템동바리 | 상부(위) | 설치작업 | 붕괴 | 깔림 | 임의시공 및 안전조치 미흡 | M(2) | M(4) | 거푸집 및 동바리 구조 안전성 검토 실시 | 재사용 가설재 반입 전 성능검사 실시
토목 | 교량 | 기타 | 토목 | 철근콘크리트공사 | 가시설 | 시스템동바리 | 외부 | 시스템동바리 | 하부(아래) | 설치작업 | 붕괴 | 깔림 | 구조 안정성 미확보 | M(3) | M(3) | 구조검토서에 의한 시스템 동바리 설치 | 재사용 가설기자재 검수방법, 품질관리 철저
토목 | 기타 | 부지조성 | 토목 | 철근콘크리트공사 | 가시설 | 시스템동바리 | 외부 | 시스템동바리 | 상부(위) | 설치작업 | 붕괴 | 깔림 | 구조 안전성 미검토 | M(3) | H(4) | 시스템동바리 안전성 검토 및 상세도 제시 | 시스템동바리 자재반입 시 안전인증 확인
토목 | 하천 | 제방(통관/호안) | 토목 | 철근콘크리트공사 | 가시설 | 시스템동바리 | 외부 | 시스템동바리 | 하부(아래) | 설치작업 | 붕괴 | 깔림 | 구조 안정성 미확보 | M(3) | M(3) | 구조검토서에 의한 시스템 동바리 설치 | 재사용 가설기자재 검수방법, 품질관리 철저
토목 | 교량 | 도로교량 | 토목 | 철근콘크리트공사 | 가시설 | 시스템동바리 | 외부 | 시스템동바리 | 하부(아래) | 설치작업 | 붕괴 | 깔림 | 구조 안정성 미확보 | M(3) | M(3) | 구조검토서에 의한 시스템 동바리 설치 | 재사용 가설기자재 검수방법, 품질관리 철저
토목 | 상하수도 | 기타 | 토목 | 철근콘크리트공사 | 가시설 | 시스템동바리 | 내부 | 시스템동바리 | 상부(위) | 설치작업 | 붕괴 | 깔림 | 임의시공 및 안전조치 미흡 | M(2) | M(4) | 시스템동바리 구조검토 및 상세도면 작성 | 시공 전 높이 5m이상 동바리 설치구간에 대하여 관계기술자의 검토가 반영된 구조검토 실시
토목 | 교량 | 도로교량 | 토목 | 철근콘크리트공사 | 가시설 | 시스템동바리 | 외부 | 시스템동바리 | 고소 | 타설작업 | 붕괴 | 깔림 | 안전성 미검토 | M(3) | H(4) | 시스템동바리 구조검토 및 결과를 반영한 시공상세도면 작성 | 시스템동바리 안전작업지침 준수
토목 | 교량 | 도로교량 | 토목 | 철근콘크리트공사 | 가시설 | 시스템동바리 | 외부 | 시스템동바리 | 상부(위) | 타설작업 | 붕괴 | 깔림 | 동바리 U-헤드 편심 발생 | M(2) | H(4) | 안전성 계산 및 U-헤드 조정 과 쐐기 설치 등의 조립도 제시 | -
조경 | 기타 |  | 토목 | 철근콘크리트공사 | 가시설 | 시스템동바리 | 내부 | 시스템동바리 | 상부(위) | 타설작업 | 붕괴 | 떨어짐(3미터 이상 ~ 5미터 미만) | 동바리 설치 간격 과다 | M(2) | H(4) | 동바리 안전성 계산서 및 이에따른 조립도 제시 | -
토목 | 상하수도 | 상수도 | 토목 | 철근콘크리트공사 | 가시설 | 시스템동바리 | 내부 | 시스템동바리 | 상부(위) | 타설작업 | 붕괴 | 깔림 | 시스템 동바리 구조검토서 미작성 | H(3) | H(3) | 높이 5M 이상 구조물 동바리 구조검토서 및 상세도 작성 | 시스템동바리 설치기준 작성 및 준수
토목 | 하천 | 기타 | 토목 | 철근콘크리트공사 | 가시설 | 시스템동바리 | 내부 | 시스템동바리 | 상부(위) | 설치작업 | 붕괴 | 깔림 | 구조검토 미실시 | M(2) | M(4) | 시스템동바리 구조검토 실시 및 상세도면 작성 | 재사용 가설재 반입 전 검사 실시
토목 | 상하수도 | 상수도 | 토목 | 철근콘크리트공사 | 가시설 | 시스템동바리 | 내부 | 시스템동바리 | 상부(위) | 타설작업 | 붕괴 | 깔림 | 동바리 구조기준 불량 | M(3) | H(4) | 시스템 동바리 구조 설계 반영 | 동바리 재사용 가설자재 사용 시 품질시험 실시
토목 | 상하수도 | 하수도 | 토목 | 철근콘크리트공사 | 가시설 | 시스템동바리 | 내부 | 시스템동바리 | 상부(위) | 설치작업 | 붕괴 | 깔림 | 시스템동바리 구조계산 미반영 하여 설치 | L(2) | L(3) | 시스템동바리 구조계산 반영 | 시스템동바리 구조계산 반영하여 동바리 설치작업 진행
토목 | 댐 | 용수전용댐 | 토목 | 철근콘크리트공사 | 가시설 | 시스템동바리 | 내부 | 시스템동바리 | 상부(위) | 설치작업 | 붕괴 | 떨어짐(3미터 이상 ~ 5미터 미만) | 구조계산 미실시 | L(1) | H(4) | 구조검토서에 의한 시스템동바리 설치 | 시스템동바리 설치시 안전작업 프로세서 준수
토목 | 교량 | 도로교량 | 토목 | 철근콘크리트공사 | 가시설 | 시스템동바리 | 외부 | 시스템동바리 | 하부(아래) | 설치작업 | 붕괴 | 깔림 | 구조 안정성 미확보 | M(3) | M(3) | 구조검토서에 의한 시스템 동바리 설치 | 재사용 가설기자재 검수방법, 품질관리 철저
토목 | 상하수도 | 상수도 | 토목 | 철근콘크리트공사 | 가시설 | 시스템동바리 | 내부 | 시스템동바리 | 하부(아래) | 타설작업 | 붕괴 | 깔림 | 안전관리비 미계상 | H(3) | H(4) | 건설기술진흥법 제63조에 따른 안전관리비를 간접공사비에 계상 | 안전관리비 세부 집행기준 작성 및 준수
토목 | 하천 | 제방(통관/호안) | 토목 | 철근콘크리트공사 | 가시설 | 시스템동바리 | 외부 | 시스템동바리 | 바닥 | 타설작업 | 붕괴 | 깔림 | 콘크리트 과다측압 | M(3) | M(3) | 콘크리트 타설 끊어치기 구간 표시 | 1회타설높이,속도 등 작업계획에 따른 시공
토목 | 하천 | 기타 | 토목 | 철근콘크리트공사 | 가시설 | 시스템동바리 | 외부 | 시스템동바리 | 옆 | 타설작업 | 붕괴 | 깔림 | 가새재 설치 간격 불량 | M(2) | H(4) | 안전성 계산 및 이에따른 조립도 제시 | -
토목 | 철도 | 지하철 | 토목 | 철근콘크리트공사 | 가시설 | 시스템동바리 | 내부 | 시스템동바리 | 지하 | 설치작업 | 붕괴 | 떨어짐(분류불능) | 거푸집 동바리 연결부 체결불량에 따른 동바리 무너짐 | L(2) | H(4) | 동바리 상세도 및 조립도 작성 | 설치 시 떨어짐 방지 대책 실시
토목 | 철도 | 지하철 | 토목 | 철근콘크리트공사 | 가시설 | 시스템동바리 | 내부 | 시스템동바리 | 고소 | 설치작업 | 붕괴 | 떨어짐(분류불능) | 일반 강관 동바리로 설치할 경우, 설치 높이가 높아서 콘크리트 타설중 무너짐 | L(2) | H(4) | 시스템동바리 구조 계산 및 상세도를 설계단계에 반영 | 조립도 준수 및 설치, 해체시 안전수칙 준수
토목 | 하천 | 수문/통문 | 토목 | 철근콘크리트공사 | 가시설 | 시스템동바리 | 외부 | 시스템동바리 | 상부(위) | 타설작업 | 붕괴 | 깔림 | 동바리_구조검토서 미작성 | M(3) | H(4) | 높이 5m 이상 시스템동바리 구조해석 검토 실시 및 조립도 작성 | 콘크리트 타설 순서 작성 및 준수
토목 | 하천 | 수문/통문 | 토목 | 철근콘크리트공사 | 가시설 | 시스템동바리 | 외부 | 시스템동바리 | 상부(위) | 타설작업 | 붕괴 | 깔림 | 동바리 구조검토서 미작성 | M(2) | H(4) | 동바리 구조해석 검토 실시 및 조립도 작성 | BOX암거(2.5×2.0) 동바리 설치도 작성 및 안전작업지침 준수
토목 | 상하수도 | 하수도 | 토목 | 철근콘크리트공사 | 가시설 | 시스템동바리 | 내부 | 시스템동바리 | 하부(아래) | 해체작업 | 붕괴 | 깔림 | 구조 안정성 미확보 | M(3) | M(3) | 구조검토서에 의한 시스템 동바리 설치 | 재사용 가설기자재 검수방법, 품질관리 철저
토목 | 하천 | 배수펌프장 | 토목 | 철근콘크리트공사 | 가시설 | 시스템동바리 | 내부 | 시스템동바리 | 상부(위) | 타설작업 | 붕괴 | 깔림 | 시스템 동바리 구조검토서 미작성 | H(3) | H(3) | 높이 5M 이상 구조물 동바리 구조검토서 및 상세도 작성 | 시스템동바리 설치기준 작성 및 준수
토목 | 상하수도 | 하수도 | 토목 | 철근콘크리트공사 | 가시설 | 시스템동바리 | 내부 | 시스템동바리 | 하부(아래) | 설치작업 | 붕괴 | 깔림 | 높이 5미터 이상 구간 시스템동바리 구조계산 누락으로 위험잠재 | L(2) | L(3) | 누락된 시스템동바리 구조계산 및 조립도 반영 | 조립도 미 준수로 동바리 무너짐 위험 / 구조검토 및 조립도에 따라 시공
토목 | 하천 | 배수펌프장 | 토목 | 철근콘크리트공사 | 가시설 | 시스템동바리 | 내부 | 시스템동바리 | 바닥 | 설치작업 | 붕괴 | 깔림 | 구조안전성검토 미흡 | M(4) | L(2) | 동바리 구조안전성 검토 및 조립도 작성 | 조립도 준수 및 설치 및 해체시 안전수칙 준수
토목 | 상하수도 | 기타 | 토목 | 철근콘크리트공사 | 가시설 | 시스템동바리 | 내부 | 시스템동바리 | 상부(위) | 설치작업 | 붕괴 | 깔림 | 구조안전성검토 미흡 | M(4) | L(2) | 동바리 구조안전성 검토 및 조립도 작성 | 조립도 준수 및 설치 및 해체시 안전수칙 준수
토목 | 하천 | 수문/통문 | 토목 | 철근콘크리트공사 | 가시설 | 시스템동바리 | 외부 | 시스템동바리 | 상부(위) | 타설작업 | 붕괴 | 깔림 | 동바리 구조검토서 미작성 | M(3) | M(3) | 동바리 구조해석 검토 실시 및 조립도 작성 | 현호양수장_흡입수조 동바리 설치도 작성 및 안전작업지침 준수
토목 | 하천 | 기타 | 토목 | 철근콘크리트공사 | 가시설 | 시스템동바리 | 외부 | 시스템동바리 | 하부(아래) | 설치작업 | 붕괴 | 깔림 | 구조 안정성 미확보 | M(3) | M(3) | 구조검토서에 의한 시스템 동바리 설치 | 재사용 가설기자재 검수방법, 품질관리 철저
토목 | 상하수도 | 상수도 | 토목 | 철근콘크리트공사 | 가시설 | 시스템동바리 | 내부 | 시스템동바리 | 상부(위) | 타설작업 | 붕괴 | 떨어짐(분류불능) | 구조해석 미실시 | M(2) | H(4) | 높이 5m이상 구간 동바리 구조검토 실시 | 동바리 구조검토 및 조립도 작성후 시공실시
토목 | 상하수도 | 하수도 | 토목 | 철근콘크리트공사 | 가시설 | 시스템동바리 | 내부 | 시스템동바리 | 바닥 | 설치작업 | 붕괴 | 깔림 | 시스템동바리 구조검토 누락에 의한 타설 중 무너짐 등 위험잠재 | L(2) | L(3) | 시스템동바리 구조검토 반영 | 시스템동바리 구조검토에 의한 조립관리 철저
토목 | 상하수도 | 하수도 | 토목 | 철근콘크리트공사 | 가시설 | 시스템동바리 | 내부 | 시스템동바리 | 옆 | 설치작업 | 붕괴 | 깔림 | 높이 5M이상 시스템동바리 구조계산 누락으로 시공 중 무너짐 위험 | L(1) | L(3) | 시스템 동바리 구조계산 반영 | 층고 높은 구간에 반영된 시스템동바리에 대하여 구조계산과 조립도 참고하여 시공방법 준수
토목 | 댐 | 용수전용댐 | 토목 | 철근콘크리트공사 | 가시설 | 시스템동바리 | 내부 | 시스템동바리 | 상부(위) | 타설작업 | 붕괴 | 깔림 | 시스템 동바리 구조검토서 미작성 | H(3) | H(3) | 높이 5M 이상 구조물 동바리 구조검토서 및 상세도 작성 | 시스템동바리 설치기준 작성 및 준수
토목 | 상하수도 | 하수도 | 토목 | 철근콘크리트공사 | 가시설 | 시스템동바리 | 외부 | 시스템동바리 | 상부(위) | 타설작업 | 붕괴 | 떨어짐(3미터 이상 ~ 5미터 미만) | 동바리 설치간격 과다 | M(2) | H(4) | 동바리 안전성 계산서 및 이에따른 조립도 제시 | -
토목 | 상하수도 | 하수도 | 토목 | 철근콘크리트공사 | 가시설 | 시스템동바리 | 내부 | 시스템동바리 | 하부(아래) | 설치작업 | 붕괴 | 깔림 | 높이 5미터 이상 구간 시스템동바리 구조계산 누락으로 위험잠재 | L(2) | L(3) | 누락된 시스템동바리 구조계산 반영 | 졸비도 미 준수로 동바리 무너짐 위험 / 구조검토 및 조립도에 따라 시공
토목 | 하천 | 관개수로 | 토목 | 철근콘크리트공사 | 가시설 | 시스템동바리 | 내부 | 시스템동바리 | 상부(위) | 타설작업 | 붕괴 | 깔림 | 시스템 동바리 구조검토서 미작성 | H(3) | H(3) | 높이 5M 이상 구조물 동바리 구조검토서 및 상세도 작성 | 시스템동바리 설치기준 작성 및 준수
토목 | 하천 | 배수펌프장 | 토목 | 철근콘크리트공사 | 가시설 | 시스템동바리 | 내부 | 시스템동바리 | 상부(위) | 타설작업 | 붕괴 | 떨어짐(5미터 이상 ~ 10미터 미만) | 거푸집 동바리 구조계산 미실시 | M(3) | H(4) | 건설기술진흥법에 의거 가설구조물의 구조적 안전성 확인 대상 부위의 구조검토 수행 | 구조계산서와 현장 시공 일치 여부 타설 전 점검
토목 | 기타 | 부지조성 | 토목 | 철근콘크리트공사 | 가시설 | 시스템동바리 | 외부 | 시스템동바리 | 상부(위) | 타설작업 | 붕괴 | 깔림 | U-헤드 편심 발생 | M(2) | H(4) | U-헤드 조정 및 쐐기 설치 등에 의한 편심 설치 금지 | -
토목 | 하천 | 제방(통관/호안) | 토목 | 철근콘크리트공사 | 가시설 | 시스템동바리 | 내부 | 시스템동바리 | 상부(위) | 타설작업 | 붕괴 | 깔림 | 시스템 동바리 구조검토서 미작성 | H(3) | H(3) | 높이 5M 이상 구조물 동바리 구조검토서 및 상세도 작성 | 시스템동바리 설치기준 작성 및 준수
토목 | 하천 | 기타 | 토목 | 철근콘크리트공사 | 가시설 | 시스템동바리 | 내부 | 시스템동바리 | 하부(아래) | 설치작업 | 붕괴 | 깔림 | 구조안전성검토 미흡 | H(4) | L(2) | 동바리 구조안전성 검토 및 조립도 작성 | 조립도 준수 및 설치 및 해체시 안전수칙 준수
토목 | 도로 | 도로 | 토목 | 철근콘크리트공사 | 가시설 | 시스템동바리 | 내부 | 시스템동바리 | 바닥 | 설치작업 | 붕괴 | 깔림 | 시스템동바리 구조검토 누락에 의한 타설 중 무너짐위험 | L(2) | L(3) | 시스템동바리 구조검토서 반영 | 시스템동바리 구조검토에 의한 조립관리 철저
토목 | 하천 | 배수펌프장 | 토목 | 철근콘크리트공사 | 가시설 | 시스템동바리 | 외부 | 시스템동바리 | 옆 | 설치작업 | 붕괴 | 떨어짐(분류불능) | 시스템동바리 구조검토 미비 및 시공상세도 누락 | L(2) | M(4) | 잔여 위험요소 저감대책을 도면에 명시Ð시스템 동바리 적용으로 붕괴 방지 | 시공순서도에 다른 단계별 가설작업 관리Ð고소작업시 작업자 안전교육 철저 및 개인 안전보호구 착용 확인
토목 | 하천 | 관개수로 | 토목 | 철근콘크리트공사 | 가시설 | 시스템동바리 | 외부 | 시스템동바리 | 상부(위) | 타설작업 | 붕괴 | 깔림 | 동바리 구조기준 불량 | M(2) | H(4) | 시스템동바리 구조설게반영 해체시 순서준수 | 시스템동바리 설치기준 작성 및 준수
토목 | 하천 | 제방(통관/호안) | 토목 | 철근콘크리트공사 | 가시설 | 시스템동바리 | 내부 | 시스템동바리 | 상부(위) | 타설작업 | 붕괴 | 깔림 | 부등침하 발생 | M(2) | H(4) | 지반 평탄화 작업 및 부등침하 방지조치 실시 | 시스템동바리 설치기준 작성 및 준수
토목 | 교량 | 도로교량 | 토목 | 철근콘크리트공사 | 가시설 | 시스템동바리 | 내부 | 시스템동바리 | 상부(위) | 설치작업 | 붕괴 | 깔림 | 임의시공 및 안전조치 미흡 | M(2) | M(4) | 거푸집동바리 안전조치 및 시스템동바리 제원 등 상세 반영 | 시공 전 반드시 시스템동바리, 측압 구조계산 및 상세도면 작성
토목 | 하천 | 제방(통관/호안) | 토목 | 철근콘크리트공사 | 가시설 | 시스템동바리 | 내부 | 시스템동바리 | 하부(아래) | 타설작업 | 붕괴 | 깔림 | 안전관리비 미계상 | H(3) | H(4) | 건설기술진흥법 제63조에 따른 안전관리비를 간접공사비에 계상 | 안전관리비 세부 집행기준 작성 및 준수
토목 | 기타 | 부지조성 | 토목 | 철근콘크리트공사 | 가시설 | 시스템동바리 | 외부 | 시스템동바리 | 상부(위) | 타설작업 | 붕괴 | 떨어짐(5미터 이상 ~ 10미터 미만) | 동바리 설치 간격 과다 | M(2) | H(4) | 동바리 안전성 계산서 및 이에따른 조립도 제시 | -
토목 | 상하수도 | 하수도 | 토목 | 철근콘크리트공사 | 가시설 | 시스템동바리 | 내부 | 시스템동바리 | 상부(위) | 설치작업 | 붕괴 | 깔림 | 시스템동바리 구조계산 미반영 하여 설치 | L(2) | L(3) | 시스템동바리 구조계산 반영 | 시스템동바리 구조계산 반영하여 동바리 설치작업 진행
토목 | 상하수도 | 하수도 | 토목 | 철근콘크리트공사 | 가시설 | 시스템동바리 | 내부 | 시스템동바리 | 상부(위) | 타설작업 | 붕괴 | 깔림 | 시스템 동바리 구조검토서 미작성 | H(3) | H(3) | 높이 5M 이상 구조물 동바리 구조검토서 및 상세도 작성 | 시스템동바리 설치기준 작성 및 준수
토목 | 하천 | 관개수로 | 토목 | 철근콘크리트공사 | 가시설 | 시스템동바리 | 외부 | 시스템동바리 | 상부(위) | 타설작업 | 붕괴 | 깔림 | 시스템동바리 구조검토서 미작성 | H(3) | H(4) | 높이 5m 이상 시스템동바리 구조해석 검토 실시 | 콘크리트 타설 순서 작성 및 준수
토목 | 하천 | 제방(통관/호안) | 토목 | 철근콘크리트공사 | 가시설 | 시스템동바리 | 외부 | 시스템동바리 | 하부(아래) | 설치작업 | 붕괴 | 깔림 | 구조 안정성 미확보 | M(3) | M(3) | 구조검토서에 의한 시스템 동바리 설치 | 재사용 가설기자재 검수방법, 품질관리 철저
토목 | 댐 | 기타 | 토목 | 철근콘크리트공사 | 가시설 | 시스템동바리 | 외부 | 시스템동바리 | 상부(위) | 해체작업 | 충돌 | 떨어짐(5미터 이상 ~ 10미터 미만) | 작업방법 불량 | H(3) | H(4) | 동바리 설치해체시 안전유의사항 설계도면 반영 | 동바리 상부 작업발판 설치 및 승강로 설치
토목 | 상하수도 | 상수도 | 토목 | 철근콘크리트공사 | 가시설 | 시스템동바리 | 내부 | 시스템동바리 | 하부(아래) | 타설작업 | 붕괴 | 떨어짐(분류불능) | 조립불량 | M(3) | H(4) | 시스템 동바리 설치・해체 안전 도면 작성 | 재사용 가설기자재 검수방법, 품질관리 철저
토목 | 하천 | 제방(통관/호안) | 토목 | 철근콘크리트공사 | 가시설 | 시스템동바리 | 외부 | 시스템동바리 | 하부(아래) | 타설작업 | 붕괴 | 떨어짐(분류불능) | 구조 안전성 미검토 | M(3) | H(4) | 구조검토서에 의한 시스템 동바리 설치상세도 반영 | 재사용 가설기자재 검수방법, 품질관리 철저
토목 | 하천 | 수문/통문 | 토목 | 철근콘크리트공사 | 가시설 | 시스템동바리 | 내부 | 시스템동바리 | 옆 | 설치작업 | 붕괴 | 깔림 | 높이 5m 이상 동바리 구조계산 미시행 | M(3) | H(4) | 동바리 구조적 안정성 검토하여 설계도서 반영 | 동바리 제원 및 설치도면을 확인하여 설치
토목 | 하천 | 기타 | 토목 | 철근콘크리트공사 | 가시설 | 시스템동바리 | 내부 | 시스템동바리 | 하부(아래) | 설치작업 | 붕괴 | 깔림 | 콘크리트 과다측압 | M(3) | M(3) | 구조물의 시공이음 위치 표현 및 구조검토 결과를 반영한 거푸집 상세도 작성 | 1회 타설 높이, 속도 등 작업계획에 따른 시공
토목 | 댐 | 기타 | 토목 | 철근콘크리트공사 | 가시설 | 시스템동바리 | 외부 | 시스템동바리 | 상부(위) | 타설작업 | 붕괴 | 떨어짐(5미터 이상 ~ 10미터 미만) | 구조검토 누락 | H(3) | H(4) | 처리시설 슬래브 동바리 구조검토 및 조립도 작성 | 건설공사 품질시험 기준에 따른 가설기자재 품질시험 실시
토목 | 도로 | 도로 | 토목 | 철근콘크리트공사 | 가시설 | 시스템동바리 | 외부 | 시스템동바리 | 하부(아래) | 설치작업 | 붕괴 | 깔림 | 구조 안정성 미확보 | M(3) | M(3) | 구조검토서에 의한 시스템 동바리 설치 | 재사용 가설기자재 검수방법, 품질관리 철저
토목 | 하천 | 기타 | 토목 | 철근콘크리트공사 | 가시설 | 시스템동바리 | 내부 | 시스템동바리 | 상부(위) | 설치작업 | 붕괴 | 깔림 | 무너짐_날개벽동바리 안전성 미작성 및 조립도 미작성 | M(3) | M(3) | 날개벽동바리 안전성 검토 및 조립도 작성 | 거푸집동바리 침하방지조치
토목 | 도로 | 도로 | 토목 | 철근콘크리트공사 | 가시설 | 시스템동바리 | 외부 | 시스템동바리 | 하부(아래) | 조립작업 | 붕괴 | 깔림 | 조립기준 미준수 | M(2) | M(3) | 시스템 동바리 조립･해체 규정에 따른 시공 | 재사용 가설기자재 검수방법, 품질관리 철저
토목 | 도로 | 도로 | 토목 | 철근콘크리트공사 | 가시설 | 시스템동바리 | 내부 | 시스템동바리 | 옆 | 타설작업 | 없음 | 깔림 | 환기소 풍도슬래브 콘크리트 타설 시 동바리 붕괴로 인한 사고 우려 | M(3) | M(3) | PC 슬래브 적용으로 동바리 설치 배제 | PC 슬래브 설치계획서 작성, 작업반경 내 작업자 외 출입통제
토목 | 도로 | 도로 | 토목 | 철근콘크리트공사 | 가시설 | 시스템동바리 | 내부 | 시스템동바리 | 옆 | 타설작업 | 붕괴 | 깔림 | 지하차도 슬래브 타설 시 동바리 붕괴로 인한 매몰사고 우려 | M(3) | H(4) | 시스템거푸집 설치도 작성 및 구조안전성 검토 수행 | 슬래브 임의시공, 시공하중 초과 금지 및 감리단 승인하에 작업
토목 | 하천 | 제방(통관/호안) | 토목 | 철근콘크리트공사 | 가시설 | 시스템동바리 | 내부 | 시스템동바리 | 하부(아래) | 타설작업 | 붕괴 | 떨어짐(분류불능) | 조립불량 | M(3) | H(4) | 시스템 동바리 설치・해체 안전 도면 작성 | 재사용 가설기자재 검수방법, 품질관리 철저
토목 | 하천 | 제방(통관/호안) | 토목 | 철근콘크리트공사 | 가시설 | 시스템동바리 | 내부 | 시스템동바리 | 고소 | 설치작업 | 붕괴 | 떨어짐(3미터 이상 ~ 5미터 미만) | 시스템동바리 구조계산 미반영 하여 설치 | L(2) | L(3) | 시스템동바리 구조계산 반영 | 시스템동바리 구조계산 반영하여 동바리 설치작업 진행
토목 | 교량 | 도로교량 | 토목 | 철근콘크리트공사 | 가시설 | 시스템동바리 | 내부 | 시스템동바리 | 상부(위) | 설치작업 | 붕괴 | 깔림 | 무너짐_날개벽동바리 안전성 미작성 및 조립도 미작성 | M(3) | M(3) | 날개벽동바리 안전성 검토 및 조립도 작성 | 거푸집동바리 침하방지조치
토목 | 하천 | 수문/통문 | 토목 | 철근콘크리트공사 | 가시설 | 시스템동바리 | 내부 | 시스템동바리 | 상부(위) | 해체작업 | 붕괴 | 깔림 | 거푸집동바리 해체시기 및 순서 미준수 | M(3) | H(4) | 거푸집 동바리 해체시기 및 해체 순서도 작성 | 해체작업 체크리스트를 통하여 해체 시 위험요인 도출 및 저감대책 이행
토목 | 도로 | 도로 | 토목 | 철근콘크리트공사 | 가시설 | 시스템동바리 | 내부 | 시스템동바리 | 상부(위) | 타설작업 | 붕괴 | 깔림 | 수직재 간격 과다 | M(2) | H(4) | 구조 안전성 계산 및 표준 조립도 제시 | -
토목 | 도로 | 도로 | 토목 | 철근콘크리트공사 | 가시설 | 시스템동바리 | 외부 | 시스템동바리 | 하부(아래) | 설치작업 | 붕괴 | 깔림 | 구조 안정성 미확보 | M(3) | M(3) | 구조검토서에 의한 시스템 동바리 설치 | 재사용 가설기자재 검수방법, 품질관리 철저
토목 | 교량 | 도로교량 | 토목 | 철근콘크리트공사 | 가시설 | 시스템동바리 | 외부 | 시스템동바리 | 하부(아래) | 설치작업 | 붕괴 | 깔림 | 구조 안정성 미확보 | M(3) | M(3) | 구조검토서에 의한 시스템 동바리 설치 | 재사용 가설기자재 검수방법, 품질관리 철저
토목 | 상하수도 | 하수도 | 토목 | 철근콘크리트공사 | 가시설 | 시스템동바리 | 내부 | 시스템동바리 | 고소 | 설치작업 | 붕괴 | 깔림 | 토목구조물 시스템동바리 구조계산 미반영 하여 설치 | L(2) | L(3) | 토목구조물의 시스템동바리 구조계산 반영 | 시스템동바리 구조계산 반영하여 동바리 설치작업 진행
토목 | 하천 | 관개수로 | 토목 | 철근콘크리트공사 | 가시설 | 시스템동바리 | 인접주변 | 시스템동바리 | 옆 | 설치작업 | 붕괴 | 깔림 | 구조안전성 미검토 | L(2) | H(1) | 시스템동바리 구조검토, 설치조립도 반영 | 시공상세도 작성, 동바리 작업순서 및 주의사항 준수, 작업자 안전교육 철저
토목 | 하천 | 수문/통문 | 토목 | 철근콘크리트공사 | 가시설 | 시스템동바리 | 내부 | 시스템동바리 | 상부(위) | 타설작업 | 붕괴 | 떨어짐(5미터 이상 ~ 10미터 미만) | 거푸집 동바리 구조계산 미실시 | M(3) | H(4) | 건설기술진흥법에 의거 가설구조물의 구조적 안전성 확인 대상 부위의 구조검토 수행 | 구조계산서와 현장 시공 일치 여부 타설 전 점검
토목 | 교량 | 도로교량 | 토목 | 철근콘크리트공사 | 가시설 | 시스템동바리 | 외부 | 시스템동바리 | 하부(아래) | 설치작업 | 붕괴 | 깔림 | 구조 안정성 미확보 | M(3) | M(3) | 구조검토서에 의한 시스템 동바리 설치 | 재사용 가설기자재 검수방법, 품질관리 철저
토목 | 상하수도 | 하수도 | 토목 | 철근콘크리트공사 | 가시설 | 시스템동바리 | 내부 | 시스템동바리 | 상부(위) | 타설작업 | 붕괴 | 깔림 | 구조 안전성 미검토 | M(3) | H(4) | 시스템동바리 구조계산 및 상세도 작성 | 시스템동바리 자재반입시 안전인증 확인
토목 | 교량 | 도로교량 | 토목 | 철근콘크리트공사 | 가시설 | 시스템동바리 | 내부 | 시스템동바리 | 바닥 | 설치작업 | 붕괴 | 깔림 | 시스템동바리 구조검토서 누락에 의한 위험잠재 | L(2) | L(3) | 시스템동바리 구조검토서 반영 | 시스템동바리 구조검토에 의한 시공관리 철저
토목 | 교량 | 도로교량 | 토목 | 철근콘크리트공사 | 가시설 | 시스템동바리 | 내부 | 시스템동바리 | 바닥 | 설치작업 | 붕괴 | 깔림 | 동바리 상세도면 누락에 의한 오시공 시 위험잠재 | L(2) | L(2) | 시스템동바리 상세도면 반영 | 시스템동바리 설치관리 철저
토목 | 도로 | 기타 | 토목 | 철근콘크리트공사 | 가시설 | 시스템동바리 | 외부 | 시스템동바리 | 하부(아래) | 설치작업 | 붕괴 | 깔림 | 구조 안정성 미확보 | M(3) | M(3) | 구조검토서에 의한 시스템 동바리 설치 | 재사용 가설기자재 검수방법, 품질관리 철저
토목 | 도로 | 도로 | 토목 | 철근콘크리트공사 | 가시설 | 시스템동바리 | 외부 | 시스템동바리 | 하부(아래) | 설치작업 | 붕괴 | 깔림 | 구조 안정성 미확보 | M(3) | M(3) | 구조검토서에 의한 시스템 동바리 설치 | 재사용 가설기자재 검수방법, 품질관리 철저
토목 | 상하수도 | 하수도 | 토목 | 철근콘크리트공사 | 가시설 | 시스템동바리 | 외부 | 시스템동바리 | 하부(아래) | 해체작업 | 붕괴 | 떨어짐(분류불능) | 조립순서도 미준수 | M(2) | H(4) | 동바리 조립순서도 작성 | 고소에서 동바리 해체 시 안전대 체결
토목 | 하천 | 배수펌프장 | 토목 | 철근콘크리트공사 | 가시설 | 시스템동바리 | 외부 | 시스템동바리 | 상부(위) | 타설작업 | 붕괴 | 깔림 | 동바리 구조기준 불량 | M(3) | H(4) | 높이 5m 이상 시스템동바리 구조설계 반영 해체시순서준수 | 시스템 동바리 설치기준 작성 및 준수
토목 | 하천 | 기타 | 토목 | 철근콘크리트공사 | 가시설 | 시스템동바리 | 외부 | 시스템동바리 | 하부(아래) | 타설작업 | 붕괴 | 떨어짐(분류불능) | 구조 안전성 미검토 | M(3) | H(4) | 구조검토서에 의한 시스템 동바리 설치상세도 반영 | 재사용 가설기자재 검수방법, 품질관리 철저
토목 | 상하수도 | 상수도 | 토목 | 철근콘크리트공사 | 가시설 | 시스템동바리 | 외부 | 시스템동바리 | 하부(아래) | 타설작업 | 붕괴 | 떨어짐(분류불능) | 구조 안전성 미검토 | M(3) | H(4) | 구조검토서에 의한 시스템 동바리 설치상세도 반영 | 시스템 동바리 작업 시 안전작업 프로세스 준수
토목 | 하천 | 배수펌프장 | 토목 | 철근콘크리트공사 | 가시설 | 시스템동바리 | 내부 | 시스템동바리 | 하부(아래) | 타설작업 | 붕괴 | 깔림 | 안전성 미검토 | M(3) | H(4) | 시스템동바리 구조검토 및 경과를 반영한 시공상세도면 작성 | 시스템동바리 설치시 승강계단 및 작업발판 설치
토목 | 하천 | 제방(통관/호안) | 토목 | 철근콘크리트공사 | 가시설 | 시스템동바리 | 외부 | 시스템동바리 | 상부(위) | 설치작업 | 붕괴 | 깔림 | 동바리 설치기준미준수 | L(2) | H(4) | 설치 단계별 위험요소 및 안전기준 수립 | 구조검토 및 조립도 준수하여 설치하고 설치·해체 시 추락방지를 위한 안전수칙 준수
토목 | 하천 | 기타 | 토목 | 철근콘크리트공사 | 가시설 | 시스템동바리 | 외부 | 시스템동바리 | 하부(아래) | 타설작업 | 붕괴 | 떨어짐(분류불능) | 구조 안전성 미검토 | M(3) | H(4) | 구조검토서에 의한 시스템 동바리 설치상세도 반영 | 재사용 가설기자재 검수방법, 품질관리 철저
토목 | 하천 | 제방(통관/호안) | 토목 | 철근콘크리트공사 | 가시설 | 시스템동바리 | 외부 | 시스템동바리 | 상부(위) | 설치작업 | 없음 | 떨어짐(5미터 이상 ~ 10미터 미만) | 조립작업시 추락방지 조치미흡 | L(2) | M(3) | 동바리 설치∙해체 시 조립도 작성 | 동바리 설치∙해체 시 조립도 준수하고 작업발판 설치 및 관리감독자 순찰 강화
토목 | 하천 | 제방(통관/호안) | 토목 | 철근콘크리트공사 | 가시설 | 시스템동바리 | 외부 | 시스템동바리 | 상부(위) | 타설작업 | 붕괴 | 떨어짐(5미터 이상 ~ 10미터 미만) | 한곳에 집중 타설로 편심작용 | M(3) | H(4) | 콘크리트타설 계획 수립. 위험성평가 실시 | 콘크리트타설 계획 수립. 위험성평가 실시하고 콘크리트는 한 곳에 집중타설 금지. 분산타설
토목 | 교량 | 기타 | 토목 | 철근콘크리트공사 | 가시설 | 시스템동바리 | 내부 | 시스템동바리 | 상부(위) | 설치작업 | 붕괴 | 깔림 | 임의시공 및 안전조치 미흡 | M(2) | M(4) | 거푸집동바리 안전조치 및 시스템동바리 제원 등 상세 반영 | 시공 전 반드시 시스템동바리 구조계산 및 상세도면 작성
토목 | 기타 | 부지조성 | 토목 | 철근콘크리트공사 | 가시설 | 시스템동바리 | 내부 | 시스템동바리 | 상부(위) | 설치작업 | 붕괴 | 깔림 | 구조검토 미실시 | M(2) | M(4) | 시스템동바리 설치 안전성검토 반영 | 재사용 가설 기자재 반입 전 성능검사 실시
토목 | 상하수도 | 상수도 | 토목 | 철근콘크리트공사 | 가시설 | 시스템동바리 | 내부 | 시스템동바리 | 상부(위) | 타설작업 | 붕괴 | 깔림 | 구조 안전성 미검토 | M(3) | H(4) | 시스템동바리 구조계산 및 상세도 작성 | 시스템동바리 자재반입시 안전인증 확인
건축 | 건축물 | 단독주택 | 토목 | 철근콘크리트공사 | 가시설 | 시스템동바리 | 내부 | 시스템동바리 | 상부(위) | 타설작업 | 붕괴 | 깔림 | 안전성 미검토 | M(3) | H(4) | 시스템동바리 구조검토 및 결과를 반영한 시공상세도면 작성 | 시스템동바리 안전작업지침 준수
토목 | 상하수도 | 하수도 | 토목 | 철근콘크리트공사 | 가시설 | 시스템동바리 | 내부 | 시스템동바리 | 상부(위) | 타설작업 | 붕괴 | 깔림 | 구조 안전성 미검토 | M(3) | H(4) | 시스템동바리 아넌성 검토 및 상세도 제시 | 시스템동바리 자재반입시 안전인증 확인
토목 | 기타 | 부지조성 | 토목 | 철근콘크리트공사 | 가시설 | 시스템동바리 | 내부 | 시스템동바리 | 상부(위) | 설치작업 | 붕괴 | 깔림 | 벽체 거푸집 검토 미실시 | M(2) | M(4) | 벽체 거푸집 구조검토 실시 | 벽체 거푸집 전도방지조치 실시 및 피어, 코핑폼 등 구조 검토 및 상세도면 작성
건축 | 건축물 | 근린생활시설 | 토목 | 철근콘크리트공사 | 가시설 | 시스템동바리 | 내부 | 시스템동바리 | 상부(위) | 타설작업 | 붕괴 | 깔림 | 안전성 미검토 | M(3) | H(4) | 시스템동바리 구조검토 및 결과를 반영한 시공상세도면 작성 | 시스템동바리 안전작업지침 준수
토목 | 상하수도 | 하수도 | 토목 | 철근콘크리트공사 | 가시설 | 시스템동바리 | 외부 | 시스템동바리 | 하부(아래) | 타설작업 | 붕괴 | 물체에 맞음 | 높이 5m이상 동바리 구조계산 미실시 | M(3) | H(4) | 높이 5m 이상 동바리 구조검토 실시 | 재사용 가설기자재 성능기준에 관한 기술지침 준수
토목 | 하천 | 배수펌프장 | 토목 | 철근콘크리트공사 | 가시설 | 시스템동바리 | 내부 | 시스템동바리 | 상부(위) | 타설작업 | 붕괴 | 떨어짐(5미터 이상 ~ 10미터 미만) | 거푸집 동바리 구조계산 미실시 | M(3) | H(4) | 건설기술진흥법에 의거 가설구조물의 구조적 안전성 확인 대상 부위의 구조검토 수행 | 구조계산서와 현장 시공 일치 여부 타설 전 점검
토목 | 하천 | 제방(통관/호안) | 토목 | 철근콘크리트공사 | 가시설 | 시스템동바리 | 외부 | 시스템동바리 | 하부(아래) | 조립작업 | 붕괴 | 깔림 | 조립기준 미준수 | M(2) | M(3) | 시스템 동바리 조립･해체 규정에 따른 시공 | 재사용 가설기자재 검수방법, 품질관리 철저
토목 | 상하수도 | 하수도 | 토목 | 철근콘크리트공사 | 가시설 | 시스템동바리 | 내부 | 시스템동바리 | 하부(아래) | 설치작업 | 붕괴 | 떨어짐(분류불능) | 동바리 구조안전성 미검토 | L(2) | M(4) | 시스템 동바리에 대한 구조검토 수행 | 구조계산서의 제3자 검토
토목 | 하천 | 배수펌프장 | 토목 | 철근콘크리트공사 | 가시설 | 시스템동바리 | 외부 | 시스템동바리 | 하부(아래) | 설치작업 | 붕괴 | 깔림 | 구조 안정성 미확보 | M(3) | M(3) | 구조검토서에 의한 시스템 동바리 설치 | 재사용 가설기자재 검수방법, 품질관리 철저
토목 | 댐 | 용수전용댐 | 토목 | 철근콘크리트공사 | 가시설 | 시스템동바리 | 내부 | 시스템동바리 | 앞 | 설치작업 | 전도 | 깔림 | 과도한 하중 | M(2) | H(4) | 동바리 구조계산 실시 | 버팀대의 변형이 예상되는 경우 수평방향으로 강관파이프 등을 결속하여 보강
토목 | 상하수도 | 상수도 | 토목 | 철근콘크리트공사 | 가시설 | 시스템동바리 | 내부 | 시스템동바리 | 옆 | 조립작업 | 붕괴 | 깔림 | 시스템동바리 구조계산 누락에 의한 위험잠재 | L(1) | L(3) | 시스템동바리 구조검토 및 조립도 반영 | 시스템동바리 구조계산 확인 하여 조립순서 확인 후 시공
토목 | 하천 | 기타 | 토목 | 철근콘크리트공사 | 가시설 | 시스템동바리 | 내부 | 시스템동바리 | 상부(위) | 설치작업 | 붕괴 | 깔림 | 임의시공 및 안전조치 미흡 | M(2) | M(4) | 거푸집동바리 안전조치 및 시스템동바리 제원 등 상세반영 | 시공 전 반드시 시스템동바리 구조계산 및 상세도면 작성
토목 | 하천 | 기타 | 토목 | 철근콘크리트공사 | 가시설 | 시스템동바리 | 내부 | 시스템동바리 | 상부(위) | 설치작업 | 붕괴 | 깔림 | 임의시공 및 안전조치 미흡 | M(2) | M(4) | 거푸집동바리 안전조치 및 시스템동바리 제원 등 상세반영 | 시공 전 반드시 높이 5m이상 거푸집동바리 설치구간에 대하여 관계기술자의 검토가 반영된 구조계산 및 상세도면 작성
토목 | 도로 | 도로 | 토목 | 철근콘크리트공사 | 가시설 | 시스템동바리 | 외부 | 시스템동바리 | 하부(아래) | 조립작업 | 붕괴 | 깔림 | 조립기준 미준수 | M(2) | M(3) | 시스템 동바리 조립･해체 규정에 따른 시공 | 재사용 가설기자재 검수방법, 품질관리 철저
토목 | 하천 | 기타 | 토목 | 철근콘크리트공사 | 가시설 | 시스템동바리 | 내부 | 시스템동바리 | 상부(위) | 설치작업 | 붕괴 | 깔림 | 임의시공 및 안전조치 미흡 | M(2) | M(4) | 벽체 거푸집 구조검토 실시 | 벽체 거푸집 전도방지조치실시
토목 | 상하수도 | 하수도 | 토목 | 철근콘크리트공사 | 가시설 | 시스템동바리 | 내부 | 시스템동바리 | 고소 | 타설작업 | 전도 | 떨어짐(5미터 이상 ~ 10미터 미만) | 구조검토 미실시 | H(4) | H(4) | 구조검토서에 의한 시스템동바리 설치 | 시스템동바리 안전작업지침 준수
토목 | 하천 | 기타 | 토목 | 철근콘크리트공사 | 가시설 | 시스템동바리 | 외부 | 시스템동바리 | 하부(아래) | 타설작업 | 붕괴 | 떨어짐(분류불능) | 조립불량 | M(3) | H(4) | 시스템 동바리 설치・해체 안전 도면 작성 | 재사용 가설기자재 검수방법, 품질관리 철저
토목 | 교량 | 기타 | 토목 | 철근콘크리트공사 | 가시설 | 시스템동바리 | 인접주변 | 시스템동바리 | 상부(위) | 해체작업 | 붕괴 | 깔림 | 시스템동바리 해체순서 미준수 | M(3) | H(4) | 시스템동바리해체순서도 작성 | 시스템동바리 안전작업지침 준수
토목 | 상하수도 | 기타 | 토목 | 철근콘크리트공사 | 가시설 | 시스템동바리 | 외부 | 시스템동바리 | 상부(위) | 설치작업 | 붕괴 | 떨어짐(3미터 이상 ~ 5미터 미만) | 무너짐_시스템동바리 안전성 미검토 및 조립도 미작성 | M(3) | H(4) | 시스템동바리 안전성 검토 및 조립도 작성 | 시스템동바리 설치 및 해체 순서도 작성
토목 | 상하수도 | 기타 | 토목 | 철근콘크리트공사 | 가시설 | 시스템동바리 | 외부 | 시스템동바리 | 상부(위) | 설치작업 | 붕괴 | 떨어짐(3미터 이상 ~ 5미터 미만) | 무너짐_합벽거푸집 안전성 미검토 및 조립도 미작성 | M(3) | H(4) | 합벽거푸집 안전성 검토 및 조립도 작성 | 콘크리트 타설속도 및 준수사항 도면에 기재
토목 | 상하수도 | 하수도 | 토목 | 철근콘크리트공사 | 가시설 | 시스템동바리 | 내부 | 시스템동바리 | 상부(위) | 설치작업 | 붕괴 | 깔림 | 시스템동바리 구조계산 미비 | M(2) | M(3) | 시스템동바리 구조계산서 반영 | 시스템동바리 조립도 준수하여 시공
토목 | 도로 | 기타 | 토목 | 철근콘크리트공사 | 가시설 | 시스템동바리 | 내부 | 시스템동바리 | 상부(위) | 설치작업 | 붕괴 | 떨어짐(3미터 이상 ~ 5미터 미만) | 무너짐_시스템동바리 안전성 미검토 및 조립도 미작성 | M(3) | H(4) | 시스템동바리 안전성 검토 및 조립도 작성 | 시스템동바리 설치 및 해체순서도 및 재사용 가설기자재 품질시험도 작성
산업환경설비 | 환경시설 | 환경오염방지시설 | 토목 | 철근콘크리트공사 | 가시설 | 시스템동바리 | 내부 | 시스템동바리 | 상부(위) | 타설작업 | 붕괴 | 깔림 | 시스템 동바리 구조검토서 미작성 | H(3) | H(3) | 높이 5M 이상 구조물 동바리 구조검토서 및 상세도 작성 | 시스템동바리 설치기준 작성 및 준수
토목 | 하천 | 기타 | 토목 | 철근콘크리트공사 | 가시설 | 시스템동바리 | 내부 | 시스템동바리 | 상부(위) | 설치작업 | 붕괴 | 떨어짐(5미터 이상 ~ 10미터 미만) | 무너짐_시스템동바리 안전성 미검토 및 조립도 미작성 | M(3) | H(4) | 시스템동바리 안전성 검토 및 조립도 작성 | 시스템동바리 설치 및 해체순서도 및 재사용 가설기자재 품질시험도 작성
토목 | 하천 | 배수펌프장 | 토목 | 철근콘크리트공사 | 가시설 | 시스템동바리 | 내부 | 시스템동바리 | 상부(위) | 타설작업 | 붕괴 | 깔림 | 시스템 동바리 구조검토서 미작성 | H(3) | H(3) | 높이 5M 이상 구조물 동바리 구조검토서 및 상세도 작성 | 시스템동바리 설치기준 작성 및 준수
토목 | 하천 | 기타 | 토목 | 철근콘크리트공사 | 가시설 | 시스템동바리 | 외부 | 시스템동바리 | 하부(아래) | 타설작업 | 붕괴 | 떨어짐(분류불능) | 구조 안전성 미검토 | M(3) | H(4) | 구조검토서에 의한 시스템 동바리 설치상세도 반영 | 재사용 가설기자재 검수방법, 품질관리 철저
토목 | 하천 | 기타 | 토목 | 철근콘크리트공사 | 가시설 | 시스템동바리 | 내부 | 시스템동바리 | 고소 | 타설작업 | 붕괴 | 떨어짐(5미터 이상 ~ 10미터 미만) | 구조검토 미실시로 인한 붕괴 | M(1) | H(1) | 시스템동바리 구조계산 및 상세도면 작성 | 재사용 기설기자재 성능 기준에 관한 지침 준수
토목 | 도로 | 도로 | 토목 | 철근콘크리트공사 | 가시설 | 시스템동바리 | 인접주변 | 시스템동바리 | 바닥 | 타설작업 | 붕괴 | 깔림 | 동바리 구조안전성 부족 | M(2) | H(4) | 동바리 가설구조물 구조계산을 통한 안정성 확보 | 콘크리트 타설 중 동바리 변형 등 계측관리 철저
토목 | 댐 | 용수전용댐 | 토목 | 철근콘크리트공사 | 가시설 | 시스템동바리 | 내부 | 시스템동바리 | 상부(위) | 타설작업 | 붕괴 | 깔림 | 시스템 동바리 구조검토서 미작성 | H(3) | H(3) | 높이 5M 이상 구조물 동바리 구조검토서 및 상세도 작성 | 시스템동바리 설치기준 작성 및 준수
토목 | 하천 | 배수펌프장 | 토목 | 철근콘크리트공사 | 가시설 | 시스템동바리 | 내부 | 시스템동바리 | 상부(위) | 타설작업 | 붕괴 | 깔림 | 시스템 동바리 구조검토서 미작성 | H(3) | H(3) | 높이 5M 이상 구조물 동바리 구조검토서 및 상세도 작성 | 시스템동바리 설치기준 작성 및 준수
토목 | 도로 | 도로 | 토목 | 철근콘크리트공사 | 가시설 | 시스템동바리 | 내부 | 시스템동바리 | 하부(아래) | 설치작업 | 붕괴 | 깔림 | 구조 안정성 미검토 | M(3) | H(4) | 시스템동바리 구조 안정성 검토(구조계산서 작성) | 재사용 가설기자재 검수방법, 품질관리 철저
토목 | 교량 | 기타 | 토목 | 철근콘크리트공사 | 가시설 | 시스템동바리 | 내부 | 시스템동바리 | 상부(위) | 설치작업 | 붕괴 | 깔림 | 동바리 안전성검토 미흡 | H(3) | H(3) | 슬래브 자중 반영한 동바리 구조안전성 검토 | 동바리 수평연결재 설치 유무 점검
토목 | 댐 | 용수전용댐 | 토목 | 철근콘크리트공사 | 가시설 | 시스템동바리 | 내부 | 시스템동바리 | 상부(위) | 타설작업 | 붕괴 | 깔림 | 시스템 동바리 구조검토서 미작성 | H(3) | H(3) | 높이 5M 이상 구조물 동바리 구조검토서 및 상세도 작성 | 시스템동바리 설치기준 작성 및 준수
건축 | 건축물 | 근린생활시설 | 토목 | 철근콘크리트공사 | 가시설 | 시스템동바리 | 내부 | 시스템동바리 | 하부(아래) | 타설작업 | 붕괴 | 깔림 | 시스템동바리 구조검토 미실시 | M(3) | H(4) | 시스템동바리 구조검토 후 결과에 따른 시공상세도면 작성 | 재사용 가설기자재 반입 시 품질시험 및 관리계획 수립
토목 | 댐 | 용수전용댐 | 토목 | 철근콘크리트공사 | 가시설 | 시스템동바리 | 내부 | 시스템동바리 | 상부(위) | 타설작업 | 붕괴 | 깔림 | 편심하중 작용 | M(2) | H(4) | 슬래브 균등타설 및 타설순서 설계도서 반영 | 콘크리트 타설 시 유의사항 및 준수
건축 | 건축물 | 근린생활시설 | 토목 | 철근콘크리트공사 | 가시설 | 시스템동바리 | 내부 | 시스템동바리 | 하부(아래) | 타설작업 | 전도 | 깔림 | 시스템동바리 경사도 증가 | L(2) | M(3) | 시스템동바리 경사부 설치시 상,하부 경사 보강방안 제시 | 시스템동바리 설치 후 수직도가 오차범위 이내에 있는지 확인
토목 | 댐 | 용수전용댐 | 토목 | 철근콘크리트공사 | 가시설 | 시스템동바리 | 내부 | 시스템동바리 | 상부(위) | 타설작업 | 붕괴 | 깔림 | 시스템 동바리 구조검토서 미작성 | H(3) | H(3) | 높이 5M 이상 구조물 동바리 구조검토서 및 상세도 작성 | 시스템동바리 설치기준 작성 및 준수
건축 | 건축물 | 근린생활시설 | 토목 | 철근콘크리트공사 | 가시설 | 시스템동바리 | 내부 | 시스템동바리 | 상부(위) | 해체작업 | 붕괴 | 깔림 | 시스템동바리 존치기간 미준수 | M(3) | H(4) | 시스템동바리 존치기간 도면에 표기 | 거푸집 해체시 하부근로자 보호방안 수립
토목 | 철도 | 일반 및 고속철도 | 토목 | 철근콘크리트공사 | 가시설 | 시스템동바리 | 외부 | 시스템동바리 | 상부(위) | 타설작업 | 붕괴 | 깔림 | 구조안정성부족 | M(3) | H(4) | 간척지하차도 타설작업을 위한 시스템 동바리 구조검토, 설치개요도 작성 및 설치/해체시 안전주의사항 명기 | 간척지하차도 시스템동바리 구조검토 및 시공상세도 작성 후 시공
토목 | 댐 | 용수전용댐 | 토목 | 철근콘크리트공사 | 가시설 | 시스템동바리 | 내부 | 시스템동바리 | 상부(위) | 타설작업 | 붕괴 | 깔림 | 편심하중 작용 | M(2) | H(4) | 슬래브 균등타설 및 타설순서 설계도서 반영 | 콘크리트 타설 시 유의사항 및 준수
토목 | 상하수도 | 상수도 | 토목 | 철근콘크리트공사 | 가시설 | 시스템동바리 | 내부 | 시스템동바리 | 상부(위) | 타설작업 | 붕괴 | 깔림 | 시스템 동바리 구조검토서 미작성 | H(3) | H(3) | 높이 5M 이상 구조물 동바리 구조검토서 및 상세도 작성 | 시스템동바리 설치기준 작성 및 준수
토목 | 도로 | 도로 | 토목 | 철근콘크리트공사 | 가시설 | 시스템동바리 | 외부 | 시스템동바리 | 옆 | 설치작업 | 붕괴 | 떨어짐(분류불능) | 시스템동바리 구조검토 미비 및 시공상세도 누락 | L(2) | M(4) | 잔여 위험요소 저감대책을 도면에 명시Ð시스템 동바리 적용으로 붕괴 방지 | 시공순서도에 다른 단계별 가설작업 관리Ð고소작업시 작업자 안전교육 철저 및 개인 안전보호구 착용 확인
토목 | 도로 | 도로 | 토목 | 철근콘크리트공사 | 가시설 | 시스템동바리 | 외부 | 시스템동바리 | 옆 | 설치작업 | 붕괴 | 떨어짐(분류불능) | 시스템동바리 구조검토 미비 및 시공상세도 누락 | L(2) | M(4) | 잔여 위험요소 저감대책을 도면에 명시Ð시스템 동바리 적용으로 붕괴 방지 | 시공순서도에 다른 단계별 가설작업 관리Ð고소작업시 작업자 안전교육 철저 및 개인 안전보호구 착용 확인
토목 | 도로 | 도로 | 토목 | 철근콘크리트공사 | 가시설 | 시스템동바리 | 내부 | 시스템동바리 | 상부(위) | 조립작업 | 붕괴 | 깔림 | 조립기준 미준수 | M(2) | M(3) | 시스템 동바리 조립･해체 규정에 따른 시공 | 재사용 가설기자재 검수방법, 품질관리 철저
토목 | 상하수도 | 기타 | 토목 | 철근콘크리트공사 | 가시설 | 시스템동바리 | 외부 | 시스템동바리 | 상부(위) | 설치작업 | 붕괴 | 떨어짐(3미터 이상 ~ 5미터 미만) | 무너짐_시스템동바리 안전성 미검토 및 조립도 미작성 | M(3) | H(4) | 시스템동바리 안전성 검토 및 조립도 작성 | 거푸집 동바리 설치 및 해체 순서도 작성
토목 | 상하수도 | 상수도 | 토목 | 철근콘크리트공사 | 가시설 | 시스템동바리 | 내부 | 시스템동바리 | 바닥 | 타설작업 | 붕괴 | 깔림 | 강관동바리 구조검토서 미작성 | L(2) | M(4) | 높이 4.2M 이하 구조물 동바리 구조검토서 및 상세도 작성 | 상세도 준수하여 설치간격 및 수평연결재 설치 관리
토목 | 상하수도 | 기타 | 토목 | 철근콘크리트공사 | 가시설 | 시스템동바리 | 인접주변 | 시스템동바리 | 바닥 | 타설작업 | 붕괴 | 깔림 | 구조안전성 미검토 | L(2) | H(4) | 시스템동바리 구조검토, 설치조립도 반영 | 시공상세도 작성, 작업순서 및 주의사항 준수, 작업자 안전교육 철저
토목 | 도로 | 도로 | 토목 | 철근콘크리트공사 | 가시설 | 시스템동바리 | 외부 | 시스템동바리 | 하부(아래) | 조립작업 | 붕괴 | 깔림 | 조립기준 미준수 | M(2) | M(3) | 시스템 동바리 조립･해체 규정에 따른 시공 | 재사용 가설기자재 검수방법, 품질관리 철저
토목 | 도로 | 도로 | 토목 | 철근콘크리트공사 | 가시설 | 시스템동바리 | 외부 | 시스템동바리 | 하부(아래) | 타설작업 | 붕괴 | 떨어짐(분류불능) | 구조 안전성 미검토 | M(3) | H(4) | 구조검토서에 의한 시스템 동바리 설치상세도 반영 | 재사용 가설기자재 검수방법, 품질관리 철저
토목 | 상하수도 | 하수도 | 토목 | 철근콘크리트공사 | 가시설 | 시스템동바리 | 외부 | 시스템동바리 | 상부(위) | 타설작업 | 붕괴 | 떨어짐(5미터 이상 ~ 10미터 미만) | 구조검토 누락 | H(3) | H(4) | 펌프시설 슬래브 동바리 구조검토 및 조립도 작성 | 건설공사 품질시험 기준에 따른 가설기자재 품질시험 실시/슬래브 임의시공,시공하중,초과에 의한 타설시 무너짐 방지를 위한 작업계획서 수립 실시
토목 | 상하수도 | 하수도 | 토목 | 철근콘크리트공사 | 가시설 | 시스템동바리 | 외부 | 시스템동바리 | 상부(위) | 해체작업 | 충돌 | 떨어짐(5미터 이상 ~ 10미터 미만) | 작업방법 불량 | H(3) | H(4) | 동바리 설치해체시 안전유의사항 설계도면 반영 | [KCS 21 50 05 3.9 거푸집 해체 및 동바리 재설치]준수/동바리 상부 작업발판 설치 및 승강로 설치
토목 | 하천 | 기타 | 토목 | 철근콘크리트공사 | 가시설 | 시스템동바리 | 내부 | 시스템동바리 | 상부(위) | 설치작업 | 붕괴 | 떨어짐(5미터 이상 ~ 10미터 미만) | 무너짐_시스템동바리 안전성 미검토 및 조립도 미작성 | M(3) | H(4) | 시스템동바리 안전성 검토 및 조립도 작성 | 시스템동바리 설치 및 해체순서도 및 재사용 가설기자재 품질시험도 작성
토목 | 하천 | 수문/통문 | 토목 | 철근콘크리트공사 | 가시설 | 시스템동바리 | 외부 | 시스템동바리 | 상부(위) | 타설작업 | 붕괴 | 깔림 | 동바리 구조기준 불량 | M(3) | H(4) | 높이 5m 이상 시스템동바리 구조설계 반영 해체시순서준수 | 시스템 동바리 설치기준 작성 및 준수
토목 | 하천 | 배수펌프장 | 토목 | 철근콘크리트공사 | 가시설 | 시스템동바리 | 외부 | 시스템동바리 | 하부(아래) | 타설작업 | 붕괴 | 떨어짐(분류불능) | 구조 안전성 미검토 | M(3) | H(4) | 구조검토서에 의한 시스템 동바리 설치상세도 반영 | 시스템 동바리 작업 시 안전작업 프로세스 준수
토목 | 도로 | 도로 | 토목 | 철근콘크리트공사 | 가시설 | 시스템동바리 | 외부 | 시스템동바리 | 하부(아래) | 설치작업 | 붕괴 | 깔림 | 구조 안정성 미검토 | M(3) | H(4) | 시스템동바리 구조 안정성 검토 (구조계산서 작성) | 재사용 가설기자재 검수방법, 품질관리 철저
토목 | 도로 | 도로 | 토목 | 철근콘크리트공사 | 가시설 | 시스템동바리 | 외부 | 시스템동바리 | 하부(아래) | 타설작업 | 붕괴 | 떨어짐(분류불능) | 구조 안전성 미검토 | M(3) | H(4) | 구조검토서에 의한 시스템 동바리 설치상세도 반영 | 재사용 가설기자재 검수방법, 품질관리 철저
토목 | 하천 | 수문/통문 | 토목 | 철근콘크리트공사 | 가시설 | 시스템동바리 | 외부 | 시스템동바리 | 상부(위) | 타설작업 | 붕괴 | 깔림 | 시스템동바리 구조검토서 미작성 | M(3) | H(4) | 높이 5m 이상 시스템동바리 구조해석 검토 실시 및 조립도 작성 | 콘크리트 타설 순서 작성 및 준수
토목 | 철도 | 기타 | 토목 | 철근콘크리트공사 | 가시설 | 시스템동바리 | 인접주변 | 시스템동바리 | 바닥 | 해체작업 | 붕괴 | 깔림 | 가설구조물 철거시 부주의로 무너짐 | M(3) | M(3) | 가설구조물 철거에 따른 주의사항 제시 | 가설구조물 해체시 시공관리 철저
토목 | 도로 | 도로 | 토목 | 철근콘크리트공사 | 가시설 | 시스템동바리 | 내부 | 시스템동바리 | 바닥 | 타설작업 | 붕괴 | 깔림 | 작업계획 미준수 | M(3) | H(4) | 콘크리트 타설시 1회 타설높이, 타설속도, 해체시기 등 주의사항 명기 | 콘크리트 현장 반입시 품질기준 준수 및 관리 철저
토목 | 하천 | 배수펌프장 | 토목 | 철근콘크리트공사 | 가시설 | 시스템동바리 | 내부 | 시스템동바리 | 상부(위) | 타설작업 | 붕괴 | 깔림 | 시스템 동바리 구조검토서 미작성 | H(3) | H(3) | 높이 5M 이상 구조물 동바리 구조검토서 및 상세도 작성 | 시스템동바리 설치기준 작성 및 준수
토목 | 철도 | 기타 | 토목 | 철근콘크리트공사 | 가시설 | 시스템동바리 | 인접주변 | 시스템동바리 | 바닥 | 타설작업 | 붕괴 | 깔림 | 구조안전성 부족 | L(2) | H(4) | 동바리 가설구조물 구조계산을 하도록 도면에 명시 | 콘크리트 타설 중 동바리 변형 등 계측관리
건축 | 건축물 | 운동시설 | 토목 | 철근콘크리트공사 | 가시설 | 시스템동바리 | 외부 | 시스템동바리 | 하부(아래) | 설치작업 | 붕괴 | 깔림 | 구조 안정성 미검토 | M(3) | H(4) | 시스템동바리 구조 안정성 검토 (구조계산서 작성) | 재사용 가설기자재 검수방법, 품질관리 철저
토목 | 하천 | 기타 | 토목 | 철근콘크리트공사 | 가시설 | 시스템동바리 | 외부 | 시스템동바리 | 하부(아래) | 타설작업 | 붕괴 | 떨어짐(분류불능) | 조립불량 | M(3) | H(4) | 시스템 동바리 설치・해체 안전 도면 작성 | 재사용 가설기자재 검수방법, 품질관리 철저
토목 | 교량 | 도로교량 | 토목 | 철근콘크리트공사 | 가시설 | 시스템동바리 | 외부 | 시스템동바리 | 옆 | 설치작업 | 붕괴 | 깔림 | 높이 5m 이상 동바리 구조검토 미실시 | M(2) | H(4) | 높이 5m 이상 동바리 구조검토 실시 | 동바리 설치기준 준수
토목 | 교량 | 도로교량 | 토목 | 철근콘크리트공사 | 가시설 | 시스템동바리 | 내부 | 시스템동바리 | 상부(위) | 타설작업 | 붕괴 | 깔림 | 시스템 동바리 구조검토서 미작성 | H(3) | H(3) | 높이 5M 이상 구조물 동바리 구조검토서 및 상세도 작성 | 시스템동바리 설치기준 작성 및 준수
토목 | 교량 | 도로교량 | 토목 | 철근콘크리트공사 | 가시설 | 시스템동바리 | 내부 | 시스템동바리 | 상부(위) | 타설작업 | 붕괴 | 깔림 | 편심하중 작용 | H(3) | H(3) | 슬래브 균등타설 설계도서 반영 | 콘크리트 타설 시 유의사항 작성 및 준수
토목 | 교량 | 기타 | 토목 | 철근콘크리트공사 | 가시설 | 시스템동바리 | 외부 | 시스템동바리 | 하부(아래) | 타설작업 | 붕괴 | 떨어짐(분류불능) | 구조 안전성 미검토 | M(3) | H(4) | 구조검토서에 의한 시스템 동바리 설치상세도 반영 | 시스템 동바리 작업 시 안전작업 프로세스 준수
토목 | 하천 | 배수펌프장 | 토목 | 철근콘크리트공사 | 가시설 | 시스템동바리 | 내부 | 시스템동바리 | 상부(위) | 설치작업 | 붕괴 | 깔림 | 임의시공 및 안전조치 미흡 | M(2) | M(4) | 거푸집동바리 안전조치 및시스템동바리 제원 등 상세반영 | 시공 전 반드시 시스템동바리 구조계산 및 상세도면 작성
토목 | 도로 | 도로 | 토목 | 철근콘크리트공사 | 가시설 | 시스템동바리 | 외부 | 시스템동바리 | 하부(아래) | 타설작업 | 붕괴 | 떨어짐(분류불능) | 조립불량 | M(3) | H(4) | 시스템 동바리 설치・해체 안전 도면 작성 | 재사용 가설기자재 검수방법, 품질관리 철저
토목 | 하천 | 배수펌프장 | 토목 | 철근콘크리트공사 | 가시설 | 시스템동바리 | 외부 | 시스템동바리 | 하부(아래) | 설치작업 | 붕괴 | 깔림 | 구조안정 미검토 | M(3) | M(3) | 시스템 동바리 작업 안전지침 및 설치도면, 구조검토 | 자재입고시 검수 철저 및 상재하중에 의한 침하방지
토목 | 하천 | 기타 | 토목 | 철근콘크리트공사 | 가시설 | 시스템동바리 | 외부 | 시스템동바리 | 하부(아래) | 타설작업 | 붕괴 | 떨어짐(분류불능) | 조립불량 | M(3) | H(4) | 시스템 동바리 설치・해체 안전 도면 작성 | 재사용 가설기자재 검수방법, 품질관리 철저
토목 | 교량 | 도로교량 | 토목 | 철근콘크리트공사 | 가시설 | 시스템동바리 | 외부 | 시스템동바리 | 옆 | 설치작업 | 붕괴 | 떨어짐(분류불능) | 시스템동바리 구조검토 미비 및 시공상세도 누락 | L(2) | M(4) | 잔여 위험요소 저감대책을 도면에 명시Ð시스템 동바리 적용으로 붕괴 방지 | 시공순서도에 다른 단계별 가설작업 관리Ð고소작업시 작업자 안전교육 철저 및 개인 안전보호구 착용 확인
토목 | 도로 | 도로 | 토목 | 철근콘크리트공사 | 가시설 | 시스템동바리 | 외부 | 시스템동바리 | 하부(아래) | 타설작업 | 붕괴 | 떨어짐(분류불능) | 조립불량 | M(3) | H(4) | 시스템 동바리 설치・해체 안전 도면 작성 | 재사용 가설기자재 검수방법, 품질관리 철저
토목 | 철도 | 일반 및 고속철도 | 토목 | 철근콘크리트공사 | 가시설 | 시스템동바리 | 인접주변 | 시스템동바리 | 바닥 | 설치작업 | 붕괴 | 깔림 | 재래식 강관동바리 사용으로 안전성 저하 | M(3) | H(4) | 시스템 동바리 적용을 통한 안전성 확보 | 시스템 동바리 구조검토 및 시공관리 철저
건축 | 건축물 | 업무시설 | 토목 | 철근콘크리트공사 | 가시설 | 시스템동바리 | 외부 | 시스템동바리 | 하부(아래) | 설치작업 | 붕괴 | 깔림 | 구조 안정성 미검토 | M(3) | H(4) | 시스템동바리 구조 안정성 검토 (구조계산서 작성) | 재사용 가설기자재 검수방법, 품질관리 철저
토목 | 철도 | 일반 및 고속철도 | 토목 | 철근콘크리트공사 | 가시설 | 시스템동바리 | 인접주변 | 시스템동바리 | 바닥 | 타설작업 | 붕괴 | 깔림 | 구조안전성 부족 | L(2) | H(4) | 동바리 가설구조물 구조계산을 통한 안정성 확보 | 콘크리트 타설 중 동바리 변형 등 계측관리
토목 | 철도 | 일반 및 고속철도 | 토목 | 철근콘크리트공사 | 가시설 | 시스템동바리 | 인접주변 | 시스템동바리 | 바닥 | 타설작업 | 붕괴 | 깔림 | 구조안전성 부족 | L(2) | H(4) | 동바리 가설구조물 구조계산을 통한 안정성 확보 | 콘크리트 타설 중 동바리 변형 등 계측관리
토목 | 상하수도 | 하수도 | 토목 | 철근콘크리트공사 | 가시설 | 시스템동바리 | 내부 | 시스템동바리 | 상부(위) | 타설작업 | 붕괴 | 깔림 | 구조 안전성 미검토 | M(3) | H(4) | 시스템동바리 구조계산 및 상세도 작성 | 시스템동바리 자재반입시 안전인증 확인
토목 | 철도 | 일반 및 고속철도 | 토목 | 철근콘크리트공사 | 가시설 | 시스템동바리 | 인접주변 | 시스템동바리 | 바닥 | 타설작업 | 붕괴 | 깔림 | 구조안전성 부족 | L(2) | H(4) | 동바리 가설구조물 구조계산을 통한 안정성 확보 | 콘크리트 타설 중 동바리 변형 등 계측관리
토목 | 철도 | 일반 및 고속철도 | 토목 | 철근콘크리트공사 | 가시설 | 시스템동바리 | 인접주변 | 시스템동바리 | 바닥 | 타설작업 | 붕괴 | 깔림 | 동바리 구조안전성 부족 | L(2) | H(4) | 동바리 가설구조물 구조계산을 통한 안정성 확보 | 콘크리트 타설 중 동바리 변형 등 계측관리 철저
토목 | 댐 | 용수전용댐 | 토목 | 철근콘크리트공사 | 가시설 | 시스템동바리 | 내부 | 시스템동바리 | 상부(위) | 타설작업 | 붕괴 | 깔림 | 편심하중 작용 | M(2) | M(3) | 없음 | 콘크리트 타설 시 유의사항 및 준수
토목 | 도로 | 도로 | 토목 | 철근콘크리트공사 | 가시설 | 시스템동바리 | 외부 | 시스템동바리 | 하부(아래) | 해체작업 | 붕괴 | 깔림 | 구조 안정성 미검토 | M(3) | H(4) | 시스템동바리 구조 안정성 검토(구조계산서 작성) | 재사용 가설기자재 검수방법, 품질관리 철저
토목 | 도로 | 도로 | 토목 | 철근콘크리트공사 | 가시설 | 시스템동바리 | 외부 | 시스템동바리 | 하부(아래) | 타설작업 | 붕괴 | 떨어짐(분류불능) | 조립불량 | M(3) | H(4) | 설치・해체 안전 도면 작성 | 재사용 가설기자재 검수방법, 품질관리 철저
토목 | 댐 | 용수전용댐 | 토목 | 철근콘크리트공사 | 가시설 | 시스템동바리 | 내부 | 시스템동바리 | 상부(위) | 타설작업 | 붕괴 | 깔림 | 시스템 동바리 구조검토서 미작성 | H(3) | H(3) | 높이 5M 이상 구조물 동바리 구조검토서 및 상세도 작성 | 시스템동바리 설치기준 작성 및 준수
토목 | 하천 | 배수펌프장 | 토목 | 철근콘크리트공사 | 가시설 | 시스템동바리 | 내부 | 시스템동바리 | 상부(위) | 타설작업 | 붕괴 | 깔림 | 시스템 동바리 구조검토서 미작성 | H(3) | H(3) | 높이 4.2M 이상 구조물 동바리 구조검토서 및 상세도 작성 | 시스템동바리 설치기준 작성 및 준수
토목 | 하천 | 기타 | 토목 | 철근콘크리트공사 | 가시설 | 시스템동바리 | 외부 | 시스템동바리 | 하부(아래) | 타설작업 | 붕괴 | 떨어짐(분류불능) | 구조 안전성 미검토 | M(3) | H(4) | 구조검토서에 의한 시스템 동바리 설치상세도 반영 | 재사용 가설기자재 검수방법, 품질관리 철저
토목 | 교량 | 기타 | 토목 | 철근콘크리트공사 | 가시설 | 시스템동바리 | 외부 | 시스템동바리 | 하부(아래) | 타설작업 | 붕괴 | 떨어짐(분류불능) | 조립불량 | M(3) | H(4) | 시스템 동바리 설치・해체 안전 도면 작성 | 재사용 가설기자재 검수방법, 품질관리 철저
토목 | 상하수도 | 기타 | 토목 | 철근콘크리트공사 | 가시설 | 시스템동바리 | 내부 | 시스템동바리 | 상부(위) | 설치작업 | 붕괴 | 깔림 | 구조검토 미실시 | M(2) | M(4) | 거푸집동바리 안전조치 및 시스템동바리 제원 등 상세 반영 | 재사용 가설기자재 반입 전 성능검사 실시
토목 | 상하수도 | 하수도 | 토목 | 철근콘크리트공사 | 가시설 | 시스템동바리 | 외부 | 시스템동바리 | 상부(위) | 해체작업 | 낙하 | 떨어짐(5미터 이상 ~ 10미터 미만) | 작업방법 불량 | H(3) | H(4) | 동바리 설치해체시 안전유의사항 설계도면 반영 | [KCS 21 50 05 3.9 거푸집 해체 및 동바리 재설치]준수/동바리 상부 작업발판 설치 및 승강로 설치
토목 | 교량 | 도로교량 | 토목 | 철근콘크리트공사 | 가시설 | 시스템동바리 | 내부 | 시스템동바리 | 바닥 | 타설작업 | 붕괴 | 깔림 | 편심하중 작용 | M(2) | H(2) | 슬래브 균등타설 및 시공순서도 작성 | 콘크리트 타설 시 유의사항 작성 및 준수
토목 | 하천 | 제방(통관/호안) | 토목 | 철근콘크리트공사 | 가시설 | 시스템동바리 | 내부 | 시스템동바리 | 상부(위) | 타설작업 | 붕괴 | 깔림 | 편심하중 작용 | H(3) | H(4) | 슬래브 균등타설 설계도서 반영 | 콘크리트 타설 시 유의사항 작성 및 준수
토목 | 기타 | 부지조성 | 토목 | 철근콘크리트공사 | 가시설 | 시스템동바리 | 내부 | 시스템동바리 | 상부(위) | 해체작업 | 붕괴 | 깔림 | 슬래브 거푸집 존치기간 미준수 | M(3) | H(4) | 다층구조의 슬래브 거푸집 해체 시기를 설계도면에 반영 | 거푸집 해체 전 콘크리트 압축강도 시험 실시
토목 | 하천 | 배수펌프장 | 토목 | 철근콘크리트공사 | 가시설 | 시스템동바리 | 인접주변 | 시스템동바리 | 바닥 | 설치작업 | 붕괴 | 깔림 | 구조안전성검토 미흡 | H(4) | L(2) | 동바리구조안전성 검토 및 조립도 작성 | 조립도 준수 및 설치 및 해체시 안전수칙 준수
토목 | 기타 | 부지조성 | 토목 | 철근콘크리트공사 | 가시설 | 시스템동바리 | 외부 | 시스템동바리 | 하부(아래) | 설치작업 | 붕괴 | 떨어짐(분류불능) | 조립불량 | M(3) | H(4) | 시스템 동바리 설치・해체 안전 도면 작성 | 재사용 가설기자재 검수방법, 품질관리 철저
토목 | 상하수도 | 하수도 | 토목 | 철근콘크리트공사 | 가시설 | 시스템동바리 | 외부 | 시스템동바리 | 상부(위) | 타설작업 | 붕괴 | 떨어짐(5미터 이상 ~ 10미터 미만) | 구조검토 누락 | H(3) | H(4) | 처리시설 슬래브 동바리 구조검토 및 조립도 작성 | 건설공사 품질시험기준에 따른 가설기자재 품질시험 실시/슬래브 임의 시공,시공하중 초과에 의한 타설시 무너짐 방지를 위한 작업계획서 수립 실시
토목 | 상하수도 | 하수도 | 토목 | 철근콘크리트공사 | 가시설 | 시스템동바리 | 외부 | 시스템동바리 | 상부(위) | 설치작업 | 전도 | 깔림 | 불량 재사용 강재 사용 | H(3) | H(4) | 설계응력 확보를 위해 가설기자재 재사용시 주의사항 도면에 명기 | 건설공사 품질시험 기준에 따른 가설기자재 품질시험 실시
토목 | 도로 | 도로 | 토목 | 철근콘크리트공사 | 가시설 | 시스템동바리 | 외부 | 시스템동바리 | 하부(아래) | 설치작업 | 붕괴 | 깔림 | 구조 안정성 미검토 | M(3) | H(4) | 구조검토에 의한 시스템동바리 설치 | 시공 전 실제 사용자재의 물성치를 적용한 구조검토 실시
토목 | 교량 | 기타 | 토목 | 철근콘크리트공사 | 가시설 | 시스템동바리 | 외부 | 시스템동바리 | 하부(아래) | 타설작업 | 붕괴 | 떨어짐(분류불능) | 조립불량 | M(3) | H(4) | 시스템 동바리 설치・해체 안전 도면 작성 | 재사용 가설기자재 검수방법, 품질관리 철저
토목 | 기타 | 부지조성 | 토목 | 철근콘크리트공사 | 가시설 | 시스템동바리 | 외부 | 시스템동바리 | 상부(위) | 설치작업 | 붕괴 | 깔림 | 구조 안전성 미검토 | M(3) | H(4) | 시스템동바리 안전성 검토 및 상세도 제시 | 시스템동바리 자재반입 시 안전인증 확인
토목 | 교량 | 도로교량 | 토목 | 철근콘크리트공사 | 가시설 | 시스템동바리 | 외부 | 시스템동바리 | 바닥 | 타설작업 | 붕괴 | 깔림 | 시스템동바리 구조검토서 미작성 | M(3) | H(3) | 높이 5m 이상 시스템동바리 구조검토 실시 및 조립도 작성 | 시스템 동바리 설치기준 작성 및 준수
토목 | 하천 | 배수펌프장 | 토목 | 철근콘크리트공사 | 가시설 | 시스템동바리 | 외부 | 시스템동바리 | 하부(아래) | 타설작업 | 붕괴 | 떨어짐(분류불능) | 구조 안전성 미검토 | M(3) | H(4) | 구조검토서에 의한 시스템 동바리 설치상세도 반영 | 재사용 가설기자재 검수방법, 품질관리 철저
토목 | 하천 | 기타 | 토목 | 철근콘크리트공사 | 가시설 | 시스템동바리 | 외부 | 시스템동바리 | 하부(아래) | 타설작업 | 붕괴 | 떨어짐(분류불능) | 구조 안전성 미검토 | M(3) | H(4) | 구조검토서에 의한 시스템 동바리 설치상세도 반영 | 재사용 가설기자재 검수방법, 품질관리 철저
토목 | 하천 | 제방(통관/호안) | 토목 | 철근콘크리트공사 | 가시설 | 시스템동바리 | 외부 | 시스템동바리 | 바닥 | 설치작업 | 붕괴 | 떨어짐(3미터 이상 ~ 5미터 미만) | 연결부 결속 미흡으로 무너짐 발생 | M(2) | H(4) | 동바리 안전성 검토 및 상세 도면 반영 | 가설공사(동바리.비계) 하부기초 지지력 확인후 보강 및 평탄성 유지
토목 | 하천 | 제방(통관/호안) | 토목 | 철근콘크리트공사 | 가시설 | 시스템동바리 | 내부 | 시스템동바리 | 상부(위) | 타설작업 | 붕괴 | 깔림 | 시스템 동바리 구조검토서 미작성 | H(3) | H(3) | 높이 5M 이상 구조물 동바리 구조검토서 및 상세도 작성 | 시스템동바리 설치기준 작성 및 준수
토목 | 하천 | 배수펌프장 | 토목 | 철근콘크리트공사 | 가시설 | 시스템동바리 | 내부 | 시스템동바리 | 상부(위) | 타설작업 | 붕괴 | 깔림 | 시스템 동바리 구조검토서 미작성 | H(3) | H(3) | 높이 5M 이상 구조물 동바리 구조검토서 및 상세도 작성 | 시스템동바리 설치기준 작성 및 준수
토목 | 교량 | 기타 | 토목 | 철근콘크리트공사 | 가시설 | 시스템동바리 | 외부 | 시스템동바리 | 상부(위) | 타설작업 | 붕괴 | 깔림 | 구조검토 미실시 | M(3) | H(4) | 시스템동바리 구조검토 실시 및 조립도 수립 | 구조검토서와 현장여건 확인 후 안전작업계획 수립
토목 | 하천 | 배수펌프장 | 토목 | 철근콘크리트공사 | 가시설 | 시스템동바리 | 외부 | 시스템동바리 | 옆 | 설치작업 | 붕괴 | 떨어짐(분류불능) | 시스템동바리 구조검토 미비 및 시공상세도 누락 | L(2) | M(4) | 잔여 위험요소 저감대책을 도면에 명시Ð시스템 동바리 적용으로 붕괴 방지 | 시공순서도에 다른 단계별 가설작업 관리Ð고소작업시 작업자 안전교육 철저 및 개인 안전보호구 착용 확인
토목 | 상하수도 | 상수도 | 토목 | 철근콘크리트공사 | 가시설 | 시스템동바리 | 내부 | 시스템동바리 | 상부(위) | 타설작업 | 붕괴 | 깔림 | 구조 안전성 미검토 | M(3) | H(4) | 시스템동바리 구조계산 및 상세도 작성 | 시스템동바리 자재반입시 안전인증 확인