## Sheet1
시설물 종류 대분류 | 시설물 종류 중분류 | 시설물 종류 소분류 | 공종 대분류 | 공종 중분류 | 위험발생 객체 대분류 | 위험발생 객체 중분류 | 위험발생 위치 대분류 | 위험발생 위치 중분류 | 위험발생 위치 소분류 | 작업 프로세스 | 물적 피해 | 인적 피해 | 사고 원인 | 사고 가능성 | 사고 심각성 | 설계 단계 | 시공 단계
토목 | 상하수도 | 기타 | 토목 | 철근콘크리트공사 | 부재 | 벽체 | 외부 | 벽체 | 하부(아래) | 조립작업 | 붕괴 | 깔림 | 전도방지 미흡 | L(2) | H(4) | 파이프서포트로 경사버팀대를 설치하여 철근 전도 방지조치 | 철근작업시 철근 시방서에 준수하여 작업
토목 | 기타 | 부지조성 | 토목 | 철근콘크리트공사 | 부재 | 벽체 | 내부 | 벽체 | 하부(아래) | 설치작업 | 붕괴 | 깔림 | 설계상세 미수립 | M(2) | M(3) | 이중보온밸브(BALL TYPE) 맨홀(750A~650A)상세도 작성 | 철근교차부위 결속력 상시 확인 및 검측
토목 | 상하수도 | 하수도 | 토목 | 철근콘크리트공사 | 부재 | 벽체 | 내부 | 벽체 | 옆 | 용접작업 | 화재 | 화상 | 소방관 진입장애 | M(3) | H(4) | 소방관 진입가능 표시 설치 위치 및 진입가능 제원(위치, 크기등)을 설계도서에 반영 | 용접 작업 시 화재방지대책 수립
토목 | 하천 | 관개수로 | 토목 | 철근콘크리트공사 | 부재 | 벽체 | 외벽 | 벽체 | 상부(위) | 타설작업 | 붕괴 | 떨어짐(분류불능) | 구조계산서 누락 | M(2) | H(4) | 거푸집 동바리 구조 안전성 확인 | 관리감도자 관리·감독 및 밀폐공간 작업 안전수직 준수
토목 | 하천 | 배수펌프장 | 토목 | 철근콘크리트공사 | 부재 | 벽체 | 외부 | 벽체 | 하부(아래) | 조립작업 | 붕괴 | 깔림 | 전도방지 미흡 | L(2) | H(4) | 경사버팀대를 설치하여 철근 전도 방지조치 | 철근작업시 철근 시방서에 준수하여 작업
토목 | 상하수도 | 하수도 | 토목 | 철근콘크리트공사 | 부재 | 벽체 | 내부 | 벽체 | 지하 | 해체작업 | 붕괴 | 깔림 | 벽체 타설 시 흙막이 가시설 스트러트 선해체에 의한 무너짐 위험 | L(2) | L(2) | 흙막이 스트러트 선해체 예방을 위한 벽체 시공이음 표기 | 시공이음을 준수하여 흙막이 가시설 선해체 금지
토목 | 상하수도 | 하수도 | 토목 | 철근콘크리트공사 | 부재 | 벽체 | 내부 | 벽체 | 옆 | 타설작업 | 붕괴 | 깔림 | 타설시 측압 과다 | L(2) | L(2) | 측압계산서 반영 | 측압계산에 의한 안전작업 계획 수립하여 타설작업 실시
토목 | 상하수도 | 하수도 | 토목 | 철근콘크리트공사 | 부재 | 벽체 | 내부 | 벽체 | 옆 | 설치작업 | 전도 | 깔림 | 철근 배근 시 철근보강 미실시로 전도 | L(2) | L(2) | 철근 전도방지를 위한 예시도면 반영 | 철근 전도방지도면을 반영하여 안전시공
토목 | 상하수도 | 하수도 | 토목 | 철근콘크리트공사 | 부재 | 벽체 | 내부 | 벽체 | 옆 | 설치작업 | 전도 | 깔림 | 철근 배근 중 철근 넘어짐 위험 | L(2) | L(2) | 철근 전도방지 예시도면 반영 | 철근 배근 시 보강조치 철저
토목 | 하천 | 제방(통관/호안) | 토목 | 철근콘크리트공사 | 부재 | 벽체 | 내부 | 벽체 | 옆 | 설치작업 | 전도 | 깔림 | 철근 배근 시 보강 미흡에 의한 철근전도 | L(2) | L(2) | 철근 전도방지 예시도면 반영 | 철근 배근 시 보강조치 철저
토목 | 교량 | 도로교량 | 토목 | 철근콘크리트공사 | 부재 | 벽체 | 외부 | 벽체 | 하부(아래) | 조립작업 | 붕괴 | 깔림 | 전도방지 미흡 | L(2) | H(4) | 파이프서포트로 경사버팀대를 설치하여 철근 전도 방지조치 | 철근작업시 철근 시방서에 준수하여 작업
토목 | 상하수도 | 하수도 | 토목 | 철근콘크리트공사 | 부재 | 벽체 | 내부 | 벽체 | 옆 | 설치작업 | 전도 | 깔림 | 철근 배근 및 보강 미흡으로 전도 | L(2) | L(2) | 철근 전도방지를 위한 예시도면 반영 | 철근 보강조치 실시
토목 | 기타 | 부지조성 | 토목 | 철근콘크리트공사 | 부재 | 벽체 | 내부 | 벽체 | 하부(아래) | 설치작업 | 붕괴 | 깔림 | 설계상세 미수립 | M(2) | M(3) | 이중보온밸브(BALL TYPE) 맨홀(750A~650A)상세도 작성 | 철근교차부위 결속력 상시 확인 및 검측
토목 | 기타 | 부지조성 | 토목 | 철근콘크리트공사 | 부재 | 벽체 | 내부 | 벽체 | 하부(아래) | 설치작업 | 붕괴 | 깔림 | 설계상세 미수립 | M(2) | M(3) | 이중보온밸브(BALL TYPE) 맨홀(750A~650A)상세도 작성 | 철근교차부위 결속력 상시 확인 및 검측
토목 | 하천 | 제방(통관/호안) | 토목 | 철근콘크리트공사 | 부재 | 벽체 | 내부 | 벽체 | 옆 | 타설작업 | 붕괴 | 깔림 | 교대구간 콘크리트 타설 시 측압에 의한 무너짐 위험 | L(2) | L(3) | 타설구간의 시공이음을 5미터 이하로 조정 | 측압계산을 실시하여 보강 후 타설작업 실시
토목 | 기타 | 부지조성 | 토목 | 철근콘크리트공사 | 부재 | 벽체 | 내부 | 벽체 | 하부(아래) | 설치작업 | 붕괴 | 깔림 | 설계상세 미수립 | M(2) | M(3) | 이중보온밸브(BALL TYPE) 맨홀(750A~650A)상세도 작성 | 철근교차부위 결속력 상시 확인 및 검측
토목 | 상하수도 | 상수도 | 토목 | 철근콘크리트공사 | 부재 | 벽체 | 외부 | 벽체 | 상부(위) | 조립작업 | 붕괴 | 깔림 | 전도방지 미흡 | L(2) | H(4) | 파이프서포트로 경사버팀대를 설치하여 철근 전도 방지조치 | 철근작업 시 철근 시방서에 준수하여 작업
토목 | 하천 | 제방(통관/호안) | 토목 | 철근콘크리트공사 | 부재 | 벽체 | 내부 | 벽체 | 옆 | 타설작업 | 전도 | 깔림 | 철근 배근 중 보강 미흡에 의한 철근전도 | L(2) | L(3) | 철근 전도방지 예시도면 반영 | 철근 보강조치 실시하여 작업진행
토목 | 상하수도 | 기타 | 토목 | 철근콘크리트공사 | 부재 | 벽체 | 외벽 | 벽체 | 상부(위) | 도장작업 | 파열,파단 | 깔림 | 저류시설 벽체 방수대책 미흡 | M(2) | H(4) | 저류조 본체의 외부 방수 공법에 대한 시공상세도 반영하여 품질확보 | 저류조 설치 작업시 표준 작업 및 설계도서 준수
토목 | 상하수도 | 상수도 | 토목 | 철근콘크리트공사 | 부재 | 벽체 | 내부 | 벽체 | 상부(위) | 운반작업 | 파열,파단 | 떨어짐(5미터 이상 ~ 10미터 미만) | 계단 추락방호설비 미흡 | H(4) | M(2) | 계단실 콘크리트 타설후 안전난간 미설치 기간중에는 추락방지망을 설치토록 상세도 반영 | 시공계획서상 표준 안전 작업 지침 준수 및 적정 자재 설치
토목 | 항만 | 기타 | 토목 | 철근콘크리트공사 | 부재 | 벽체 | 외벽 | 벽체 | 바닥 | 설치작업 | 전도 | 깔림 | 높이가 높은 수직철근 조립 후 강풍으로 수직철근 무너짐 | M(2) | M(2) | 수직철근 배근시 넘어짐 방지용 지지물(앵커, 철근 등)을 설치하도록 설계도서에 명시 | 수시로 기상상황을 점검하면서 철근 작업지시
토목 | 기타 | 부지조성 | 토목 | 철근콘크리트공사 | 부재 | 벽체 | 내부 | 벽체 | 하부(아래) | 설치작업 | 붕괴 | 깔림 | 설계상세 미수립 | M(2) | M(3) | 이중보온밸브(BALL TYPE) 맨홀(750A~650A)상세도 작성 | 철근교차부위 결속력 상시 확인 및 검측
토목 | 도로 | 도로 | 토목 | 철근콘크리트공사 | 부재 | 벽체 | 내부 | 벽체 | 상부(위) | 설치작업 | 전도 | 깔림 | RC 옹벽 철근전도방지 조치 미흡 | H(3) | H(3) | 조립철근 자립도 검토 및 앵커 및 기타 보강 | 철근배근 작업 발판 설치
토목 | 상하수도 | 하수도 | 토목 | 철근콘크리트공사 | 부재 | 벽체 | 내부 | 벽체 | 옆 | 타설작업 | 전도 | 깔림 | 철근 배근 중 보강 미흡에 의한 전도 | L(2) | L(2) | 철근 전도방지를 위한 보강도면 반영 | 철근 배근 시 전도방지 철저
토목 | 도로 | 도로 | 토목 | 철근콘크리트공사 | 부재 | 벽체 | 내부 | 벽체 | 옆 | 타설작업 | 붕괴 | 깔림 | 콘크리트 타설 시 측압에 의한 무너짐 위험 | L(2) | L(3) | 콘크리트 측압계산을 반영 | 측압계산에 의한 보강 철저
토목 | 상하수도 | 상수도 | 토목 | 철근콘크리트공사 | 부재 | 벽체 | 외부 | 벽체 | 하부(아래) | 조립작업 | 붕괴 | 깔림 | 옹벽의 철근조립시 전도방지에 대한 대책미흡 | M(3) | H(4) | 전도방지 버팀대 상세도 설계도면에 추가 | 전도방지 버팀대 설치
토목 | 상하수도 | 하수도 | 토목 | 철근콘크리트공사 | 부재 | 벽체 | 내부 | 벽체 | 옆 | 타설작업 | 전도 | 깔림 | 벽체 타설 중 측압과다에 의한 무너짐 | L(2) | L(2) | 측압에 의한 무너짐 예방을 위한 시공이음 조절 | 시공이음 준수
토목 | 교량 | 도로교량 | 토목 | 철근콘크리트공사 | 부재 | 벽체 | 외부 | 벽체 | 하부(아래) | 타설작업 | 붕괴 | 깔림 | 구조검토 미실시 | M(3) | H(4) | 구조물 벽체 거푸집 구조안전성검토 및 조립상세도 작성 | 시공계획서에 거푸집 설치 및 해체계획 수립
토목 | 도로 | 도로 | 토목 | 철근콘크리트공사 | 부재 | 벽체 | 내부 | 벽체 | 옆 | 설치작업 | 전도 | 깔림 | 철근 배근 중 철근 보강 미흡등에 의한 철근 넘어짐 | L(2) | L(2) | 철근 전도방지 예시도면 반영 | 철근 배근 시 보강 및 조립도 준수 철저
토목 | 상하수도 | 하수도 | 토목 | 철근콘크리트공사 | 부재 | 벽체 | 외벽 | 벽체 | 옆 | 타설작업 | 기타 | 깔림 | 콘크리트 타설시 거푸집 측압과다 | M(2) | M(3) | 벽체 거푸집 시공이음을 5m 이내로 타설하도록 설계도서 반영 | 콘크리트 타설 및 거푸집 작업시 주요 안전장구의 착용 철저 및 감독 실시
토목 | 도로 | 도로 | 토목 | 철근콘크리트공사 | 부재 | 벽체 | 내부 | 벽체 | 옆 | 타설작업 | 붕괴 | 깔림 | 콘크리트 타설 중 측압 과다에 의한 무너짐 | L(2) | L(3) | 콘크리트 측압계산서 반영 | 거푸집 보강 후 타설속도 및 타설높이 준수
토목 | 상하수도 | 하수도 | 토목 | 철근콘크리트공사 | 부재 | 벽체 | 내부 | 벽체 | 옆 | 설치작업 | 전도 | 깔림 | 철근 배근 중 보강 미흡에 의한 전도 | L(2) | L(2) | 철근 전도방지 예시도면 반영 | 철근 배근관리 철저
토목 | 도로 | 기타 | 토목 | 철근콘크리트공사 | 부재 | 벽체 | 외부 | 벽체 | 옆 | 조립작업 | 붕괴 | 깔림 | 설치방법 불량 | L(2) | M(4) | 철근 시공상세도 작성 | 철근 작업시 시공상세도 준수
산업환경설비 | 환경시설 | 공공폐수처리시설 | 토목 | 철근콘크리트공사 | 부재 | 벽체 | 내부 | 벽체 | 앞 | 형틀 및 목공 | 전도 | 넘어짐(기타) | 콘크리트 타설작업 간 거푸집 파손위험 | M(3) | M(3) | 측압검토를 통해 타설계획 수립 | 철근 배근작업시 전도방지 조치 철저
토목 | 하천 | 제방(통관/호안) | 토목 | 철근콘크리트공사 | 부재 | 벽체 | 내부 | 벽체 | 옆 | 타설작업 | 전도 | 깔림 | 철근 배근 중 보강 미흡에 의한 전도 | L(2) | L(2) | 철근 전도방지를 위한 보강도면 반영 | 철근 전도방지 조치 철저
토목 | 옹벽 및 절토사면 | 옹벽 | 토목 | 철근콘크리트공사 | 부재 | 벽체 | 내부 | 벽체 | 옆 | 타설작업 | 붕괴 | 깔림 | 콘크리트 타설 중 측압 과다에 의한 무너짐 | L(2) | L(2) | 거푸집 측압계산서 반영 | 측압관리에 의한 보강 철저
토목 | 상하수도 | 상수도 | 토목 | 철근콘크리트공사 | 부재 | 벽체 | 내부 | 벽체 | 옆 | 타설작업 | 붕괴 | 깔림 | 타설 작업 중 측압 과다에 의한 무너짐 | L(2) | L(3) | 거푸집 측압 계산서 반영 | 측압대비 보강 및 타설순서 준수
토목 | 하천 | 기타 | 토목 | 철근콘크리트공사 | 부재 | 벽체 | 내부 | 벽체 | 옆 | 설치작업 | 전도 | 깔림 | 철근 배근중 보강 미흡에 의한 넘어짐 | L(2) | L(2) | 철근 전도방지 예시도면 반영 | 철근 전도방지 관리 철저
토목 | 도로 | 기타 | 토목 | 철근콘크리트공사 | 부재 | 벽체 | 내부 | 벽체 | 옆 | 타설작업 | 전도 | 깔림 | 철근 배근 중 보강 미흡에 의한 전도 | L(2) | L(2) | 철근 전도방지 예시도면 반영 | 철근 전도방지 관리 철저
토목 | 댐 | 기타 | 토목 | 철근콘크리트공사 | 부재 | 벽체 | 내부 | 벽체 | 옆 | 타설작업 | 붕괴 | 깔림 | 철근 배근 중 보강 미흡에 의한 전도 | L(2) | L(2) | 철근 전도방지 예시도면 반영 | 철근 보강관리 철저
토목 | 댐 | 기타 | 토목 | 철근콘크리트공사 | 부재 | 벽체 | 내부 | 벽체 | 옆 | 타설작업 | 붕괴 | 깔림 | 콘크리트 타설 시 측압과다 | L(2) | L(3) | 콘크리트 타설 높이를 시공이음 반영 | 시공이음 준수 철저, 타설계획 수립
토목 | 상하수도 | 하수도 | 토목 | 철근콘크리트공사 | 부재 | 벽체 | 내부 | 벽체 | 옆 | 타설작업 | 붕괴 | 깔림 | 벽체 콘크리트 타설 시 측압 과다에 의한 무너짐 위험 | L(3) | L(2) | 거푸집 측압계산서 반영 | 측압계산서의 내용을 준수하여 보강철저
토목 | 상하수도 | 하수도 | 토목 | 철근콘크리트공사 | 부재 | 벽체 | 내부 | 벽체 | 옆 | 타설작업 | 붕괴 | 깔림 | 거푸집 측압과다 | L(2) | L(2) | 거푸집 측압 계산서 반영 | 거푸집 측압관리 철저
토목 | 하천 | 제방(통관/호안) | 토목 | 철근콘크리트공사 | 부재 | 벽체 | 내부 | 벽체 | 옆 | 타설작업 | 붕괴 | 깔림 | 콘크리트 타설 중 측압 과다에 의한 무너짐 | L(2) | L(3) | 측압계산서 반영 | 측압에 따른 보강 철저
토목 | 상하수도 | 하수도 | 토목 | 철근콘크리트공사 | 부재 | 벽체 | 내부 | 벽체 | 옆 | 설치작업 | 전도 | 깔림 | 철근 배근 중 보강 미흡에 의한 전도 | L(2) | L(3) | 철근 전도방지 예시도면 반영 | 철근 전도방지 관리 철저
토목 | 상하수도 | 상수도 | 토목 | 철근콘크리트공사 | 부재 | 벽체 | 내부 | 벽체 | 옆 | 설치작업 | 붕괴 | 깔림 | 철근 배근 중 보강관리 미흡에 의한 전도 | L(2) | L(2) | 철근 보강도면 반영 | 철근 보강관리 철저
토목 | 옹벽 및 절토사면 | 옹벽 | 토목 | 철근콘크리트공사 | 부재 | 벽체 | 내부 | 벽체 | 옆 | 타설작업 | 전도 | 깔림 | 철근 배근중 보강 미흡에 의한 철근 전도 | L(2) | L(2) | 철근 전도방지 예시도면 반영 | 철근 전도방지를 위한 보강관리 철저
토목 | 옹벽 및 절토사면 | 옹벽 | 토목 | 철근콘크리트공사 | 부재 | 벽체 | 내부 | 벽체 | 옆 | 설치작업 | 전도 | 깔림 | 철근 배근 중 보강 미흡에 의한 넘어짐 | L(2) | L(2) | 철근 전도방지 예시도면 반영 | 철근 보강관리 철저
토목 | 상하수도 | 하수도 | 토목 | 철근콘크리트공사 | 부재 | 벽체 | 내부 | 벽체 | 옆 | 설치작업 | 전도 | 깔림 | 철근 배근 시 보강 미흡에 의한 전도 | L(2) | L(2) | 철근 전도방지 예시도면 반영 | 철근 전도방지 철저
토목 | 상하수도 | 하수도 | 토목 | 철근콘크리트공사 | 부재 | 벽체 | 내부 | 벽체 | 옆 | 타설작업 | 전도 | 깔림 | 벽체 거푸집 타설 중 측압 과다에 의한 무너짐 | L(2) | L(3) | 측압 계산서 반영 | 타설계획 수립 후 안전작업 실시
토목 | 상하수도 | 하수도 | 토목 | 철근콘크리트공사 | 부재 | 벽체 | 내부 | 벽체 | 옆 | 설치작업 | 전도 | 깔림 | 철근 배근 작업 중 보강 미흡에 의한 철근의 전도 | L(2) | L(2) | 철근 전도방지 도면 반영 | 시공 중 철근 전도방지관리 철저
토목 | 상하수도 | 상수도 | 토목 | 철근콘크리트공사 | 부재 | 벽체 | 내부 | 벽체 | 옆 | 설치작업 | 전도 | 깔림 | 철근 배근 중 보강 미흡에 의한 전도 | L(2) | L(2) | 철근 전도방지 예시도면 반영 | 철근 보강관리 철저
토목 | 상하수도 | 상수도 | 토목 | 철근콘크리트공사 | 부재 | 벽체 | 내부 | 벽체 | 옆 | 설치작업 | 붕괴 | 깔림 | 콘크리트 타설 중 측압과다에 의한 무너짐 | L(2) | L(3) | 거푸집 측압 계산서 반영 | 거푸집 측압관리 철저
토목 | 상하수도 | 하수도 | 토목 | 철근콘크리트공사 | 부재 | 벽체 | 내부 | 벽체 | 옆 | 타설작업 | 없음 | 떨어짐(2미터 이상 ~ 3미터 미만) | 추락위험 구간 안전시설 미설치 | L(2) | L(3) | 추락위험 구간 안전시설 설치도면 반영 | 위험구간 안전시설 설치 철저
토목 | 상하수도 | 하수도 | 토목 | 철근콘크리트공사 | 부재 | 벽체 | 내부 | 벽체 | 옆 | 타설작업 | 붕괴 | 깔림 | 콘크리트 티설 중 측압 과다에 의한 무너짐 | L(2) | L(2) | 콘크리트 측압 계산서 반영 | 콘크리트 측압계산에 따른 타설관리 철저
토목 | 상하수도 | 하수도 | 토목 | 철근콘크리트공사 | 부재 | 벽체 | 내부 | 벽체 | 옆 | 설치작업 | 전도 | 깔림 | 철근 배근중 보강 미흡에 의한 철근 전도 | L(2) | L(2) | 철근 전도방지 도면 반영 | 철근 배근 시 전도방지 관리 철저
토목 | 상하수도 | 상수도 | 토목 | 철근콘크리트공사 | 부재 | 벽체 | 내부 | 벽체 | 옆 | 타설작업 | 붕괴 | 깔림 | 콘크리트 타설 시 측압 과다에 으한 무너짐 | L(2) | L(3) | 벽체 시공이음 반영 | 시공이음 관리 철저
토목 | 기타 | 부지조성 | 토목 | 철근콘크리트공사 | 부재 | 벽체 | 내부 | 벽체 | 옆 | 타설작업 | 붕괴 | 깔림 | 우수암거 거푸집 구조검토 미시행 | H(3) | H(3) | 우수암거 거푸집 구조 안전성검토 및 조립도 작성 | 콘크리트 양생기간 및 거푸집 수평연결재 설치
토목 | 교량 | 도로교량 | 토목 | 철근콘크리트공사 | 부재 | 벽체 | 내부 | 벽체 | 옆 | 설치작업 | 붕괴 | 깔림 | 철근 전도방지 미흡에 의한 넘어짐 | L(2) | L(2) | 철근 전도방지 도면 반영 | 철근 배근 시 전도방지 철저
토목 | 철도 | 지하철 | 토목 | 철근콘크리트공사 | 부재 | 벽체 | 내부 | 벽체 | 옆 | 조립작업 | 붕괴 | 깔림 | 철근 결속 부족 | M(2) | M(3) | 수직철근 무너짐 방지를 위해 철근조립시 주의사항 제시 | 철근 교차부위 결속력 상시확인 및 검측
토목 | 하천 | 배수펌프장 | 토목 | 철근콘크리트공사 | 부재 | 벽체 | 내부 | 벽체 | 옆 | 설치작업 | 전도 | 깔림 | 철근 배근 중 보강미흡에 의한 전도 | L(2) | L(2) | 철근 배근 중 보강도면 반영 | 철근 보강관리 철저
토목 | 도로 | 도로 | 토목 | 철근콘크리트공사 | 부재 | 벽체 | 내부 | 벽체 | 옆 | 타설작업 | 붕괴 | 깔림 | 콘크리트 측압 과다에 의한 무너짐 | L(2) | L(3) | 콘크리트 측압계산서 반영 | 콘크리트 측압관리 철저
토목 | 상하수도 | 상수도 | 토목 | 철근콘크리트공사 | 부재 | 벽체 | 외부 | 벽체 | 하부(아래) | 조립작업 | 붕괴 | 깔림 | 벽체철근 조립시 무게중심이 높아짐에 따라 쓰러져 붕괴 및 깔림 재해 발생 | L(2) | L(2) | 철근 전도방지를 위한 예시도 및 유의사항 도면에 명기 | 콘크리트 타설시 무너지지 않도록 타설순서 및 지지대 설치
토목 | 상하수도 | 하수도 | 토목 | 철근콘크리트공사 | 부재 | 벽체 | 내부 | 벽체 | 옆 | 설치작업 | 전도 | 깔림 | 철근 배근중 보강미흡에 의한 전도 | L(2) | L(2) | 철근 전도방지 도면 반영 | 철근 전도방지 관리 철저
토목 | 하천 | 배수펌프장 | 토목 | 철근콘크리트공사 | 부재 | 벽체 | 내부 | 벽체 | 옆 | 타설작업 | 붕괴 | 깔림 | 콘크리트 측압과다 | L(2) | L(3) | 콘크리트 측압계산서 반영 | 타설 시 측압관리 철저
토목 | 하천 | 기타 | 토목 | 철근콘크리트공사 | 부재 | 벽체 | 내부 | 벽체 | 하부(아래) | 조립작업 | 전도 | 깔림 | 수직철근 전도 방지조치 미실시 | M(2) | H(4) | 수직철근 전도방지조치 | 철근 정착 및 이음길이 기준 설계도서에 반영
토목 | 도로 | 도로 | 토목 | 철근콘크리트공사 | 부재 | 벽체 | 내부 | 벽체 | 옆 | 설치작업 | 전도 | 깔림 | 철근 배근 중 보강미흡에 의한 넘어짐 | L(3) | L(2) | 철근 전도방지 예시도면 반영 | 철근 배근관리 철저
토목 | 상하수도 | 상수도 | 토목 | 철근콘크리트공사 | 부재 | 벽체 | 내부 | 벽체 | 옆 | 조립작업 | 없음 | 찔림 | 돌출된 철근에 작업자가 찔림 | L(2) | L(2) | 철근 찔림방지를 위한 보호캡 설치 | 콘크리트 타설시 타설순서 준수
토목 | 상하수도 | 하수도 | 토목 | 철근콘크리트공사 | 부재 | 벽체 | 내부 | 벽체 | 옆 | 설치작업 | 전도 | 깔림 | 철근 배근 중 보강 미흡에 의한 전도 | L(3) | L(2) | 철근 전도방지 도면 반영 | 철근 배근관리 철저
토목 | 상하수도 | 하수도 | 토목 | 철근콘크리트공사 | 부재 | 벽체 | 내부 | 벽체 | 지하 | 타설작업 | 붕괴 | 깔림 | 무너짐_콘크리트 타설방법 및 순서 미준수 | H(3) | H(4) | 콘크리트 타설 순서도 설계도면에 반영 | 구조물 작업구간 안전시설 설치도 작성
토목 | 도로 | 도로 | 토목 | 철근콘크리트공사 | 부재 | 벽체 | 내부 | 벽체 | 옆 | 타설작업 | 붕괴 | 깔림 | 벽체 콘크리트 타설 중 측압에 의한 무너짐 | L(2) | L(3) | 측압계산서 반영 | 타설 시 측압관리 철저
토목 | 하천 | 기타 | 토목 | 철근콘크리트공사 | 부재 | 벽체 | 내부 | 벽체 | 옆 | 설치작업 | 전도 | 깔림 | 철근 배근 중 보강 미흡에 의한 전도 | L(2) | L(2) | 철근 전도방지 도면 반영 | 철근 배근 시 전도방지 관리 철저
토목 | 도로 | 도로 | 토목 | 철근콘크리트공사 | 부재 | 벽체 | 내부 | 벽체 | 옆 | 설치작업 | 전도 | 깔림 | 철근 배근 중 보강 미흡에 의한 전도 | L(2) | L(2) | 철근 전도방지 도면 반영 | 철근 배근 시 보강관리 철저
토목 | 도로 | 도로 | 토목 | 철근콘크리트공사 | 부재 | 벽체 | 내부 | 벽체 | 바닥 | 설치작업 | 붕괴 | 깔림 | 철근 보강 미흡에 의한 전도 | L(2) | L(2) | 철근 보강도면 반영 | 철근 보강관리 철저
토목 | 상하수도 | 하수도 | 토목 | 철근콘크리트공사 | 부재 | 벽체 | 내부 | 벽체 | 옆 | 타설작업 | 기타 | 깔림 | 벽체 콘크리트 타설 시 측압과다 | M(2) | H(4) | 5m 이하로 시공 이음 조절 설계도면 반영 | 콘크리트 타설 및 거푸집 작업시 주요 안전장구의 착용 철저 및 감독 실시
토목 | 하천 | 수문/통문 | 토목 | 철근콘크리트공사 | 부재 | 벽체 | 외부 | 벽체 | 옆 | 조립작업 | 없음 | 깔림 | 지지/고정장치 미흡 | L(1) | M(3) | 시공단계에서 저감대책 반영 | 파이프서포트로 고정/지지대를 설치하여 철근전도 방지 조치
토목 | 상하수도 | 하수도 | 토목 | 철근콘크리트공사 | 부재 | 벽체 | 내부 | 벽체 | 옆 | 설치작업 | 전도 | 깔림 | 철근 배근 중 보강 미흡에 의한 전도 | L(3) | L(2) | 철근 전도방지 도면 반영 | 철근 배근관리 철저
토목 | 상하수도 | 하수도 | 토목 | 철근콘크리트공사 | 부재 | 벽체 | 내부 | 벽체 | 지하 | 타설작업 | 붕괴 | 깔림 | 콘크리트 타설방법 및 순서 미준수 | H(3) | H(3) | 콘크리트 타설 순서도 설계도면에 반영 | 구조물 작업구간 안전시설 설치도 작성
토목 | 상하수도 | 하수도 | 토목 | 철근콘크리트공사 | 부재 | 벽체 | 내부 | 벽체 | 지하 | 타설작업 | 붕괴 | 깔림 | 콘크리트 타설방법 및 순서 미준수 | H(3) | H(3) | 콘크리트 타설 순서도 설계도면에 반영 | 구조물 작업구간 안전시설 설치도 작성
토목 | 상하수도 | 상수도 | 토목 | 철근콘크리트공사 | 부재 | 벽체 | 내부 | 벽체 | 옆 | 설치작업 | 전도 | 깔림 | 철근 배근 중 보강 미흡에 의한 전도 | L(2) | L(3) | 철근 보강도면 반영 | 철근 배근관리 철저
토목 | 상하수도 | 상수도 | 토목 | 철근콘크리트공사 | 부재 | 벽체 | 내부 | 벽체 | 옆 | 조립작업 | 전도 | 깔림 | 벽체 철근이 높아진 무게중심에 의해 전도함 | L(2) | M(3) | 철근 전도방지위한 예시도 유의사항 명기 | 콘크리트 타설시 순서 준수
토목 | 하천 | 수문/통문 | 토목 | 철근콘크리트공사 | 부재 | 벽체 | 외부 | 벽체 | 옆 | 조립작업 | 없음 | 깔림 | 지지/고정장치 미흡 | L(1) | M(3) | 시공단계에서 저감대책 반영 | 파이프서포트로 고정/지지대를 설치하여 철근전도 방지 조치
토목 | 상하수도 | 상수도 | 토목 | 철근콘크리트공사 | 부재 | 벽체 | 외벽 | 벽체 | 옆 | 설치작업 | 붕괴 | 깔림 | 철근 전도방지 설치 불량 | M(2) | H(4) | 벽체철근 설치 작업시 전도방지 상세도 작성 | 찔림방지 철근캡 설치
토목 | 상하수도 | 상수도 | 토목 | 철근콘크리트공사 | 부재 | 벽체 | 내부 | 벽체 | 바닥 | 운반작업 | 파열,파단 | 떨어짐(5미터 이상 ~ 10미터 미만) | 추락방호설비 미흡 | H(4) | M(2) | 계단실 콘크리트 타설후 안전난간 미설치 기간중에는 추락방지망 을 설치토록 상세도 반영 | 시공계획서상 표준 안전 작업 지침 준수
토목 | 하천 | 기타 | 토목 | 철근콘크리트공사 | 부재 | 벽체 | 내부 | 벽체 | 옆 | 타설작업 | 붕괴 | 깔림 | 타설 중 거푸집 측압과다 | L(2) | L(3) | 측압계산 반영 | 타설 시 측압관리 철저
토목 | 도로 | 도로 | 토목 | 철근콘크리트공사 | 부재 | 벽체 | 내부 | 벽체 | 옆 | 설치작업 | 전도 | 깔림 | 철근 배근 중 보강 미흡에 의한 전도 | L(2) | L(2) | 철근 전도방지 예시도면 반영 | 철근 전도방지 관리 철저
토목 | 도로 | 도로 | 토목 | 철근콘크리트공사 | 부재 | 벽체 | 내부 | 벽체 | 옆 | 타설작업 | 붕괴 | 깔림 | 콘크리트 타설 시 측압 과다 | L(2) | L(3) | 측압계산서 반영 | 측압관리 및 보강관리 철저
토목 | 상하수도 | 상수도 | 토목 | 철근콘크리트공사 | 부재 | 벽체 | 내부 | 벽체 | 상부(위) | 타설작업 | 붕괴 | 떨어짐(3미터 이상 ~ 5미터 미만) | 측압검토 누락 | M(2) | H(4) | 가압장 벽체 측압 구조검토 실시 | 구조검토 결과 준수시공
토목 | 상하수도 | 하수도 | 토목 | 철근콘크리트공사 | 부재 | 벽체 | 내부 | 벽체 | 옆 | 타설작업 | 붕괴 | 깔림 | 5미터 이상 벽체거푸집 측압 안전성 계산 미반영 하여 타설 진행 | L(2) | L(3) | 5미터 이상 구간은 거푸집 측압을 고려한 안전성계산서 반영 | 거푸집 측압 안전성계산서 반영하여 타설작업 진행
토목 | 상하수도 | 하수도 | 토목 | 철근콘크리트공사 | 부재 | 벽체 | 내부 | 벽체 | 옆 | 설치작업 | 전도 | 깔림 | 철근 배근 중 보강 미흡에 의한 전도 | L(2) | L(3) | 철근 보강도면 반영 | 철근 배근 시 보강관리 철저
토목 | 상하수도 | 하수도 | 토목 | 철근콘크리트공사 | 부재 | 벽체 | 내부 | 벽체 | 지하 | 조립작업 | 붕괴 | 깔림 | 벽체 철근 조립 작업중 무게중심이 높아진 철근벽체가 쓰러져 작업자가 깔림 | L(1) | M(2) | 철근벽체의 지지방법을 관련 도면에 반영 | 타설시 타설순서 준수 및 무너짐 주의
토목 | 상하수도 | 하수도 | 토목 | 철근콘크리트공사 | 부재 | 벽체 | 내부 | 벽체 | 옆 | 설치작업 | 전도 | 깔림 | 철근 배근 중 보강 미흡에 의한 전도 | L(2) | L(3) | 철근 보강도면 반영 | 철근 배근 시 보강관리 철저
토목 | 댐 | 용수전용댐 | 토목 | 철근콘크리트공사 | 부재 | 벽체 | 내부 | 벽체 | 지하 | 타설작업 | 붕괴 | 깔림 | 무너짐_콘크리트 타설방법 및 순서 미준수 | H(3) | H(4) | 콘크리트 타설 순서도 설계도면에 반영 | 구조물 작업구간 안전시설 설치도 작성
토목 | 하천 | 제방(통관/호안) | 토목 | 철근콘크리트공사 | 부재 | 벽체 | 내부 | 벽체 | 옆 | 설치작업 | 전도 | 깔림 | 철근 배근 중 보강 미흡에 의한 전도 | L(3) | L(2) | 철근 보강도면 반영 | 철근 보강관리 철저
토목 | 상하수도 | 하수도 | 토목 | 철근콘크리트공사 | 부재 | 벽체 | 내부 | 벽체 | 옆 | 타설작업 | 붕괴 | 깔림 | 5미터 이상 벽체거푸집 측압안전성 계산 미반영 타설 | L(2) | L(3) | 5미터 이상 구간은 거푸집측압을 고려한 안전성계산서 반영 | 거푸집측압 안전성계산서를 반영하여 타설작업 진행
토목 | 하천 | 제방(통관/호안) | 토목 | 철근콘크리트공사 | 부재 | 벽체 | 내부 | 벽체 | 옆 | 타설작업 | 붕괴 | 깔림 | 타설 줄 측압과다 | L(2) | L(3) | 측압계산서 반영 | 측압관리 철저
토목 | 상하수도 | 상수도 | 토목 | 철근콘크리트공사 | 부재 | 벽체 | 외벽 | 벽체 | 옆 | 기타 | 기타 | 없음 | 허용균열폭 검토 누락 | M(2) | M(2) | 수처리구조물의 허용균열폭 검토 추가 | -
토목 | 하천 | 제방(통관/호안) | 토목 | 철근콘크리트공사 | 부재 | 벽체 | 내부 | 벽체 | 옆 | 설치작업 | 붕괴 | 깔림 | 거푸집 설치 미흡 | L(3) | L(2) | 거푸집 설치도면 반영 | 거푸집 보강 및 설치관리 철저
토목 | 상하수도 | 하수도 | 토목 | 철근콘크리트공사 | 부재 | 벽체 | 내부 | 벽체 | 옆 | 설치작업 | 전도 | 깔림 | 철근 배근 중 보강 미흡에 의한 전도 | L(2) | L(3) | 철근 보강도면 반영 | 철근 배근 시 보강관리 철저
토목 | 교량 | 도로교량 | 토목 | 철근콘크리트공사 | 부재 | 벽체 | 외부 | 벽체 | 옆 | 타설작업 | 붕괴 | 깔림 | 타설작업시 측압미고려로 인한 붕괴위험 | M(3) | M(3) | 측압검토를 통해 거푸집 보강계획수립 | 타설속도 미준수로 인한 붕괴위험
토목 | 옹벽 및 절토사면 | 옹벽 | 토목 | 철근콘크리트공사 | 부재 | 벽체 | 내부 | 벽체 | 옆 | 설치작업 | 붕괴 | 깔림 | 거푸집 상세도 누락에 의한 오시공 | L(1) | L(1) | 거푸집 상세도 반영 | 도면내용 준수 철저
토목 | 교량 | 도로교량 | 토목 | 철근콘크리트공사 | 부재 | 벽체 | 외부 | 벽체 | 하부(아래) | 조립작업 | 전도 | 깔림 | 철근 조립작업 중 전도위험 | M(3) | M(3) | 철근작업대 설치 및 버팀대 등 벽체 철근 전도방지조치 | 철근 조립시 작업발판 등 근로자 추락방지조치 실시
토목 | 하천 | 제방(통관/호안) | 토목 | 철근콘크리트공사 | 부재 | 벽체 | 내부 | 벽체 | 옆 | 타설작업 | 붕괴 | 떨어짐(분류불능) | 5미터 이상 벽체거푸집 측압안전성 계산 미반영 타설 | L(2) | M(4) | 잔여 위험요소 저감대책을 도면에 명시Ð5미터 이상 구간은 거푸집측압을 고려한 안전성계산서 반영 | 거푸집측압 안전성계산서를 반영하여 타설작업 진행
토목 | 기타 | 부지조성 | 토목 | 철근콘크리트공사 | 부재 | 벽체 | 내부 | 벽체 | 옆 | 타설작업 | 붕괴 | 깔림 | 옹벽 벽체 시공시 안전 미확보에 따른 전도 | M(3) | H(4) | 옹벽 벽체 시공시 시공불량이 발생하지 않도록 안전대책 수립 | 전도방지 버팀대 설치
토목 | 하천 | 제방(통관/호안) | 토목 | 철근콘크리트공사 | 부재 | 벽체 | 외부 | 벽체 | 하부(아래) | 조립작업 | 전도 | 깔림 | 벽체철근 전도 | M(3) | M(3) | 철근조립시 안전캡 및 전도방지시설 설치 | 철근 조립시 작업발판 등 근로자 추락방지조치 실시
토목 | 상하수도 | 상수도 | 토목 | 철근콘크리트공사 | 부재 | 벽체 | 외부 | 벽체 | 하부(아래) | 조립작업 | 전도 | 깔림 | 철근전도 | M(3) | M(3) | 철근조립시 안전캡 및 전도방지시설 설치 | 철근 조립시 작업발판 등 근로자 추락 방지조치 실시
토목 | 교량 | 도로교량 | 토목 | 철근콘크리트공사 | 부재 | 벽체 | 내부 | 벽체 | 옆 | 타설작업 | 붕괴 | 깔림 | 콘크리트 타설 시 측압 과다에 의한 무너짐 | L(2) | L(2) | 거푸집 측압계산서 반영 | 타설 시 측압관리 철저
토목 | 상하수도 | 하수도 | 토목 | 철근콘크리트공사 | 부재 | 벽체 | 내부 | 벽체 | 옆 | 타설작업 | 기타 | 깔림 | 구조물 벽체 콘크리트 타설 측압과다 | M(2) | H(4) | 5m 이하로 시공 이음 조절 안전대책 및 구조안전계산 검토 실시 | 콘크리트 타설 및 거푸집 작업시 주요 안전장구의 착용 철저 및 감독 실시
토목 | 교량 | 도로교량 | 토목 | 철근콘크리트공사 | 부재 | 벽체 | 내부 | 벽체 | 옆 | 설치작업 | 전도 | 깔림 | 철근 배근 중 보강관리 미흡에 의한 철근 전도 | L(2) | L(3) | 철근 보강도면 반영 | 철근 작업 시 안전관리 철저
토목 | 교량 | 도로교량 | 토목 | 철근콘크리트공사 | 부재 | 벽체 | 내부 | 벽체 | 옆 | 타설작업 | 붕괴 | 깔림 | 콘크리트 타설 중 측압 과다에 의한 무너짐 | L(2) | L(3) | 콘크리트 타설 시 측압계산 반영 | 타설속도 및 높이관리 철저
토목 | 상하수도 | 하수도 | 토목 | 철근콘크리트공사 | 부재 | 벽체 | 내부 | 벽체 | 옆 | 타설작업 | 붕괴 | 깔림 | 5미터 이상 벽체거푸집 측압안전성 계산 미반영 타설 | L(2) | L(3) | 5미터 이상 구간은 거푸집측압을 고려한 안전성계산서 반영 | 거푸집측압 안전성계산서를 반영하여 분할 타설작업 진행
토목 | 도로 | 도로 | 토목 | 철근콘크리트공사 | 부재 | 벽체 | 내부 | 벽체 | 옆 | 설치작업 | 전도 | 깔림 | 철근 배근 및 보강관리 미흡에 의한 전도 | L(2) | L(2) | 철근 전도방지 도면 반영 | 철근 배근 및 보강관리 철저
토목 | 상하수도 | 상수도 | 토목 | 철근콘크리트공사 | 부재 | 벽체 | 인접주변 | 벽체 | 상부(위) | 이동 | 파열,파단 | 떨어짐(5미터 이상 ~ 10미터 미만) | 계단실 추락방호설비 미흡 | H(4) | M(2) | 계단실 콘크리트 타설후 안전난간 미설치 기간중에는 추락방지망 을 설치토록 상세도 반영 | 시공계획서상 표준 안전 작업 지침 준수
토목 | 교량 | 도로교량 | 토목 | 철근콘크리트공사 | 부재 | 벽체 | 내부 | 벽체 | 옆 | 타설작업 | 붕괴 | 떨어짐(분류불능) | 5미터 이상 벽체거푸집 측압안전성 계산 미반영 타설 | L(2) | M(4) | 잔여 위험요소 저감대책을 도면에 명시Ð5미터 이상 구간은 거푸집측압을 고려한 안전성계산서 반영 | 거푸집측압 안전성계산서를 반영하여 타설작업 진행
토목 | 상하수도 | 하수도 | 토목 | 철근콘크리트공사 | 부재 | 벽체 | 외부 | 벽체 | 옆 | 설치작업 | 전도 | 깔림 | 전도방지미흡 | M(3) | M(3) | 버팀대 또는 와이어로프 설치하도록 반영 | 철근배근 안전작업계획 수립
토목 | 철도 | 일반 및 고속철도 | 토목 | 철근콘크리트공사 | 부재 | 벽체 | 외벽 | 벽체 | 고소 | 연결작업 | 낙하 | 떨어짐(10미터 이상) | 철근 결속 부족 | M(2) | M(3) | 수직철근 무너짐 방지를 위해 철근조립시 주의사항 제시 (시공 순서 숙지 및 수직도 계측) | 철근 교차부위 결속력 상시확인 및 검측
토목 | 옹벽 및 절토사면 | 옹벽 | 토목 | 철근콘크리트공사 | 부재 | 벽체 | 내부 | 벽체 | 옆 | 타설작업 | 붕괴 | 깔림 | 5미터 이상 벽체거푸집 측압안전성 계산 미반영 타설 | L(2) | M(4) | 잔여 위험요소 저감대책을 도면에 명시Ð5미터 이상 구간은 거푸집측압을 고려한 안전성계산서 반영 | 거푸집측압 안전성계산서를 반영하여 타설작업 진행
토목 | 도로 | 도로 | 토목 | 철근콘크리트공사 | 부재 | 벽체 | 내부 | 벽체 | 옆 | 타설작업 | 붕괴 | 깔림 | 콘크리트 타설 중 측압 과다에 의한 무너짐 | L(2) | L(4) | 측압계산 반영 | 분할타설 등 타설 관리 철저
토목 | 상하수도 | 하수도 | 토목 | 철근콘크리트공사 | 부재 | 벽체 | 내부 | 벽체 | 옆 | 타설작업 | 붕괴 | 깔림 | 5미터 이상 벽체거푸집 측압안전성 계산 미반영 타설 | L(2) | L(3) | 5미터 이상 구간은 거푸집측압을 고려한 안전성계산서 반영 | 거푸집측압 안전성계산서를 반영하여 분할 타설작업 진행
토목 | 상하수도 | 상수도 | 토목 | 철근콘크리트공사 | 부재 | 벽체 | 외벽 | 벽체 | 바닥 | 타설작업 | 전도 | 깔림 | 거푸집 측압 구조검토 실시 | M(3) | M(3) | 거푸집 측압 구조검토 실시 | 거푸집 전도방지 계획 수립 필요
토목 | 상하수도 | 하수도 | 토목 | 철근콘크리트공사 | 부재 | 벽체 | 내부 | 벽체 | 옆 | 타설작업 | 붕괴 | 깔림 | 벽체거푸집 검토 누락에 의한 타설작업 중 무너짐 | L(2) | L(3) | 벽체거푸집 측압계산 반영 | 벽체 타설 시 측압관리 철저
토목 | 상하수도 | 하수도 | 토목 | 철근콘크리트공사 | 부재 | 벽체 | 내부 | 벽체 | 옆 | 설치작업 | 전도 | 깔림 | 철근 배근 중 안전관리 미흡에 의한 철근벽체 전도 및 찔림 | L(2) | L(2) | 철근 안전작업 도면 반영 | 철근 작업 시 안전관리 철저
건축 | 건축물 | 업무시설 | 토목 | 철근콘크리트공사 | 부재 | 벽체 | 내부 | 벽체 | 옆 | 용접작업 | 화재 | 화상 | 소방관 진입장애 | M(3) | H(4) | 소방관 진입가능 표시 설치 위치 및 진입가능 제원(위치, 크기등)을 설계도서에 반영 | 용접 작업 시 화재방지대책 수립
토목 | 교량 | 도로교량 | 토목 | 철근콘크리트공사 | 부재 | 벽체 | 외벽 | 벽체 | 옆 | 설치작업 | 붕괴 | 깔림 | 전도방지 설치 불량 | M(2) | H(4) | 교대 철근 및 거푸집 전도방지 상세도 설계도서 반영 | 서포트고정목의 고정상태 확인
토목 | 상하수도 | 상수도 | 토목 | 철근콘크리트공사 | 부재 | 벽체 | 내부 | 벽체 | 옆 | 설치작업 | 전도 | 깔림 | 철근 배근 중 보강관리 미흡에 의한 철근벽체 전도 | L(2) | L(2) | 철근 보강도면 반영 | 철근 보강관리 철저
토목 | 도로 | 도로 | 토목 | 철근콘크리트공사 | 부재 | 벽체 | 내부 | 벽체 | 옆 | 타설작업 | 붕괴 | 깔림 | 콘크리트 타설 중 측압 과다에 의한 무너짐 위험 | L(2) | L(3) | 측압계산서 반영 | 측압계산에 의한 보강관리 철저
토목 | 상하수도 | 기타 | 토목 | 철근콘크리트공사 | 부재 | 벽체 | 내부 | 벽체 | 옆 | 타설작업 | 붕괴 | 깔림 | 5미터 이상 벽체거푸집 측압안전성 계산 미반영 타설 | L(2) | L(3) | 5미터 이상 구간은 거푸집측압을 고려한 안전성계산서 반영 | 거푸집측압 안전성계산서를 반영하여 분할 타설작업 진행
토목 | 상하수도 | 상수도 | 토목 | 철근콘크리트공사 | 부재 | 벽체 | 내부 | 벽체 | 하부(아래) | 타설작업 | 붕괴 | 깔림 | 구조검토 미흡 | M(2) | H(4) | 허용균열폭 검토를 구조검토에 반영 | 콘크리트표준 안전작업지침 준수
토목 | 상하수도 | 상수도 | 토목 | 철근콘크리트공사 | 부재 | 벽체 | 내부 | 벽체 | 옆 | 타설작업 | 붕괴 | 깔림 | 벽체 거푸집 타설 작업 중 측압 과다에 의한 무너짐 위험 | L(2) | L(3) | 측압계산 반영 | 측압을 대비한 보강관리 철저
건축 | 건축물 | 교육연구시설 | 토목 | 철근콘크리트공사 | 부재 | 벽체 | 내부 | 벽체 | 옆 | 용접작업 | 화재 | 화상 | 소방관 진입장애 | M(3) | H(4) | 소방관 진입가능 표시 설치 위치 및 진입가능 제원(위치, 크기등)을 설계도서에 반영 | 용접 작업 시 화재방지대책 수립
건축 | 건축물 | 교육연구시설 | 토목 | 철근콘크리트공사 | 부재 | 벽체 | 내부 | 벽체 | 하부(아래) | 타설작업 | 붕괴 | 깔림 | 구조검토 미흡 | M(2) | H(4) | 허용균열폭 검토를 구조검토에 반영 | 콘크리트표준 안전작업지침 준수
건축 | 건축물 | 교육연구시설 | 토목 | 철근콘크리트공사 | 부재 | 벽체 | 내부 | 벽체 | 옆 | 용접작업 | 화재 | 화상 | 소방관 진입장애 | M(3) | H(4) | 소방관 진입가능 표시 설치 위치 및 진입가능 제원(위치, 크기등)을 설계도서에 반영 | 용접 작업 시 화재방지대책 수립
토목 | 도로 | 도로 | 토목 | 철근콘크리트공사 | 부재 | 벽체 | 내부 | 벽체 | 옆 | 타설작업 | 붕괴 | 깔림 | 거푸집 보강 미흡에 의한 타설 작업 중 무너짐 위험 | L(1) | L(1) | 거푸집 측압계산 및 거푸집 조립도면 반영 | 거푸집 보강관리 철저
토목 | 도로 | 도로 | 토목 | 철근콘크리트공사 | 부재 | 벽체 | 내부 | 벽체 | 옆 | 설치작업 | 붕괴 | 깔림 | 거푸집 측압 과다에 의한 타설작업 중 무너짐 위험 | L(2) | L(2) | 거푸집 측압계산 반영 | 거푸집 보강관리 철저
토목 | 도로 | 도로 | 토목 | 철근콘크리트공사 | 부재 | 벽체 | 내부 | 벽체 | 옆 | 설치작업 | 붕괴 | 깔림 | 옹벽 거푸집 측압 과다에 의한 타설 중 무너짐 | L(2) | L(2) | 옹벽 거푸집 측압계산 반영 | 거푸집 설치관리 및 타설작업 관리 철저
토목 | 도로 | 도로 | 토목 | 철근콘크리트공사 | 부재 | 벽체 | 내부 | 벽체 | 옆 | 설치작업 | 전도 | 깔림 | 철근 배근 시 보강관리 미흡에 의한 전도 | L(2) | L(3) | 철근 안전작업 도면 반영 | 철근 작업 시 안전관리 철저
토목 | 도로 | 도로 | 토목 | 철근콘크리트공사 | 부재 | 벽체 | 내부 | 벽체 | 옆 | 타설작업 | 붕괴 | 깔림 | 콘크리트 측압 과다에 의한 거푸집 무너짐 | L(2) | L(3) | 콘크리트 측압계산 반영 | 콘크리트 측압관리 철저
토목 | 상하수도 | 하수도 | 토목 | 철근콘크리트공사 | 부재 | 벽체 | 내부 | 벽체 | 옆 | 설치작업 | 전도 | 찔림 | 철근 안전작업 미실시에 의한 근로자 찔림 등 위험잠재 | L(2) | L(2) | 철근 안전캡 설치도면을 설계에 반영 | 철근 안전캡 정밀시공 철저
토목 | 도로 | 도로 | 토목 | 철근콘크리트공사 | 부재 | 벽체 | 내부 | 벽체 | 옆 | 설치작업 | 붕괴 | 깔림 | 지하차도 벽체 거푸집 측압과다에 의한 무너짐 | L(2) | L(2) | 지하차도 벽체 거푸집 계산 반영 | 지하차도 벽체 거푸집 설치 철저
토목 | 댐 | 용수전용댐 | 토목 | 철근콘크리트공사 | 부재 | 벽체 | 외부 | 벽체 | 옆 | 설치작업 | 붕괴 | 깔림 | 전도방지조치 미흡 | L(2) | H(4) | 파이프서포트로 경사버팀대를 설치하여 철근 전도방지조치 설계반영 | 서포트고정목의 고정상태 확인
토목 | 도로 | 도로 | 토목 | 철근콘크리트공사 | 부재 | 벽체 | 내부 | 벽체 | 옆 | 설치작업 | 전도 | 깔림 | 철근 배근관리 미흡에 의한 철근벽체 넘어짐 | L(2) | L(3) | 철근 전도방지 및 찔림방지 도면 반영 | 철근 배근 시 보강 및 안전관리 철저
토목 | 상하수도 | 하수도 | 토목 | 철근콘크리트공사 | 부재 | 벽체 | 내부 | 벽체 | 옆 | 설치작업 | 전도 | 깔림 | 철근 배근 중 보강관리 미흡에 의한 전도위험 | L(2) | L(3) | 철근 보강도면 반영 | 철근 보강관리 철저
토목 | 철도 | 지하철 | 토목 | 철근콘크리트공사 | 부재 | 벽체 | 외부 | 벽체 | 옆 | 설치작업 | 붕괴 | 깔림 | 기초 보호벽 콘크리트 전도로 인한 무너짐 위험 | M(2) | M(3) | 기초 보호벽 콘크리트 배제한 공법선정으로 작업자 깔림사고 원천 방지 | 방수 품질관리 철저
토목 | 상하수도 | 하수도 | 토목 | 철근콘크리트공사 | 부재 | 벽체 | 내부 | 벽체 | 하부(아래) | 설치작업 | 기타 | 깔림 | 구조계산서 누락 | M(2) | H(4) | 구조물에 대한 구조검토 실시 | 구조검토서, 상세도에 따른 정밀시공
토목 | 상하수도 | 하수도 | 토목 | 철근콘크리트공사 | 부재 | 벽체 | 내부 | 벽체 | 하부(아래) | 설치작업 | 기타 | 깔림 | 구조계산서 누락 | M(2) | H(4) | 구조물에 대한 구조검토 실시 | 구조검토서, 상세도에 따른 정밀시공
토목 | 상하수도 | 하수도 | 토목 | 철근콘크리트공사 | 부재 | 벽체 | 내부 | 벽체 | 하부(아래) | 설치작업 | 기타 | 깔림 | 구조계산서 누락 | M(2) | H(4) | 구조물에 대한 구조검토 실시 | 구조검토서, 상세도에 따른 정밀시공
토목 | 상하수도 | 하수도 | 토목 | 철근콘크리트공사 | 부재 | 벽체 | 내부 | 벽체 | 옆 | 타설작업 | 붕괴 | 깔림 | 5미터 이상 벽체거푸집 측압안전성 계산 미반영 타설 | L(2) | L(3) | 5미터 이상 구간은 거푸집측압을 고려한 안전성계산서 반영 | 거푸집측압 안전성계산서를 반영하여 분할 타설작업 진행
토목 | 상하수도 | 상수도 | 토목 | 철근콘크리트공사 | 부재 | 벽체 | 내부 | 벽체 | 옆 | 타설작업 | 붕괴 | 깔림 | 5미터 이상 벽체거푸집 측압안전성 계산 미반영 타설 | L(2) | L(3) | 5미터 이상 구간은 거푸집측압을 고려한 안전성계산서 반영 | 거푸집측압 안전성계산서를 반영하여 분할 타설작업 진행
토목 | 상하수도 | 하수도 | 토목 | 철근콘크리트공사 | 부재 | 벽체 | 내부 | 벽체 | 하부(아래) | 설치작업 | 기타 | 깔림 | 구조계산서 누락 | M(2) | H(4) | 구조물에 대한 구조검토 실시 | 구조검토서, 상세도에 따른 정밀시공
토목 | 도로 | 도로 | 토목 | 철근콘크리트공사 | 부재 | 벽체 | 외부 | 벽체 | 하부(아래) | 조립작업 | 전도 | 깔림 | 철근 조립작업 중 전도위험 | M(3) | M(3) | 철근작업대 설치 및 버팀대 등 벽체 철근 전도방지조치 | 철근 조립시 작업발판 등 근로자 추락방지조치 실시
토목 | 상하수도 | 하수도 | 토목 | 철근콘크리트공사 | 부재 | 벽체 | 내부 | 벽체 | 옆 | 타설작업 | 붕괴 | 깔림 | 5미터 이상 벽체거푸집 측압안전성 계산 미반영 타설 | L(2) | L(3) | 5미터 이상 구간은 거푸집측압을 고려한 안전성계산서 반영 | 거푸집측압 안전성계산서를 반영하여 분할 타설작업 진행
토목 | 상하수도 | 하수도 | 토목 | 철근콘크리트공사 | 부재 | 벽체 | 내부 | 벽체 | 옆 | 타설작업 | 붕괴 | 깔림 | 벽체 타설 중 측압 과다에 의한 무너짐 | L(2) | L(3) | 5미터 이하로 시공이음 조절하여 안전타설 | 타설작업계획 수립 및 준수, 관리감독 철저
토목 | 상하수도 | 하수도 | 토목 | 철근콘크리트공사 | 부재 | 벽체 | 내부 | 벽체 | 옆 | 설치작업 | 전도 | 깔림 | 철근 배근 시 보강관리 미흡에 의한 철근 전도 | L(2) | L(2) | 철근 전도 예방을 위한 안전도면 반영 | 철근 안전작업 도면 준수
토목 | 상하수도 | 하수도 | 토목 | 철근콘크리트공사 | 부재 | 벽체 | 내부 | 벽체 | 하부(아래) | 설치작업 | 기타 | 깔림 | 구조계산서 누락 | M(2) | H(4) | 구조물에 대한 구조검토 실시 | 구조검토서, 상세도에 따른 정밀시공
토목 | 댐 | 용수전용댐 | 토목 | 철근콘크리트공사 | 부재 | 벽체 | 외부 | 벽체 | 옆 | 설치작업 | 붕괴 | 깔림 | 전도방지조치 미흡 | L(2) | H(4) | 파이프서포트로 경사버팀대를 설치하여 철근 전도방지조치 설계반영 | 서포트고정목의 고정상태 확인
토목 | 철도 | 지하철 | 토목 | 철근콘크리트공사 | 부재 | 벽체 | 내부 | 벽체 | 옆 | 조립작업 | 붕괴 | 깔림 | 수직 벽체철근 조립시 결속 및 고정 부족으로 수직철근 무너짐 위험 | M(2) | M(3) | 수직철근 무너짐 방지를 위해 철근조립시 주의사항 제시 | 철근 교차부위 결속력 상시확인 및 검측
토목 | 상하수도 | 하수도 | 토목 | 철근콘크리트공사 | 부재 | 벽체 | 내부 | 벽체 | 옆 | 설치작업 | 전도 | 깔림 | 철근 배근 중 보강관리 미흡에 의한 전도 | L(2) | L(3) | 철근 안전작업 도면 반영 | 철근 배근 중 보강관리 철저
토목 | 하천 | 배수펌프장 | 토목 | 철근콘크리트공사 | 부재 | 벽체 | 내부 | 벽체 | 옆 | 설치작업 | 파열,파단 | 깔림 | 철근전도방지조치 미흡으로 넘어짐 | M(2) | M(4) | 철근전도방지 상세도 작성 | 철근배근 작업 시 근로자 전도방지를 위해 작업발판 설치계획 수립
토목 | 도로 | 도로 | 토목 | 철근콘크리트공사 | 부재 | 벽체 | 외부 | 벽체 | 하부(아래) | 설치작업 | 붕괴 | 깔림 | 철근 전도방지 설치 불량 | M(2) | H(4) | 벽체철근 설치 작업시 전도방지 상세도 작성 | 찔림방지 철근캡 설치
토목 | 도로 | 도로 | 토목 | 철근콘크리트공사 | 부재 | 벽체 | 외부 | 벽체 | 앞 | 조립작업 | 전도 | 깔림 | 철근 조립작업 중 전도위험 | M(3) | M(3) | 철근작업대 설치 및 버팀대 등 벽체 철근 전도방지조치 | 철근 조립시 작업발판 등 근로자 추락방지조치 실시
토목 | 하천 | 배수펌프장 | 토목 | 철근콘크리트공사 | 부재 | 벽체 | 외벽 | 벽체 | 상부(위) | 마감작업 | 낙하 | 물체에 맞음 | 창호 떨어짐 | M(3) | M(4) | 없음 | 작업중 시공현장 통제 및 자재 결속 철저
토목 | 하천 | 배수펌프장 | 토목 | 철근콘크리트공사 | 부재 | 벽체 | 외벽 | 벽체 | 옆 | 조립작업 | 붕괴 | 깔림 | 철근 전도방지 미조치 | M(2) | H(4) | - | 시공상세도 작성 및 시공전 점검 철저
토목 | 교량 | 도로교량 | 토목 | 철근콘크리트공사 | 부재 | 벽체 | 내부 | 벽체 | 옆 | 타설작업 | 붕괴 | 깔림 | 콘크리트 타설 시 측압 과다에 의한 무너짐 | L(2) | L(3) | 콘크리트 타설 시 시공이음 반영 | 시공이음 준수 철저
토목 | 하천 | 관개수로 | 토목 | 철근콘크리트공사 | 부재 | 벽체 | 인접주변 | 벽체 | 옆 | 타설작업 | 붕괴 | 깔림 | 지지력 미비 | M(2) | H(4) | 벽체 측압 검토 | 시공 전 지지력 확보를 위한 토질조사 필요, 콘크리트 타설계획 수립, 안전교육 실시
토목 | 상하수도 | 하수도 | 토목 | 철근콘크리트공사 | 부재 | 벽체 | 내부 | 벽체 | 옆 | 설치작업 | 붕괴 | 깔림 | 콘크리트 타설 중 측압 과다에 의한 무너짐 위험 | L(2) | L(3) | 측압계산서 반영 | 타설중 측압관리 철저
조경 | 생태공원 |  | 토목 | 철근콘크리트공사 | 부재 | 벽체 | 외부 | 벽체 | 하부(아래) | 조립작업 | 전도 | 깔림 | 철근 조립작업 중 전도위험 | M(3) | M(3) | 철근작업대 설치 및 버팀대 등 벽체 철근 전도방지조치 | 철근 조립시 작업발판 등 근로자 추락방지조치 실시
토목 | 상하수도 | 하수도 | 토목 | 철근콘크리트공사 | 부재 | 벽체 | 내부 | 벽체 | 옆 | 타설작업 | 붕괴 | 깔림 | 5미터 이상 벽체거푸집 측압안전성 계산 미반영 타설 | L(2) | L(3) | 5미터 이상 구간은 거푸집측압을 고려한 안전성계산서 반영 | 거푸집측압 안전성계산서를 반영하여 분할 타설작업 진행
토목 | 상하수도 | 하수도 | 토목 | 철근콘크리트공사 | 부재 | 벽체 | 내부 | 벽체 | 옆 | 설치작업 | 전도 | 깔림 | 철근 배근 작업 시 보강관리 미흡에 의한 전도 | L(2) | L(2) | 철근 안전작업 도면 반영 | 철근 작업 시 안전관리 철저
토목 | 교량 | 도로교량 | 토목 | 철근콘크리트공사 | 부재 | 벽체 | 내부 | 벽체 | 옆 | 설치작업 | 전도 | 깔림 | 철근 배근 중 보강관리 미흡에 의한 전도위험 | L(2) | L(2) | 철근 보강관리 철저 | 철근 보강시공 준수 철저
토목 | 하천 | 관개수로 | 토목 | 철근콘크리트공사 | 부재 | 벽체 | 인접주변 | 벽체 | 옆 | 타설작업 | 붕괴 | 깔림 | 지지력 미비 | M(2) | H(4) | 벽체 측압 검토 | 시공 전 지지력 확보를 위한 토질조사 필요, 콘크리트 타설계획 수립, 안전 교육 실시
토목 | 하천 | 수문/통문 | 토목 | 철근콘크리트공사 | 부재 | 벽체 | 외부 | 벽체 | 고소 | 고소작업 | 낙하 | 떨어짐(분류불능) | 안전시설 미비 | L(2) | H(4) | 안전난간, 작업자안전고리, 낙하물방지망등 상세도 작성 | 작업자 안전교육 및 안전수칙준수
토목 | 하천 | 기타 | 토목 | 철근콘크리트공사 | 부재 | 벽체 | 외부 | 벽체 | 하부(아래) | 조립작업 | 없음 | 찔림 | 철근 안전캡 미설치 | M(2) | M(2) | 철근 안전캡 시공으로 근로자 찔림위험 제거 | 수직철근 시공 시 철근의 전도방지 조치 시행(철근 사보강 시행)
토목 | 교량 | 기타 | 토목 | 철근콘크리트공사 | 부재 | 벽체 | 인접주변 | 벽체 | 옆 | 조립작업 | 전도 | 깔림 | 전도예방조치 미흡 | M(2) | H(4) | 벽체철근 전도 방지장치 상세도를 설계도서에 반영 | 파이프서포트로 경사버팀대를 설치하여 철근 전도방지 조치
토목 | 하천 | 기타 | 토목 | 철근콘크리트공사 | 부재 | 벽체 | 내부 | 벽체 | 옆 | 설치작업 | 전도 | 깔림 | 철근 보강관리 미흡에 의한 철근 전도 | L(2) | L(2) | 철근 안전작업 도면 반영 | 철근 보강관리 철저
토목 | 상하수도 | 상수도 | 토목 | 철근콘크리트공사 | 부재 | 벽체 | 내부 | 벽체 | 옆 | 설치작업 | 전도 | 찔림 | 철근 배근 중 안전관리 미흡에 의한 위험잠재 | L(2) | L(2) | 철근 안전작업 도면 반영 | 철근 보강관리 철저
토목 | 상하수도 | 하수도 | 토목 | 철근콘크리트공사 | 부재 | 벽체 | 내부 | 벽체 | 지하 | 타설작업 | 붕괴 | 깔림 | 5미터 이상 벽체거푸집 측압안전성 계산 미반영 타설 | L(2) | L(3) | 5미터 이상 구간은 거푸집측압을 고려한 안전성계산서 반영 | 거푸집측압 안전성계산서를 반영하여 분할 타설작업 진행
토목 | 기타 | 부지조성 | 토목 | 철근콘크리트공사 | 부재 | 벽체 | 내부 | 벽체 | 옆 | 설치작업 | 전도 | 깔림 | 철근 배근 중 보강관리 미흡에 의한 전도위험 | L(2) | L(3) | 철근 전도방지 예시도면 반영 | 철근 보강관리 철저
토목 | 하천 | 관개수로 | 토목 | 철근콘크리트공사 | 부재 | 벽체 | 내부 | 벽체 | 하부(아래) | 설치작업 | 전도 | 깔림 | 철근전도방지 조치 미준수 | M(2) | M(3) | 벽체 철근 전도방지조치 상세도 작성 | 철근 전도방지조치 상세도 작성 및 준수
토목 | 상하수도 | 상수도 | 토목 | 철근콘크리트공사 | 부재 | 벽체 | 내부 | 벽체 | 상부(위) | 타설작업 | 붕괴 | 떨어짐(5미터 이상 ~ 10미터 미만) | 무너짐_측압거푸집 구조안전성 미검토 | M(3) | H(4) | 측압거푸집 구조안전성 검토 | 콘크리트 타설속도 및 거푸집 해체시기 준수
토목 | 상하수도 | 상수도 | 토목 | 철근콘크리트공사 | 부재 | 벽체 | 내부 | 벽체 | 옆 | 설치작업 | 전도 | 깔림 | 전도방지 미흡 | L(2) | H(4) | 버팀대 또는 와이어로프 설치하도록 반영 | 철근배근 안전계획 수립
토목 | 상하수도 | 하수도 | 토목 | 철근콘크리트공사 | 부재 | 벽체 | 내부 | 벽체 | 하부(아래) | 설치작업 | 전도 | 깔림 | 철근전도방지 조치 미준수 | M(2) | M(3) | 벽체 철근 전도방지조치 상세도 작성 | 철근 전도방지조치 상세도 작성 및 준수
토목 | 상하수도 | 하수도 | 토목 | 철근콘크리트공사 | 부재 | 벽체 | 내부 | 벽체 | 옆 | 타설작업 | 붕괴 | 깔림 | 거푸집 측압 과다에 의한 무너짐 위험 | L(2) | L(2) | 거푸집 측압계산서 반영 | 거푸집 측압보강 철저
토목 | 상하수도 | 하수도 | 토목 | 철근콘크리트공사 | 부재 | 벽체 | 내부 | 벽체 | 지하 | 타설작업 | 붕괴 | 깔림 | 높이 5미터 이상인 구조물의 끊어치는 타설 위치 미표기 | L(2) | L(2) | 높이 5미터 이상인 구조물은 끊어치는 위치 도면 반영 | 높이가 5미터 이상인 구조물 도면상의 위치 까지 거푸집을 설치하여 타설관리
토목 | 기타 | 부지조성 | 토목 | 철근콘크리트공사 | 부재 | 벽체 | 내부 | 벽체 | 옆 | 설치작업 | 붕괴 | 깔림 | 거푸집 보강관리 미흡에 의한 타설 중 무너짐 위험 | L(2) | L(3) | 측압계산서 반영 | 타설관리 철저
토목 | 도로 | 도로 | 토목 | 철근콘크리트공사 | 부재 | 벽체 | 내부 | 벽체 | 옆 | 설치작업 | 전도 | 깔림 | 철근 배근 중 전도방지 미흡에 의한 위험잠재 | L(2) | L(3) | 철근 안전작업 도면 반영 | 철근 배근 시 안전관리 철저
건축 | 건축물 | 노유자시설 | 토목 | 철근콘크리트공사 | 부재 | 벽체 | 내부 | 벽체 | 하부(아래) | 설치작업 | 전도 | 깔림 | 철근전도방지 조치 미준수 | M(2) | M(3) | 벽체 철근 전도방지조치 상세도 작성 | 철근 전도방지조치 상세도 작성 및 준수
토목 | 상하수도 | 하수도 | 토목 | 철근콘크리트공사 | 부재 | 벽체 | 내부 | 벽체 | 옆 | 설치작업 | 붕괴 | 깔림 | 철근 배근 시 보강관리 미흡에 의한 위험잠재 | L(2) | L(3) | 철근 보강도면 반영 | 철근 배근 시 보강관리 철저
토목 | 상하수도 | 하수도 | 토목 | 철근콘크리트공사 | 부재 | 벽체 | 내부 | 벽체 | 옆 | 타설작업 | 붕괴 | 깔림 | 거푸집 측압관리 미흡에 의한 타설 중 무너짐 위험 | L(2) | L(2) | 거푸집 측압계산서 반영 | 거푸집 측압관리 철저
토목 | 상하수도 | 하수도 | 토목 | 철근콘크리트공사 | 부재 | 벽체 | 내부 | 벽체 | 옆 | 기타 | 기타 | 기타 | 벽체 방수 미흡에 의한 위험잠재 | L(2) | L(2) | 벽체 방수 상세도 반영 | 벽체 방수관리 철저
토목 | 옹벽 및 절토사면 | 옹벽 | 토목 | 철근콘크리트공사 | 부재 | 벽체 | 내부 | 벽체 | 옆 | 설치작업 | 전도 | 깔림 | 철근 배근관리 미흡에 의한 전도위험 | L(2) | L(3) | 철근 보강도면 반영 | 철근 배근 시 전도예방관리 철저
토목 | 기타 | 부지조성 | 토목 | 철근콘크리트공사 | 부재 | 벽체 | 내부 | 벽체 | 옆 | 설치작업 | 붕괴 | 깔림 | 거푸집 설치 후 타설 중 측압 과다에 의한 무너짐 위험 | L(2) | L(3) | 거푸집 측압 계산서 반영 | 타설관리 철저
토목 | 상하수도 | 하수도 | 토목 | 철근콘크리트공사 | 부재 | 벽체 | 내부 | 벽체 | 지하 | 설치작업 | 붕괴 | 깔림 | 5미터 이상 벽체거푸집 측압안전성 계산 미반영 타설 | L(2) | L(3) | 5미터 이상 구간은 거푸집측압을 고려한 안전성계산서 반영 | 거푸집측압 안전성계산서를 반영하여 분할 타설작업 진행
토목 | 상하수도 | 하수도 | 토목 | 철근콘크리트공사 | 부재 | 벽체 | 내부 | 벽체 | 옆 | 설치작업 | 전도 | 깔림 | 철근 배근관리 미흡에 의한 전도위험 | L(2) | L(3) | 철근 전도방지 도면 반영 | 철근 배근관리 철저
토목 | 상하수도 | 하수도 | 토목 | 철근콘크리트공사 | 부재 | 벽체 | 내부 | 벽체 | 옆 | 타설작업 | 붕괴 | 깔림 | 거푸집 측압관리 미흡에 의한 타설 중 위험잠재 | L(3) | L(2) | 거푸집 측압계산 반영 | 거푸집 보강관리 철저
토목 | 하천 | 제방(통관/호안) | 토목 | 철근콘크리트공사 | 부재 | 벽체 | 내부 | 벽체 | 옆 | 타설작업 | 붕괴 | 떨어짐(분류불능) | 5미터 이상 벽체거푸집 측압안전성 계산 미반영 타설 | L(2) | M(4) | 잔여 위험요소 저감대책을 도면에 명시Ð5미터 이상 구간은 거푸집측압을 고려한 안전성계산서 반영 | 거푸집측압 안전성계산서를 반영하여 타설작업 진행
토목 | 상하수도 | 하수도 | 토목 | 철근콘크리트공사 | 부재 | 벽체 | 내부 | 벽체 | 옆 | 설치작업 | 전도 | 깔림 | 철근 배근 중 보강관리 미흡에 의한 전도위험 | L(2) | L(3) | 철근 전도방지 보강도면 반영 | 철근 보강관리 철저
토목 | 상하수도 | 상수도 | 토목 | 철근콘크리트공사 | 부재 | 벽체 | 내부 | 벽체 | 옆 | 설치작업 | 전도 | 깔림 | 철근 배근 중 보강미흡에 의한 전도위험 | L(2) | L(2) | 철근 전도방지 도면 반영 | 철근 배근 시 보강관리 철저
토목 | 하천 | 수문/통문 | 토목 | 철근콘크리트공사 | 부재 | 벽체 | 내부 | 벽체 | 하부(아래) | 설치작업 | 전도 | 깔림 | 철근전도방지 조치 미준수 | M(2) | M(3) | 벽체 철근 전도방지조치 상세도 작성 | 철근 전도방지조치 상세도 작성 및 준수
토목 | 상하수도 | 하수도 | 토목 | 철근콘크리트공사 | 부재 | 벽체 | 내부 | 벽체 | 옆 | 타설작업 | 붕괴 | 깔림 | 타설 작업방법 및 순서 미준수 | M(2) | M(3) | (해당없음) | 시공계획서에 의한 타설순서 준수상태 확인
토목 | 하천 | 수문/통문 | 토목 | 철근콘크리트공사 | 부재 | 벽체 | 외부 | 벽체 | 옆 | 조립작업 | 없음 | 찔림 | 철근 안전캡 미설치 | M(2) | M(2) | 철근 안전캡 시공으로 근로자 찔림위험 제거 | 수직철근 시공 시 철근의 전도방지 조치 시행(철근 사보강 시행)
토목 | 상하수도 | 하수도 | 토목 | 철근콘크리트공사 | 부재 | 벽체 | 내부 | 벽체 | 옆 | 타설작업 | 붕괴 | 깔림 | 5미터 이상 벽체거푸집 측압안전성 계산 미반영 타설 | L(2) | L(3) | 5미터 이상 구간은 거푸집측압을 고려한 안전성계산서 반영 | 거푸집측압 안전성계산서를 반영하여 분할 타설작업 진행
토목 | 상하수도 | 하수도 | 토목 | 철근콘크리트공사 | 부재 | 벽체 | 내부 | 벽체 | 옆 | 타설작업 | 붕괴 | 깔림 | 5미터 이상 벽체거푸집 측압안전성 계산 미반영 타설 | L(2) | L(3) | 5미터 이상 구간은 거푸집측압을 고려한 안전성계산서 반영 | 거푸집측압 안전성계산서를 반영하여 분할 타설작업 진행
토목 | 하천 | 제방(통관/호안) | 토목 | 철근콘크리트공사 | 부재 | 벽체 | 외부 | 벽체 | 바닥 | 타설작업 | 붕괴 | 깔림 | 콘크리트 타설시 거푸집 구조 불안정으로 붕괴 위험 | M(2) | M(4) | 거푸집 측압을 고려한 시공 계획 수립하고 구조안전성 검토 수행하도록 지침을 제시함 | 설계도서 확인 시공계획 수립 및 표준작업지침 준수
토목 | 하천 | 기타 | 토목 | 철근콘크리트공사 | 부재 | 벽체 | 내부 | 벽체 | 옆 | 설치작업 | 전도 | 깔림 | 철근 배근 중 보강관리 미흡에 의한 전도위험 | L(2) | L(3) | 철근 전도방지 보강도면 반영 | 철근 배근 시 전도방지 관리 철저
토목 | 하천 | 배수펌프장 | 토목 | 철근콘크리트공사 | 부재 | 벽체 | 내부 | 벽체 | 상부(위) | 설치작업 | 붕괴 | 깔림 | 5미터 이상 벽체거푸집 측압안전성 계산 미반영 타설 | L(2) | L(3) | 5미터 이상 구간은 거푸집측압을 고려한 안전성계산서 반영 | 거푸집측압 안전성계산서를 반영하여 분할 타설작업 진행
토목 | 상하수도 | 하수도 | 토목 | 철근콘크리트공사 | 부재 | 벽체 | 외부 | 벽체 | 상부(위) | 설치작업 | 붕괴 | 깔림 | 구조검토 하중조건 미흡 | M(3) | M(3) | 구조계산시 외부 추가하중 조건 안전성 평가 보완 반영하여 구조 안전성 확보 | 시공계획서상 안정성 조건 확인 및 상세도 확인 철저시공
토목 | 하천 | 기타 | 토목 | 철근콘크리트공사 | 부재 | 벽체 | 내부 | 벽체 | 옆 | 타설작업 | 붕괴 | 깔림 | 콘크리트 타설 중 측압 과다에 의한 무너짐 위험 | L(2) | L(3) | 콘크리트 측압 계산서 반영 | 타설 시 측압관리 철저
토목 | 도로 | 도로 | 토목 | 철근콘크리트공사 | 부재 | 벽체 | 내부 | 벽체 | 옆 | 설치작업 | 전도 | 깔림 | 철근 배근 중 보강관리 미흡에 의한 위험잠재 | L(2) | L(3) | 철근 보강도면 반영 | 철근 배근 시 보강관리 철저
토목 | 도로 | 도로 | 토목 | 철근콘크리트공사 | 부재 | 벽체 | 외벽 | 벽체 | 옆 | 타설작업 | 붕괴 | 깔림 | 콘크리트 타설 시 측압에 의한 붕괴 위험 | L(2) | M(3) | 벽체거푸집, 동바리계산 결과에 따른 1회 타설 높이, 타설속도, 해체 시기 등을 도면에 Note 명기함. | 콘크리트 타설기준 준수 (타설시간, 타설 높이 등)
토목 | 하천 | 수문/통문 | 토목 | 철근콘크리트공사 | 부재 | 벽체 | 내부 | 벽체 | 뒤 | 조립작업 | 전도 | 깔림 | 철근전도방지 조치 미준수 | M(2) | M(3) | 벽체 철근 전도방지조치 상세도 작성 | 철근 전도방지조치 상세도 작성 및 준수
토목 | 하천 | 배수펌프장 | 토목 | 철근콘크리트공사 | 부재 | 벽체 | 내부 | 벽체 | 상부(위) | 타설작업 | 붕괴 | 깔림 | 5미터 이상 벽체거푸집 측압안전성 계산 미반영 타설 | L(2) | L(3) | 5미터 이상 구간은 거푸집측압을 고려한 안전성계산서 반영 | 거푸집측압 안전성계산서를 반영하여 분할 타설작업 진행
토목 | 교량 | 도로교량 | 토목 | 철근콘크리트공사 | 부재 | 벽체 | 내부 | 벽체 | 옆 | 타설작업 | 붕괴 | 떨어짐(분류불능) | 5미터 이상 벽체거푸집 측압안전성 계산 미반영 타설 | L(2) | M(4) | 잔여 위험요소 저감대책을 도면에 명시Ð5미터 이상 구간은 거푸집측압을 고려한 안전성계산서 반영 | 거푸집측압 안전성계산서를 반영하여 타설작업 진행
토목 | 상하수도 | 하수도 | 토목 | 철근콘크리트공사 | 부재 | 벽체 | 외부 | 벽체 | 상부(위) | 조립작업 | 없음 | 찔림 | 철근 안전캡 미설치 | M(2) | M(2) | 철근 안전캡 시공으로 근로자 찔림위험 제거 | 수직철근 시공 시 철근의 전도방지 조치 시행(철근 사보강 시행)
토목 | 상하수도 | 하수도 | 토목 | 철근콘크리트공사 | 부재 | 벽체 | 내부 | 벽체 | 옆 | 타설작업 | 붕괴 | 깔림 | 5미터 이상 벽체거푸집 측압안전성 계산 미반영 타설 | L(2) | L(3) | 5미터 이상 구간은 거푸집측압을 고려한 안전성계산서 반영 | 거푸집측압 안전성계산서를 반영하여 분할 타설작업 진행
토목 | 하천 | 수문/통문 | 토목 | 철근콘크리트공사 | 부재 | 벽체 | 외벽 | 벽체 | 옆 | 타설작업 | 붕괴 | 깔림 | 측압과다 | M(2) | H(4) | 5m 이하로 시공 이음 조절 안전대책 및 구조안전계산 검토 실시 | 콘크리트 타설 및 거푸집 작업시 주요 안전장구의 착용 철저 및 감독 실시
토목 | 기타 | 부지조성 | 토목 | 철근콘크리트공사 | 부재 | 벽체 | 내부 | 벽체 | 옆 | 설치작업 | 붕괴 | 깔림 | 무너짐_내부 수압으로 인한 벽체파손 보강용 각 파이프 및 도류벽 미설치 | M(3) | H(4) | 벽체 보강용 각 파이프 및 도류벽 설치 | 물탱크 만수변형시험 등 종합시험 실시
토목 | 상하수도 | 상수도 | 토목 | 철근콘크리트공사 | 부재 | 벽체 | 내부 | 벽체 | 옆 | 타설작업 | 붕괴 | 깔림 | 5미터 이상 벽체거푸집 측압안전성 계산 미반영 타설 | L(2) | L(3) | 5미터 이상 구간은 거푸집측압을 고려한 안전성계산서 반영 | 거푸집측압 안전성계산서를 반영하여 분할 타설작업 진행
토목 | 하천 | 기타 | 토목 | 철근콘크리트공사 | 부재 | 벽체 | 외부 | 벽체 | 하부(아래) | 조립작업 | 없음 | 찔림 | 철근 안전캡 미설치 | M(2) | M(2) | 철근 안전캡 시공으로 근로자 찔림위험 제거 | 수직철근 시공 시 철근의 전도방지 조치 시행 (철근 사보강 시행)
토목 | 하천 | 배수펌프장 | 토목 | 철근콘크리트공사 | 부재 | 벽체 | 외부 | 벽체 | 옆 | 조립작업 | 붕괴 | 깔림 | 전도방지 미흡 | M(3) | H(4) | 버팀대 또는 와이어로프 설치하도록 반영 | 철근배근작업 안전계획 수립
토목 | 하천 | 기타 | 토목 | 철근콘크리트공사 | 부재 | 벽체 | 외부 | 벽체 | 하부(아래) | 조립작업 | 없음 | 찔림 | 철근 안전캡 미설치 | M(2) | M(2) | 철근 안전캡 시공으로 근로자 찔림위험 제거 | 수직철근 시공 시 철근의 전도방지 조치 시행(철근 사보강 시행)
토목 | 기타 | 부지조성 | 토목 | 철근콘크리트공사 | 부재 | 벽체 | 외부 | 벽체 | 옆 | 타설작업 | 붕괴 | 깔림 | 콘크리트 타설시 거푸집 붕괴로 인한 작업자 깔림 | L(2) | H(4) | 거푸집 구조 안전성 검토실시 | 거푸집 측압 지지용 플랫타이 설치
토목 | 댐 | 기타 | 토목 | 철근콘크리트공사 | 부재 | 벽체 | 외부 | 벽체 | 하부(아래) | 조립작업 | 없음 | 찔림 | 철근 안전캡 미설치 | M(2) | M(2) | 철근 안전캡 시공으로 근로자 찔림위험 제거 | 수직철근 시공 시 철근의 전도방지 조치 시행
토목 | 하천 | 수문/통문 | 토목 | 철근콘크리트공사 | 부재 | 벽체 | 외부 | 벽체 | 상부(위) | 조립작업 | 없음 | 찔림 | 철근 안전캡 미설치 | M(2) | M(2) | 철근 안전캡 시공으로 근로자 찔림위험 제거 | 수직철근 시공 시 철근의 전도방지 조치 시행(철근 사보강 시행)
토목 | 상하수도 | 기타 | 토목 | 철근콘크리트공사 | 부재 | 벽체 | 내부 | 벽체 | 옆 | 타설작업 | 붕괴 | 깔림 | 5미터 이상 벽체거푸집 측압안전성 계산 미반영 타설 | L(2) | L(3) | 5미터 이상 구간은 거푸집측압을 고려한 안전성계산서 반영 | 거푸집측압 안전성계산서를 반영하여 분할 타설작업 진행
토목 | 기타 | 부지조성 | 토목 | 철근콘크리트공사 | 부재 | 벽체 | 외부 | 벽체 | 바닥 | 조립작업 | 파열,파단 | 찔림 | 철근조립시 철근 보호캡 미설치로 인한 찔림 | M(3) | M(3) | 철근 보호캡 설치토록 해당 배치도에 상세도 반영 | 철근 조립작업 표준 안전작업 철저 관리
토목 | 하천 | 배수펌프장 | 토목 | 철근콘크리트공사 | 부재 | 벽체 | 외부 | 벽체 | 하부(아래) | 조립작업 | 없음 | 찔림 | 철근 안전캡 미설치 | M(2) | M(2) | 철근 안전캡 시공으로 근로자 찔림위험 제거 | 수직철근 시공 시 철근의 전도방지 조치 시행(철근 사보강 시행)
토목 | 상하수도 | 기타 | 토목 | 철근콘크리트공사 | 부재 | 벽체 | 내부 | 벽체 | 옆 | 타설작업 | 붕괴 | 깔림 | 5미터 이상 벽체거푸집 측압안전성 계산 미반영 타설 | L(2) | L(3) | 5미터 이상 구간은 거푸집측압을 고려한 안전성계산서 반영 | 거푸집측압 안전성계산서를 반영하여 분할 타설작업 진행
토목 | 기타 | 부지조성 | 토목 | 철근콘크리트공사 | 부재 | 벽체 | 외부 | 벽체 | 하부(아래) | 조립작업 | 없음 | 찔림 | 철근 안전캡 미설치 | M(2) | M(2) | 철근 안전캡 시공으로 근로자 찔림위험 제거 | 수직철근 시공 시 철근의 전도방지 조치 시행(철근 사보강 시행)
토목 | 도로 | 기타 | 토목 | 철근콘크리트공사 | 부재 | 벽체 | 내부 | 벽체 | 지하 | 조립작업 | 붕괴 | 깔림 | 전도방지조치 미흡 | M(2) | M(4) | 벽체 거푸집 안전지침 및 전도방지대책 | 벽체 거푸집 측압 및 가설계단 구조계산 실시
토목 | 도로 | 도로 | 토목 | 철근콘크리트공사 | 부재 | 벽체 | 외부 | 벽체 | 하부(아래) | 조립작업 | 없음 | 찔림 | 철근 안전캡 미설치 | M(2) | M(2) | 철근 안전캡 시공으로 근로자 찔림위험 제거 | 수직철근 시공 시 철근의 전도방지 조치 시행(철근 사보강 시행)
토목 | 댐 | 용수전용댐 | 토목 | 철근콘크리트공사 | 부재 | 벽체 | 외부 | 벽체 | 하부(아래) | 조립작업 | 없음 | 찔림 | 철근 안전캡 미설치 | M(2) | M(2) | 철근 안전캡 시공으로 근로자 찔림위험 제거 | 수직철근 시공 시 철근의 전도방지 조치 시행(철근 사보강 시행)
토목 | 기타 | 부지조성 | 토목 | 철근콘크리트공사 | 부재 | 벽체 | 외부 | 벽체 | 상부(위) | 조립작업 | 없음 | 찔림 | 철근 안전캡 미설치 | M(2) | M(2) | 철근 안전캡 시공으로 근로자 찔림위험 제거 | 수직철근 시공 시 철근의 전도방지 조치 시행(철근 사보강 시행)
토목 | 상하수도 | 하수도 | 토목 | 철근콘크리트공사 | 부재 | 벽체 | 내부 | 벽체 | 상부(위) | 조립작업 | 없음 | 찔림 | 철근 안전캡 미설치 | M(2) | M(2) | 철근 안전캡 시공으로 근로자 찔림위험 제거 | 수직철근 시공 시 철근의 전도방지 조치 시행(철근 사보강 시행)
토목 | 댐 | 기타 | 토목 | 철근콘크리트공사 | 부재 | 벽체 | 외부 | 벽체 | 상부(위) | 조립작업 | 없음 | 찔림 | 철근 안전캡 미설치 | M(2) | M(2) | 철근 안전캡 시공으로 근로자 찔림위험 제거 | 수직철근 시공 시 철근의 전도방 조치 시행
토목 | 하천 | 수문/통문 | 토목 | 철근콘크리트공사 | 부재 | 벽체 | 외부 | 벽체 | 상부(위) | 조립작업 | 없음 | 찔림 | 철근 안전캡 미설치 | M(2) | M(2) | 철근 안전캡 시공으로 근로자 찔림위험 제거 | 수직철근 시공 시 철근의 전도방지 조치 시행(철근 사보강 시행)
토목 | 도로 | 도로 | 토목 | 철근콘크리트공사 | 부재 | 벽체 | 외부 | 벽체 | 상부(위) | 조립작업 | 없음 | 찔림 | 철근 안전캡 미설치 | M(2) | M(2) | 철근 안전캡 시공으로 근로자 찔림위험 제거 | 수직철근 시공 시 철근의 전도방지 조치 시행 (철근 사보강 시행)
토목 | 상하수도 | 하수도 | 토목 | 철근콘크리트공사 | 부재 | 벽체 | 내부 | 벽체 | 옆 | 타설작업 | 붕괴 | 깔림 | 타설 작업방법 및 순서 미준수 | M(2) | M(3) | (해당없음) | 시공계획서에 의한 타설순서 준수상태 확인
토목 | 상하수도 | 상수도 | 토목 | 철근콘크리트공사 | 부재 | 벽체 | 내부 | 벽체 | 옆 | 타설작업 | 붕괴 | 깔림 | 5미터 이상 벽체거푸집 측압안전성 계산 미반영 타설 | L(2) | L(3) | 5미터 이상 구간은 거푸집측압을 고려한 안전성계산서 반영 | 거푸집측압 안전성계산서를 반영하여 분할 타설작업 진행
토목 | 상하수도 | 하수도 | 토목 | 철근콘크리트공사 | 부재 | 벽체 | 외부 | 벽체 | 상부(위) | 조립작업 | 없음 | 찔림 | 철근 안전캡 미설치 | M(2) | M(2) | 철근 안전캡 시공으로 근로자 찔림위험 제거 | 수직철근 시공 시 철근의 전도방지 조치 시행(철근 사보강 시행)
토목 | 도로 | 도로 | 토목 | 철근콘크리트공사 | 부재 | 벽체 | 내부 | 벽체 | 옆 | 타설작업 | 붕괴 | 떨어짐(분류불능) | 5미터 이상 벽체거푸집 측압안전성 계산 미반영 타설 | L(2) | M(4) | 잔여 위험요소 저감대책을 도면에 명시Ð5미터 이상 구간은 거푸집측압을 고려한 안전성계산서 반영 | 거푸집측압 안전성계산서를 반영하여 타설작업 진행
토목 | 댐 | 발전용댐 | 토목 | 철근콘크리트공사 | 부재 | 벽체 | 내부 | 벽체 | 옆 | 연결작업 | 기타 | 없음 | 접합기준 미준수 | M(2) | M(2) | 기존콘크리트 접합부 상세도를 설계도서 반영 | -
토목 | 도로 | 도로 | 토목 | 철근콘크리트공사 | 부재 | 벽체 | 외부 | 벽체 | 상부(위) | 조립작업 | 없음 | 찔림 | 안전캡 미설치 | M(2) | M(2) | 철근 안전캡 시공으로 근로자 찔림위험 제거 | 수직철근 시공 시 철근의 전도방지 조치 시행(철근 사보강 시행)
토목 | 댐 | 발전용댐 | 토목 | 철근콘크리트공사 | 부재 | 벽체 | 내부 | 벽체 | 상부(위) | 연결작업 | 전도 | 깔림 | 전도예방조치 미흡 | M(2) | M(3) | - | 파이프서포트로 경사버팀대를 설치하여 철근 전도방지 조치
토목 | 상하수도 | 하수도 | 토목 | 철근콘크리트공사 | 부재 | 벽체 | 내부 | 벽체 | 옆 | 설치작업 | 전도 | 깔림 | 철근 배근 작업 중 전도방지 미흡에 의한 전도 등 위험잠재 | L(2) | L(2) | 철근 안전작업 도면 반영 | 철근 작업 시 안전관리 철저
토목 | 도로 | 도로 | 토목 | 철근콘크리트공사 | 부재 | 벽체 | 외부 | 벽체 | 상부(위) | 조립작업 | 없음 | 찔림 | 안전캡 미설치 | M(2) | M(2) | 철근 안전캡 시공으로 근로자 찔림위험 제거 | 수직철근 시공 시 철근의 전도방지 조치 시행(철근 사보강 시행)
토목 | 철도 | 지하철 | 토목 | 철근콘크리트공사 | 부재 | 벽체 | 내부 | 벽체 | 바닥 | 조립작업 | 붕괴 | 깔림 | 철근 결속 및 이음부 시공불량 | M(2) | H(4) | 철근이음시 결속선 이음처리가 철저히 되도록 설계도서에 명시 | 철근 이음시 결속선 체결상태 확인 철저
토목 | 도로 | 기타 | 토목 | 철근콘크리트공사 | 부재 | 벽체 | 외부 | 벽체 | 상부(위) | 조립작업 | 없음 | 찔림 | 안전캡 미설치 | M(2) | M(2) | 철근 안전캡 시공으로 근로자 찔림위험 제거 | 수직철근 시공 시 철근의 전도방지 조치 시행(철근 사보강 시행)
토목 | 상하수도 | 하수도 | 토목 | 철근콘크리트공사 | 부재 | 벽체 | 외벽 | 벽체 | 옆 | 타설작업 | 붕괴 | 깔림 | 콘크리트타설 시 벽체측압 과다 | M(2) | M(3) | 구조검토에 의한 벽체 거푸집 조립상세도 및 분할타설 작업계획 수립 | 콘크리트 타설 및 거푸집 작업시 주요 안전장구의 착용 철저 및 감독 실시
토목 | 상하수도 | 하수도 | 토목 | 철근콘크리트공사 | 부재 | 벽체 | 내부 | 벽체 | 옆 | 타설작업 | 붕괴 | 깔림 | 콘크리트 타설 시 측압 과다에 의한 무너짐 위험 | L(2) | L(3) | 거푸집 측압계산 반영 | 거푸집 무너짐 예방조치 철저(타설속도 및 타설높이 등)
조경 | 기타 |  | 토목 | 철근콘크리트공사 | 부재 | 벽체 | 외벽 | 벽체 | 하부(아래) | 연결작업 | 붕괴 | 깔림 | 접합부 연결 부실시공 | M(2) | H(4) | 건축 토목 접합부 상세도를 설계도서에 반영 | -
토목 | 상하수도 | 하수도 | 토목 | 철근콘크리트공사 | 부재 | 벽체 | 외부 | 벽체 | 하부(아래) | 조립작업 | 없음 | 찔림 | 철근 안전캡 미설치 | M(2) | M(2) | 철근 안전캡 시공으로 근로자 찔림위험 제거 | 수직철근 시공 시 철근의 전도방지 조치 시행(철근 사보강 시행)
토목 | 철도 | 기타 | 토목 | 철근콘크리트공사 | 부재 | 벽체 | 내부 | 벽체 | 상부(위) | 해체작업 | 붕괴 | 깔림 | 봉은사역 벽체 철거시 기존구조물 변형 및 침하 등에 의한 사고 위험 | M(3) | M(3) | 벽체 철거시 차수벽, 경량칸막이 등 가설지보재 보강 수행 | 기존구조물 이상 발생시 추가 보강 수행
토목 | 하천 | 배수펌프장 | 토목 | 철근콘크리트공사 | 부재 | 벽체 | 외부 | 벽체 | 상부(위) | 조립작업 | 없음 | 찔림 | 철근 안전캡 미설치 | M(2) | M(2) | 철근 안전캡 시공으로 근로자 찔림위험 제거 | 수직철근 시공 시 철근의 전도방지 조치 시행 (철근 사보강 시행)
토목 | 철도 | 기타 | 토목 | 철근콘크리트공사 | 부재 | 벽체 | 내부 | 벽체 | 옆 | 해체작업 | 붕괴 | 넘어짐(물체에 걸림) | 삼성역 벽체 해체작업 구간 구역 미설정 | H(3) | M(3) | 삼성역 벽체 해체 작업구간 구역 설정 | 작업구역 내에는 해체 작업 관계자외 출입 통제 실시
토목 | 도로 | 도로 | 토목 | 철근콘크리트공사 | 부재 | 벽체 | 외부 | 벽체 | 상부(위) | 조립작업 | 없음 | 찔림 | 안전캡 미설치 | M(2) | M(2) | 철근 안전캡 시공으로 근로자 찔림위험 제거 | 수직철근 시공 시 철근의 전도방지 조치 시행(철근 사보강 시행)
토목 | 하천 | 제방(통관/호안) | 토목 | 철근콘크리트공사 | 부재 | 벽체 | 인접주변 | 벽체 | 옆 | 조립작업 | 전도 | 끼임 | 전도예방조치 미흡 | M(2) | M(3) | - | 지장물 관련기관 담당자 입회하에 시공
토목 | 상하수도 | 하수도 | 토목 | 철근콘크리트공사 | 부재 | 벽체 | 내부 | 벽체 | 옆 | 설치작업 | 전도 | 깔림 | 철근 배근 시 안전조치 미흡에 의한 찔림 등 위험잠재 | L(2) | L(2) | 철근 안전작업 도면 반영 | 철근 작업 중 안전시설 설치 및 관리 철저
토목 | 철도 | 기타 | 토목 | 철근콘크리트공사 | 부재 | 벽체 | 외부 | 벽체 | 옆 | 타설작업 | 붕괴 | 떨어짐(3미터 이상 ~ 5미터 미만) | 구조물 타설시 슬래브 및 벽체 무너짐 사고 위험 | M(3) | M(3) | 콘크리트 타설 높이와 강도를 고려한 접합부 타설순서도 작성 | 타설 순서를 준수하여 콘크리트 타설 및 소요 강도 확보 후 후속공사 수행
토목 | 교량 | 도로교량 | 토목 | 철근콘크리트공사 | 부재 | 벽체 | 내부 | 벽체 | 옆 | 타설작업 | 붕괴 | 떨어짐(분류불능) | 5미터 이상 벽체거푸집 측압안전성 계산 미반영 타설 | L(2) | M(4) | 잔여 위험요소 저감대책을 도면에 명시Ð5미터 이상 구간은 거푸집측압을 고려한 안전성계산서 반영 | 거푸집측압 안전성계산서를 반영하여 타설작업 진행
토목 | 하천 | 기타 | 토목 | 철근콘크리트공사 | 부재 | 벽체 | 외부 | 벽체 | 하부(아래) | 조립작업 | 없음 | 찔림 | 안전캡 미설치 | M(2) | M(2) | 철근 안전캡 시공으로 근로자 찔림위험 제거 | 수직철근 시공 시 철근의 전도방지 조치 시행(철근 사보강 시행)
토목 | 철도 | 기타 | 토목 | 철근콘크리트공사 | 부재 | 벽체 | 내부 | 벽체 | 상부(위) | 해체작업 | 붕괴 | 깔림 | 삼성역 벽체 철거계획 미수립 | H(3) | M(3) | 삼성역 벽체 철거계획 수립 | 기존 벽체균열 등 이상 유무 확인
토목 | 상하수도 | 하수도 | 토목 | 철근콘크리트공사 | 부재 | 벽체 | 외부 | 벽체 | 상부(위) | 조립작업 | 없음 | 찔림 | 철근 안전캡 미설치 | M(2) | M(2) | 철근 안전캡 시공으로 근로자 찔림위험 제거 | 수직철근 시공 시 철근의 전도방지 조치 시행(철근 사보강 시행)
토목 | 상하수도 | 하수도 | 토목 | 철근콘크리트공사 | 부재 | 벽체 | 외벽 | 벽체 | 상부(위) | 타설작업 | 붕괴 | 깔림 | 양생기간미준수 | M(2) | M(2) | - | 콘크리트 양생기간 준수
토목 | 도로 | 도로 | 토목 | 철근콘크리트공사 | 부재 | 벽체 | 외부 | 벽체 | 상부(위) | 조립작업 | 없음 | 찔림 | 안전캡 미설치 | M(2) | M(2) | 철근 안전캡 시공으로 근로자 찔림위험 제거 | 수직철근 시공 시 철근의 전도방지 조치 시행(철근 사보강 시행)
토목 | 도로 | 도로 | 토목 | 철근콘크리트공사 | 부재 | 벽체 | 외부 | 벽체 | 상부(위) | 조립작업 | 없음 | 찔림 | 안전캡 미설치 | M(2) | M(2) | 철근 안전캡 시공으로 근로자 찔림위험 제거 | 수직철근 시공 시 철근의 전도방지 조치 시행(철근 사보강 시행)
토목 | 교량 | 도로교량 | 토목 | 철근콘크리트공사 | 부재 | 벽체 | 외부 | 벽체 | 상부(위) | 조립작업 | 없음 | 찔림 | 안전캡 미설치 | M(2) | M(2) | 철근 안전캡 시공으로 근로자 찔림위험 제거 | 수직철근 시공 시 철근의 전도방지 조치 시행(철근 사보강 시행)
토목 | 상하수도 | 상수도 | 토목 | 철근콘크리트공사 | 부재 | 벽체 | 내부 | 벽체 | 옆 | 타설작업 | 붕괴 | 깔림 | 타설 작업방법 및 순서 미준수 | M(2) | M(3) | (해당없음) | 시공계획서에 의한 타설순서 준수상태 확인
토목 | 항만 | 호안 | 토목 | 철근콘크리트공사 | 부재 | 벽체 | 외부 | 벽체 | 상부(위) | 조립작업 | 없음 | 찔림 | 안전캡 미설치 | M(2) | M(2) | 철근 안전캡 시공으로 근로자 찔림위험 제거 | 수직철근 시공 시 철근의 전도방지 조치 시행(철근 사보강 시행)
토목 | 상하수도 | 하수도 | 토목 | 철근콘크리트공사 | 부재 | 벽체 | 내부 | 벽체 | 상부(위) | 설치작업 | 없음 | 찔림 | 철근배근 작업중 연직철근에 찔림 | M(3) | M(3) | 철근배근 작업 안전관리계획 작성 | 용접작업 안전기준 준수 및 화기감시자 배치계획 수립
토목 | 도로 | 도로 | 토목 | 철근콘크리트공사 | 부재 | 벽체 | 외부 | 벽체 | 상부(위) | 조립작업 | 없음 | 찔림 | 안전캡 미설치 | M(2) | M(2) | 철근 안전캡 시공으로 근로자 찔림위험 제거 | 수직철근 시공 시 철근의 전도방지 조치 시행(철근 사보강 시행)
토목 | 상하수도 | 하수도 | 토목 | 철근콘크리트공사 | 부재 | 벽체 | 내부 | 벽체 | 옆 | 타설작업 | 붕괴 | 깔림 | 타설 작업방법 및 순서 미준수 | M(2) | M(3) | (해당없음) | 시공계획서에 의한 타설순서 준수상태 확인
토목 | 상하수도 | 하수도 | 토목 | 철근콘크리트공사 | 부재 | 벽체 | 내부 | 벽체 | 옆 | 타설작업 | 붕괴 | 깔림 | 5미터 이상 벽체거푸집 측압안전성 계산 미반영 타설 | L(2) | L(3) | 5미터 이상 구간은 거푸집측압을 고려한 안전성계산서 반영 | 거푸집측압 안전성계산서를 반영하여 분할 타설작업 진행
토목 | 도로 | 도로 | 토목 | 철근콘크리트공사 | 부재 | 벽체 | 외부 | 벽체 | 상부(위) | 조립작업 | 없음 | 찔림 | 안전캡 미설치 | M(2) | M(2) | 철근 안전캡 시공으로 근로자 찔림위험 제거 | 수직철근 시공 시 철근의 전도방지 조치 시행(철근 사보강 시행)
토목 | 하천 | 보 | 토목 | 철근콘크리트공사 | 부재 | 벽체 | 인접주변 | 벽체 | 옆 | 타설작업 | 붕괴 | 깔림 | 지지력 미비 | M(2) | H(4) | 벽체 측압 검토 | 시공 전 지지력 확보를 위한 토질조사 필요, 콘크리트 타설계획 수립, 안전 교육 실시
토목 | 상하수도 | 기타 | 토목 | 철근콘크리트공사 | 부재 | 벽체 | 인접주변 | 벽체 | 옆 | 연결작업 | 전도 | 깔림 | 전도예방조치 미흡 | M(2) | M(3) | - | 파이프서포트로 경사버팀대를 설치하여 철근 전도방지 조치
토목 | 도로 | 기타 | 토목 | 철근콘크리트공사 | 부재 | 벽체 | 외부 | 벽체 | 상부(위) | 조립작업 | 없음 | 찔림 | 철근 안전캡 미설치 | M(2) | M(2) | 철근 안전캡 시공으로 근로자 찔림위험 제거 | 수직철근 시공 시 철근의 전도방지 조치 시행(철근 사보강 시행)
토목 | 기타 | 부지조성 | 토목 | 철근콘크리트공사 | 부재 | 벽체 | 내부 | 벽체 | 옆 | 설치작업 | 전도 | 찔림 | 철근 작업관리 미흡에 의한 근로자 깔림 및 찔림 위험 | L(2) | L(1) | 철근 안전작업 도면 반영 | 철근 작업 시 안전관리 철저
토목 | 옹벽 및 절토사면 | 옹벽 | 토목 | 철근콘크리트공사 | 부재 | 벽체 | 외부 | 벽체 | 상부(위) | 조립작업 | 없음 | 찔림 | 철근 안전캡 미설치 | M(2) | M(2) | 철근 안전캡 시공으로 근로자 찔림위험 제거 | 수직철근 시공 시 철근의 전도방지 조치 시행(철근 사보강 시행)
토목 | 하천 | 수문/통문 | 토목 | 철근콘크리트공사 | 부재 | 벽체 | 인접주변 | 벽체 | 옆 | 타설작업 | 붕괴 | 깔림 | 지지력 미비 | M(2) | H(4) | 벽체 측압 검토 | 시공 전 지지력 확보를 위한 토질조사 필요, 콘크리트 타설계획 수립, 안전 교육 실시
토목 | 하천 | 수문/통문 | 토목 | 철근콘크리트공사 | 부재 | 벽체 | 인접주변 | 벽체 | 옆 | 타설작업 | 붕괴 | 깔림 | 지지력 미비 | M(2) | H(4) | 벽체 측압 검토 | 시공 전 지지력 확보를 위한 토질조사 필요, 콘크리트 타설계획 수립, 안전 교육 실시
토목 | 상하수도 | 기타 | 토목 | 철근콘크리트공사 | 부재 | 벽체 | 내부 | 벽체 | 고소 | 타설작업 | 붕괴 | 깔림 | 벽체 측압과다로 콘크리트 타설중 붕괴위험 | L(2) | L(2) | 거푸집 안전성계산서 반영 | 타설높이 속도 준수하여 안전시공
토목 | 하천 | 기타 | 토목 | 철근콘크리트공사 | 부재 | 벽체 | 내부 | 벽체 | 옆 | 타설작업 | 붕괴 | 깔림 | 5미터 이상 벽체거푸집 측압안전성 계산 미반영 타설 | L(2) | L(3) | 5미터 이상 구간은 거푸집측압을 고려한 안전성계산서 반영 | 거푸집측압 안전성계산서를 반영하여 분할 타설작업 진행
토목 | 하천 | 배수펌프장 | 토목 | 철근콘크리트공사 | 부재 | 벽체 | 인접주변 | 벽체 | 옆 | 타설작업 | 붕괴 | 깔림 | 지지력 미비 | M(2) | H(4) | 벽체 측압 검토 | 시공 전 지지력 확보를 위한 토질조사 필요, 콘크리트 타설계획 수립, 안전 교육 실시
토목 | 교량 | 도로교량 | 토목 | 철근콘크리트공사 | 부재 | 벽체 | 외부 | 벽체 | 옆 | 타설작업 | 붕괴 | 깔림 | 높이 5m이상 옹벽 콘크리트 타설시 과시공으로 떨어짐 | M(1) | H(1) | 콘크리트 하중에 따른 타설 끊어치기를 설계 도서에 반영 | 단계별 시공계획 준수
토목 | 상하수도 | 상수도 | 토목 | 철근콘크리트공사 | 부재 | 벽체 | 내부 | 벽체 | 옆 | 타설작업 | 붕괴 | 깔림 | 5미터 이상 벽체거푸집 측압안전성 계산 미반영 타설 | L(2) | L(3) | 5미터 이상 구간은 거푸집측압을 고려한 안전성계산서 반영 | 거푸집측압 안전성계산서를 반영하여 분할 타설작업 진행
토목 | 기타 | 부지조성 | 토목 | 철근콘크리트공사 | 부재 | 벽체 | 내부 | 벽체 | 옆 | 타설작업 | 붕괴 | 깔림 | 타설 작업 중 측압과다에 의한 무너짐 위험 | L(2) | L(3) | 측압계산서 반영 | 측압관리 철저
토목 | 기타 | 부지조성 | 토목 | 철근콘크리트공사 | 부재 | 벽체 | 내부 | 벽체 | 옆 | 타설작업 | 붕괴 | 깔림 | 옹벽 작업 중 시공관리 미흡에 의한 위험잠재 | L(2) | L(2) | 옹벽 시공순서도 반영 | 옹벽 작업계획 수립 및 준수
토목 | 상하수도 | 상수도 | 토목 | 철근콘크리트공사 | 부재 | 벽체 | 인접주변 | 벽체 | 하부(아래) | 굴착작업 | 붕괴 | 깔림 | 추진구 반력벽 구조 불안정 | M(3) | M(3) | 추진부 반력벽 구조 안정성 검토 | 굴착작업 작업자 안전수칙 준수
토목 | 상하수도 | 상수도 | 토목 | 철근콘크리트공사 | 부재 | 벽체 | 인접주변 | 벽체 | 하부(아래) | 설치작업 | 붕괴 | 물체에 맞음 | 재해영향평가 대책 미반영 | M(2) | H(4) | 재해영향평가 결과에 따른 실시설계 반영하고 필요시 시공계획서 연계 반영 필요 | 안전시공계획서 수립시 설계도서 및 확인 시공
토목 | 하천 | 기타 | 토목 | 철근콘크리트공사 | 부재 | 벽체 | 외부 | 슬래브 | 상부(위) | 이동 | 없음 | 떨어짐(3미터 이상 ~ 5미터 미만) | 안전난간 미설치 | M(2) | M(2) | 안전난간 등의 상세 설계반영 | 안전장치 설치
토목 | 하천 | 배수펌프장 | 토목 | 철근콘크리트공사 | 부재 | 벽체 | 외벽 | 벽체 | 옆 | 조립작업 | 전도 | 깔림 | 철근 전도방지 미조치 | L(2) | H(4) | - | 경사버팀대설치하여 철근 전도 방지, 서포트 고정목 공정상태 확인
건축 | 건축물 | 교육연구시설 | 토목 | 철근콘크리트공사 | 부재 | 벽체 | 인접주변 | 벽체 | 하부(아래) | 굴착작업 | 붕괴 | 깔림 | 추진구 반력벽 구조 불안정 | M(3) | M(3) | 추진부 반력벽 구조 안정성 검토 | 굴착작업 작업자 안전수칙 준수
토목 | 상하수도 | 상수도 | 토목 | 철근콘크리트공사 | 부재 | 벽체 | 내부 | 벽체 | 옆 | 타설작업 | 붕괴 | 깔림 | 5미터 이상 벽체거푸집 측압안전성 계산 미반영 타설 | L(2) | L(3) | 5미터 이상 구간은 거푸집측압을 고려한 안전성계산서 반영 | 거푸집측압 안전성계산서를 반영하여 분할 타설작업 진행
토목 | 하천 | 기타 | 토목 | 철근콘크리트공사 | 부재 | 벽체 | 외부 | 벽체 | 상부(위) | 조립작업 | 없음 | 찔림 | 철근 안전캡 미설치 | M(2) | M(2) | 철근 안전캡 시공으로 근로자 찔림위험 제거 | 수직철근 시공 시 철근의 전도방지 조치 시행 (철근 사보강 시행)
건축 | 건축물 | 교육연구시설 | 토목 | 철근콘크리트공사 | 부재 | 벽체 | 인접주변 | 벽체 | 하부(아래) | 설치작업 | 붕괴 | 물체에 맞음 | 재해영향평가 대책 미반영 | M(2) | H(4) | 재해영향평가 결과에 따른 실시설계 반영하고 필요시 시공계획서 연계 반영 필요 | 안전시공계획서 수립시 설계도서 및 확인 시공
토목 | 하천 | 수문/통문 | 토목 | 철근콘크리트공사 | 부재 | 벽체 | 외부 | 벽체 | 상부(위) | 조립작업 | 없음 | 찔림 | 철근 안전캡 미설치 | M(2) | M(2) | 철근 안전캡 시공으로 근로자 찔림위험 제거 | 수직철근 시공 시 철근의 전도방지 조치 시행(철근 사보강 시행)
토목 | 하천 | 수문/통문 | 토목 | 철근콘크리트공사 | 부재 | 벽체 | 외부 | 벽체 | 상부(위) | 조립작업 | 없음 | 찔림 | 철근 안전캡 미설치 | M(2) | M(2) | 철근 안전캡 시공으로 근로자 찔림위험 제거 | 수직철근 시공 시 철근의 전도방지 조치 시행(철근 사보강 시행)
토목 | 도로 | 도로 | 토목 | 철근콘크리트공사 | 부재 | 벽체 | 외부 | 벽체 | 상부(위) | 조립작업 | 없음 | 찔림 | 철근 안전캡 미설치 | M(2) | M(2) | 철근 안전캡 시공으로 근로자 찔림위험 제거 | 수직철근 시공 시 철근의 전도방지 조치 시행(철근 사보강 시행)
토목 | 상하수도 | 상수도 | 토목 | 철근콘크리트공사 | 부재 | 벽체 | 외부 | 벽체 | 상부(위) | 조립작업 | 없음 | 찔림 | 철근 안전캡 미설치 | M(2) | M(2) | 철근 안전캡 시공으로 근로자 찔림위험 제거 | 수직철근 시공 시 철근의 전도방지 조치 시행 (철근 사보강 시행)
건축 | 건축물 | 근린생활시설 | 토목 | 철근콘크리트공사 | 부재 | 벽체 | 인접주변 | 벽체 | 하부(아래) | 굴착작업 | 붕괴 | 깔림 | 추진구 반력벽 구조 불안정 | M(3) | M(3) | 추진부 반력벽 구조 안정성 검토 | 굴착작업 작업자 안전수칙 준수
토목 | 상하수도 | 하수도 | 토목 | 철근콘크리트공사 | 부재 | 벽체 | 내부 | 벽체 | 옆 | 타설작업 | 붕괴 | 깔림 | 5미터 이상 벽체거푸집 측압안전성 계산 미반영 타설 | L(2) | L(3) | 5미터 이상 구간은 거푸집측압을 고려한 안전성계산서 반영 | 거푸집측압 안전성계산서를 반영하여 분할 타설작업 진행
토목 | 상하수도 | 하수도 | 토목 | 철근콘크리트공사 | 부재 | 벽체 | 내부 | 벽체 | 옆 | 타설작업 | 붕괴 | 깔림 | 5미터 이상 벽체거푸집 측압안전성 계산 미반영 타설 | L(2) | L(3) | 5미터 이상 구간은 거푸집측압을 고려한 안전성계산서 반영 | 거푸집측압 안전성계산서를 반영하여 분할 타설작업 진행
토목 | 상하수도 | 기타 | 토목 | 철근콘크리트공사 | 부재 | 벽체 | 내부 | 벽체 | 옆 | 타설작업 | 붕괴 | 깔림 | 콘크리트 타설시 작업방법 및 순서 미준수 | M(2) | M(3) | - | 콘크리트 타설시 안전수칙 준수
토목 | 옹벽 및 절토사면 | 옹벽 | 토목 | 철근콘크리트공사 | 부재 | 벽체 | 외부 | 벽체 | 상부(위) | 조립작업 | 없음 | 찔림 | 철근 안전캡 미설치 | M(2) | M(2) | 철근 안전캡 시공으로 근로자 찔림위험 제거 | 수직철근 시공 시 철근의 전도방지 조치 시행(철근 사보강 시행)
토목 | 하천 | 수문/통문 | 토목 | 철근콘크리트공사 | 부재 | 벽체 | 내부 | 벽체 | 옆 | 타설작업 | 붕괴 | 깔림 | 콘크리트 타설시 안전수칙 미준수 | L(2) | M(3) | - | 타설계획 수립시 검토, 준수사항 제시 및 시공계획서에 의한 타설순서 확인 및 준수
토목 | 상하수도 | 하수도 | 토목 | 철근콘크리트공사 | 부재 | 벽체 | 내부 | 벽체 | 옆 | 타설작업 | 붕괴 | 깔림 | 타설 작업방법 및 순서 미준수 | M(2) | M(3) | (해당없음) | 시공계획서에 의한 타설순서 준수상태 확인
토목 | 상하수도 | 하수도 | 토목 | 철근콘크리트공사 | 부재 | 벽체 | 외부 | 벽체 | 옆 | 연결작업 | 전도 | 찔림 | 전도예방조치 미흡 | M(3) | H(4) | 벽체 철근 전도방지, 찔림방지조치 실시토록 상세도 작성 | 파이프서포트로 경사버팀대를 설치하여 철근 전도방지 조치
토목 | 도로 | 도로 | 토목 | 철근콘크리트공사 | 부재 | 벽체 | 외부 | 벽체 | 상부(위) | 조립작업 | 없음 | 찔림 | 철근 안전캡 미설치 | M(2) | M(2) | 철근 안전캡 시공으로 근로자 찔림위험 제거 | 수직철근 시공 시 철근의 전도방지 조치 시행(철근 사보강 시행)
토목 | 교량 | 도로교량 | 토목 | 철근콘크리트공사 | 부재 | 벽체 | 외부 | 벽체 | 상부(위) | 조립작업 | 전도 | 깔림 | 철근 조립 중 버팀대 미설치로 벽체 철근 넘어짐 | M(3) | M(3) | 버팀대 등을 활용한 전도방지 대책 수립 | 버팀대 설치 및 철근 돌출부 보호조치 계획 수립
토목 | 상하수도 | 하수도 | 토목 | 철근콘크리트공사 | 부재 | 벽체 | 외부 | 벽체 | 상부(위) | 조립작업 | 없음 | 찔림 | 철근 안전캡 미설치 | M(2) | M(2) | 철근 안전캡 시공으로 근로자 찔림위험 제거 | 수직철근 시공 시 철근의 전도방지 조치 시행 (철근 사보강 시행)
토목 | 상하수도 | 상수도 | 토목 | 철근콘크리트공사 | 부재 | 벽체 | 내부 | 벽체 | 옆 | 설치작업 | 전도 | 깔림 | 철근 작업 시 안전관리 미흡에 의한 근로자 부상위험 | L(2) | L(2) | 철근 안전작업 도면 반영 | 철근 작업 시 작업계획 수립 및 준수 철저
토목 | 기타 | 부지조성 | 토목 | 철근콘크리트공사 | 부재 | 벽체 | 외부 | 벽체 | 상부(위) | 조립작업 | 없음 | 찔림 | 철근 안전캡 미설치 | M(2) | M(2) | 철근 안전캡 시공으로 근로자 찔림위험 제거 | 수직철근 시공 시 철근의 전도방지 조치 시행(철근 사보강 시행)
토목 | 도로 | 도로 | 토목 | 철근콘크리트공사 | 부재 | 벽체 | 외부 | 벽체 | 상부(위) | 조립작업 | 없음 | 찔림 | 철근 안전캡 미설치 | M(2) | M(2) | 철근 안전캡 시공으로 근로자 찔림위험 제거 | 수직철근 시공 시 철근의 전도방지 조치 시행(철근 사보강 시행)
토목 | 옹벽 및 절토사면 | 옹벽 | 토목 | 철근콘크리트공사 | 부재 | 벽체 | 외부 | 벽체 | 상부(위) | 조립작업 | 없음 | 찔림 | 철근 안전캡 미설치 | M(2) | M(2) | 철근 안전캡 시공으로 근로자 찔림위험 제거 | 수직철근 시공 시 철근의 전도방지 조치 시행(철근 사보강 시행)
토목 | 하천 | 기타 | 토목 | 철근콘크리트공사 | 부재 | 벽체 | 외부 | 벽체 | 상부(위) | 조립작업 | 없음 | 찔림 | 철근 안전캡 미설치 | M(2) | M(2) | 철근 안전캡 시공으로 근로자 찔림위험 제거 | 수직철근 시공 시 철근의 전도방지 조치 시행(철근 사보강 시행)
토목 | 하천 | 배수펌프장 | 토목 | 철근콘크리트공사 | 부재 | 벽체 | 외부 | 벽체 | 상부(위) | 조립작업 | 없음 | 찔림 | 철근 안전캡 미설치 | M(2) | M(2) | 철근 안전캡 시공으로 근로자 찔림위험 제거 | 수직철근 시공 시 철근의 전도방지 조치 시행(철근 사보강 시행)
토목 | 기타 | 부지조성 | 토목 | 철근콘크리트공사 | 부재 | 벽체 | 외부 | 벽체 | 상부(위) | 조립작업 | 없음 | 찔림 | 철근 안전캡 미설치 | M(2) | M(2) | 철근 안전캡 시공으로 근로자 찔림위험 제거 | 수직철근 시공 시 철근의 전도방지 조치 시행(철근 사보강 시행)
토목 | 교량 | 기타 | 토목 | 철근콘크리트공사 | 부재 | 벽체 | 외부 | 벽체 | 상부(위) | 조립작업 | 없음 | 찔림 | 철근 안전캡 미설치 | M(2) | M(2) | 철근 안전캡 시공으로 근로자 찔림위험 제거 | 수직철근 시공 시 철근의 전도방지 조치 시행(철근 사보강 시행)
토목 | 도로 | 기타 | 토목 | 철근콘크리트공사 | 부재 | 벽체 | 외부 | 벽체 | 상부(위) | 조립작업 | 없음 | 찔림 | 철근 안전캡 미설치 | M(2) | M(2) | 철근 안전캡 시공으로 근로자 찔림위험 제거 | 수직철근 시공 시 철근의 전도방지 조치 시행(철근 사보강 시행)
토목 | 상하수도 | 상수도 | 토목 | 철근콘크리트공사 | 부재 | 벽체 | 내부 | 벽체 | 옆 | 타설작업 | 붕괴 | 깔림 | 5미터 이상 벽체거푸집 측압안전성 계산 미반영 타설 | L(2) | L(3) | 5미터 이상 구간은 거푸집측압을 고려한 안전성계산서 반영 | 거푸집측압 안전성계산서를 반영하여 분할 타설작업 진행
토목 | 상하수도 | 하수도 | 토목 | 철근콘크리트공사 | 부재 | 벽체 | 내부 | 벽체 | 옆 | 타설작업 | 붕괴 | 깔림 | 콘크리트 타설시 임의작업 | M(2) | M(3) | (해당없음) | 타설 계획 수립 시 검토사항, 준수사항 제시 및 시공계획서에 의한 타설순서 준수 및 확인
토목 | 기타 | 부지조성 | 토목 | 철근콘크리트공사 | 부재 | 벽체 | 외부 | 벽체 | 상부(위) | 조립작업 | 없음 | 찔림 | 철근 안전캡 미설치 | M(2) | M(2) | 철근 안전캡 시공으로 근로자 찔림위험 제거 | 수직철근 시공 시 철근의 전도방지 조치 시행(철근 사보강 시행)
토목 | 도로 | 기타 | 토목 | 철근콘크리트공사 | 부재 | 벽체 | 외부 | 벽체 | 상부(위) | 조립작업 | 없음 | 찔림 | 철근 안전캡 미설치 | M(2) | M(2) | 철근 안전캡 시공으로 근로자 찔림위험 제거 | 수직철근 시공 시 철근의 전도방지 조치 시행(철근 사보강 시행)
토목 | 상하수도 | 하수도 | 토목 | 철근콘크리트공사 | 부재 | 벽체 | 외부 | 벽체 | 옆 | 타설작업 | 붕괴 | 깔림 | 안전성 미확보 | L(2) | M(3) | 시공전 가설구조물 안전성 검토 | 현장타설 암거 작업계획 수립
토목 | 상하수도 | 하수도 | 토목 | 철근콘크리트공사 | 부재 | 벽체 | 외부 | 벽체 | 옆 | 타설작업 | 붕괴 | 깔림 | 안전성 미확보 | L(2) | M(3) | 시공전 가설구조물 안전성 검토 | 날개벽 작업계획 수립
토목 | 하천 | 기타 | 토목 | 철근콘크리트공사 | 부재 | 벽체 | 외부 | 벽체 | 상부(위) | 조립작업 | 없음 | 질병 | 철근 안전캡 미설치 | M(2) | M(2) | 철근 안전캡 시공으로 근로자 찔림위험 제거 | 수직철근 시공 시 철근의 전도방지 조치 시행 (철근 사보강 시행)
토목 | 하천 | 기타 | 토목 | 철근콘크리트공사 | 부재 | 벽체 | 외부 | 벽체 | 상부(위) | 조립작업 | 없음 | 찔림 | 철근 안전캡 미설치 | M(2) | M(2) | 철근 안전캡 시공으로 근로자 찔림위험 제거 | 수직철근 시공 시 철근의 전도방지 조치 시행(철근 사보강 시행)
토목 | 기타 | 부지조성 | 토목 | 철근콘크리트공사 | 부재 | 벽체 | 외벽 | 벽체 | 옆 | 타설작업 | 붕괴 | 깔림 | 콘크리트 타설 시 측압에 의한 붕괴 위험 | L(2) | M(3) | 1회 타설 높이, 거푸집 해체 시기 등 콘크리트 타설작업 계획 수립 | 콘크리트 타설기준 준수 (타설시간, 타설 높이 등)
토목 | 상하수도 | 하수도 | 토목 | 철근콘크리트공사 | 부재 | 벽체 | 내부 | 벽체 | 고소 | 타설작업 | 붕괴 | 깔림 | 5미터 이상 벽체거푸집 측압안전성 계산 미반영 타설 | L(2) | L(3) | 5미터 이상 구간은 거푸집측압을 고려한 안전성계산서 반영 | 거푸집측압 안전성계산서를 반영하여 분할 타설작업 진행
토목 | 도로 | 도로 | 토목 | 철근콘크리트공사 | 부재 | 벽체 | 외부 | 벽체 | 상부(위) | 조립작업 | 없음 | 찔림 | 철근 안전캡 미설치 | M(2) | M(2) | 철근 안전캡 시공으로 근로자 찔림위험 제거 | 수직철근 시공 시 철근의 전도방지 조치 시행(철근 사보강 시행)
토목 | 하천 | 제방(통관/호안) | 토목 | 철근콘크리트공사 | 부재 | 벽체 | 외부 | 벽체 | 상부(위) | 조립작업 | 없음 | 찔림 | 철근 안전캡 미설치 | M(2) | M(2) | 철근 안전캡 시공으로 근로자 찔림위험 제거 | 수직철근 시공 시 철근의 전도방지 조치 시행(철근 사보강 시행)
토목 | 도로 | 도로 | 토목 | 철근콘크리트공사 | 부재 | 벽체 | 외벽 | 벽체 | 옆 | 조립작업 | 없음 | 찔림 | 철근 안전캡 미설치 | L(2) | L(2) | 철근 안전캡 시공으로 근로자 찔림위험 제거 | 수직철근 시공 시 철근의 전도방지 조치 시행(철근 사보강 시행)
토목 | 교량 | 도로교량 | 토목 | 철근콘크리트공사 | 부재 | 벽체 | 외부 | 벽체 | 상부(위) | 조립작업 | 없음 | 찔림 | 철근 안전캡 미설치 | M(2) | M(2) | 철근 안전캡 시공으로 근로자 찔림위험 제거 | 수직철근 시공 시 철근의 전도방지 조치 시행 (철근 사보강 시행)
토목 | 상하수도 | 상수도 | 토목 | 철근콘크리트공사 | 부재 | 벽체 | 내부 | 벽체 | 옆 | 도장작업 | 없음 | 질식 | 환기시설 미흡 | M(3) | H(4) | 환기설비 계획 수립(밀폐공간 작업 프로그램 운영) | 밀폐공간 위험관리
토목 | 기타 | 부지조성 | 토목 | 철근콘크리트공사 | 부재 | 벽체 | 내부 | 벽체 | 바닥 | 설치작업 | 붕괴 | 깔림 | 거푸집 안전성검토 미실시로 인한 붕괴 | H(3) | H(3) | 거푸집 안전성검토 NOTE 표기 | 시공순서 준수 및 근로자 안전교육
토목 | 하천 | 수문/통문 | 토목 | 철근콘크리트공사 | 부재 | 벽체 | 외부 | 벽체 | 상부(위) | 조립작업 | 없음 | 찔림 | 철근 안전캡 미설치 | M(2) | M(2) | 철근 안전캡 시공으로 근로자 찔림위험 제거 | 수직철근 시공 시 철근의 전도방지 조치 시행(철근 사보강 시행)
토목 | 하천 | 배수펌프장 | 토목 | 철근콘크리트공사 | 부재 | 벽체 | 외벽 | 벽체 | 옆 | 타설작업 | 붕괴 | 깔림 | 콘크리트타설 시 벽체측압 과다 | M(2) | M(3) | 구조검토에 의한 벽체 거푸집 조립상세도 및 분할타설 작업계획 수립 | 콘크리트 타설 및 거푸집 작업시 주요 안전장구의 착용 철저 및 감독 실시
토목 | 하천 | 수문/통문 | 토목 | 철근콘크리트공사 | 부재 | 벽체 | 외부 | 벽체 | 상부(위) | 조립작업 | 없음 | 찔림 | 철근 안전캡 미설치 | M(2) | M(2) | 철근 안전캡 시공으로 근로자 찔림위험 제거 | 수직철근 시공 시 철근의 전도방지 조치 시행(철근 사보강 시행)
토목 | 상하수도 | 상수도 | 토목 | 철근콘크리트공사 | 부재 | 벽체 | 내부 | 벽체 | 옆 | 타설작업 | 붕괴 | 깔림 | 5미터 이상 벽체거푸집 측압안전성 계산 미반영 타설 | L(2) | L(3) | 5미터 이상 구간은 거푸집측압을 고려한 안전성계산서 반영 | 거푸집측압 안전성계산서를 반영하여 분할 타설작업 진행
토목 | 교량 | 도로교량 | 토목 | 철근콘크리트공사 | 부재 | 벽체 | 외부 | 벽체 | 앞 | 설치작업 | 없음 | 찔림 | 찔림 방지 조치 미실시 | L(2) | H(4) | 찔림 방지용 철근 캡의 설치 및 찔림위험 경고표지 설치. | 찔림사고 발생시 임의대로 뽑지말고 즉시 병원 후송 응급조치
토목 | 상하수도 | 상수도 | 토목 | 철근콘크리트공사 | 부재 | 벽체 | 외부 | 벽체 | 옆 | 연결작업 | 전도 | 찔림 | 전도예방조치 미흡 | M(3) | H(4) | 벽체 철근 전도방지, 찔림방지조치 실시토록 상세도 작성 | 파이프서포트로 경사버팀대를 설치하여 철근 전도방지 조치
토목 | 상하수도 | 하수도 | 토목 | 철근콘크리트공사 | 부재 | 벽체 | 내부 | 벽체 | 옆 | 타설작업 | 붕괴 | 깔림 | 5미터 이상 벽체거푸집 측압안전성 계산 미반영 타설 | L(2) | L(3) | 5미터 이상 구간은 거푸집측압을 고려한 안전성계산서 반영 | 거푸집측압 안전성계산서를 반영하여 분할 타설작업 진행
토목 | 하천 | 배수펌프장 | 토목 | 철근콘크리트공사 | 부재 | 벽체 | 외부 | 벽체 | 상부(위) | 조립작업 | 없음 | 찔림 | 철근 안전캡 미설치 | M(2) | M(2) | 철근 안전캡 시공으로 근로자 찔림위험 제거 | 수직철근 시공 시 철근의 전도방지 조치 시행(철근 사보강 시행)
토목 | 도로 | 기타 | 토목 | 철근콘크리트공사 | 부재 | 벽체 | 외부 | 벽체 | 상부(위) | 조립작업 | 없음 | 찔림 | 철근 안전캡 미설치 | M(2) | M(2) | 철근 안전캡 시공으로 근로자 찔림위험 제거 | 수직철근 시공 시 철근의 전도방지 조치 시행(철근 사보강 시행)
토목 | 도로 | 도로 | 토목 | 철근콘크리트공사 | 부재 | 벽체 | 외부 | 벽체 | 상부(위) | 조립작업 | 없음 | 찔림 | 철근 안전캡 미설치 | M(2) | M(2) | 철근 안전캡 시공으로 근로자 찔림위험 제거 | 수직철근 시공 시 철근의 전도방지 조치 시행(철근 사보강 시행)
건축 | 건축물 | 근린생활시설 | 토목 | 철근콘크리트공사 | 부재 | 벽체 | 내부 | 벽체 | 옆 | 용접작업 | 화재 | 화상 | 소방관 진입장애 | M(3) | H(4) | 소방관 진입가능 표시 설치 위치 및 진입가능 제원(위치, 크기등)을 설계도서에 반영 | 용접 작업 시 화재방지대책 수립
토목 | 도로 | 도로 | 토목 | 철근콘크리트공사 | 부재 | 벽체 | 외부 | 벽체 | 상부(위) | 조립작업 | 없음 | 찔림 | 안전캡 미설치 | M(2) | M(2) | 철근 안전캡 시공으로 근로자 찔림위험 제거 | 수직철근 시공 시 철근의 전도방지 조치 시행(철근 사보강 시행)
토목 | 철도 | 지하철 | 토목 | 철근콘크리트공사 | 부재 | 벽체 | 내부 | 벽체 | 상부(위) | 연결작업 | 기타 | 기타 | 신구 구조물 접합불량에 따른 구조물 붕괴 및 작업자 깔림 | M(2) | H(4) | 신.구 구조물 접합부 상세도 작성 | 신.구 구조물 접합시공이 상세에 준 하도록 현장감독
토목 | 하천 | 기타 | 토목 | 철근콘크리트공사 | 부재 | 벽체 | 외부 | 벽체 | 상부(위) | 조립작업 | 없음 | 찔림 | 철근 안전캡 미설치 | M(2) | M(2) | 철근 안전캡 시공으로 근로자 찔림위험 제거 | 수직철근 시공 시 철근의 전도방지 조치 시행(철근 사보강 시행)
토목 | 기타 | 부지조성 | 토목 | 철근콘크리트공사 | 부재 | 벽체 | 외부 | 벽체 | 상부(위) | 조립작업 | 없음 | 찔림 | 안전캡 미설치 | M(2) | M(2) | 철근 안전캡 시공으로 근로자 찔림위험 제거 | 수직철근 시공 시 철근의 전도방지 조치 시행(철근 사보강 시행)
토목 | 상하수도 | 하수도 | 토목 | 철근콘크리트공사 | 부재 | 벽체 | 내부 | 벽체 | 옆 | 용접작업 | 화재 | 화상 | 소방관 진입장애 | M(3) | H(4) | 소방관 진입가능 표시 설치 위치 및 진입가능 제원(위치, 크기등)을 설계도서에 반영 | 용접 작업 시 화재방지대책 수립
토목 | 상하수도 | 하수도 | 토목 | 철근콘크리트공사 | 부재 | 벽체 | 내부 | 벽체 | 옆 | 설치작업 | 기타 | 기타 | 건축, 토목 접합부 임의시공 | M(3) | M(3) | 건축 및 토목구조물 접합부를 설계도면에 반영 | 설계도서 준수하여 안전한 접합부 시공 실시
토목 | 교량 | 도로교량 | 토목 | 철근콘크리트공사 | 부재 | 벽체 | 내부 | 벽체 | 옆 | 타설작업 | 붕괴 | 깔림 | 5미터 이상 벽체거푸집 측압안전성 계산 미반영 타설 | L(2) | L(3) | 5미터 이상 구간은 거푸집측압을 고려한 안전성계산서 반영 | 거푸집측압 안전성계산서를 반영하여 분할 타설작업 진행
토목 | 상하수도 | 기타 | 토목 | 철근콘크리트공사 | 부재 | 벽체 | 내부 | 벽체 | 옆 | 타설작업 | 붕괴 | 떨어짐(분류불능) | 5미터 이상 벽체거푸집 측압안전성 계산 미반영 타설 | L(2) | M(4) | 잔여 위험요소 저감대책을 도면에 명시Ð5미터 이상 구간은 거푸집측압을 고려한 안전성계산서 반영 | 거푸집측압 안전성계산서를 반영하여 타설작업 진행
토목 | 도로 | 도로 | 토목 | 철근콘크리트공사 | 부재 | 벽체 | 외부 | 벽체 | 상부(위) | 조립작업 | 없음 | 찔림 | 철근 안전캡 미설치 | M(2) | M(2) | 철근 안전캡 시공으로 근로자 찔림위험 제거 | 수직철근 시공 시 철근의 전도방지 조치 시행(철근 사보강 시행)
토목 | 기타 | 부지조성 | 토목 | 철근콘크리트공사 | 부재 | 벽체 | 외부 | 벽체 | 상부(위) | 조립작업 | 없음 | 찔림 | 철근 안전캡 미설치 | M(2) | M(2) | 철근 안전캡 시공으로 근로자 찔림위험 제거 | 수직철근 시공 시 철근의 전도방지 조치 시행(철근 사보강 시행)
건축 | 건축물 | 교육연구시설 | 토목 | 철근콘크리트공사 | 부재 | 벽체 | 내부 | 벽체 | 옆 | 용접작업 | 화재 | 화상 | 소방관 진입장애 | M(3) | H(4) | 소방관 진입가능 표시 설치 위치 및 진입가능 제원(위치, 크기등)을 설계도서에 반영 | 용접 작업 시 화재방지대책 수립
토목 | 교량 | 도로교량 | 토목 | 철근콘크리트공사 | 부재 | 벽체 | 내부 | 벽체 | 옆 | 타설작업 | 붕괴 | 떨어짐(분류불능) | 5미터 이상 벽체거푸집 측압안전성 계산 미반영 타설 | L(2) | M(4) | 잔여 위험요소 저감대책을 도면에 명시Ð5미터 이상 구간은 거푸집측압을 고려한 안전성계산서 반영 | 거푸집측압 안전성계산서를 반영하여 타설작업 진행
건축 | 건축물 | 근린생활시설 | 토목 | 철근콘크리트공사 | 부재 | 벽체 | 외부 | 벽체 | 상부(위) | 조립작업 | 없음 | 찔림 | 철근 안전캡 미설치 | M(2) | M(2) | 철근 안전캡 시공으로 근로자 찔림위험 제거 | 수직철근 시공 시 철근의 전도방지 조치 시행(철근 사보강 시행)
토목 | 교량 | 도로교량 | 토목 | 철근콘크리트공사 | 부재 | 벽체 | 내부 | 벽체 | 옆 | 타설작업 | 붕괴 | 깔림 | 5미터 이상 벽체거푸집 측압안전성 계산 미반영 타설 | L(2) | L(3) | 5미터 이상 구간은 거푸집측압을 고려한 안전성계산서 반영 | 거푸집측압 안전성계산서를 반영하여 분할 타설작업 진행
토목 | 하천 | 기타 | 토목 | 철근콘크리트공사 | 부재 | 벽체 | 내부 | 벽체 | 지하 | 조립작업 | 붕괴 | 깔림 | 전도방지조치 미흡 | M(2) | M(4) | 벽체 거푸집 구조검토 실시 | 벽체 거푸집 전도방지조치 실시
토목 | 교량 | 도로교량 | 토목 | 철근콘크리트공사 | 부재 | 벽체 | 내부 | 벽체 | 옆 | 타설작업 | 붕괴 | 떨어짐(분류불능) | 5미터 이상 벽체거푸집 측압안전성 계산 미반영 타설 | L(2) | M(4) | 잔여 위험요소 저감대책을 도면에 명시Ð5미터 이상 구간은 거푸집측압을 고려한 안전성계산서 반영 | 거푸집측압 안전성계산서를 반영하여 타설작업 진행
토목 | 상하수도 | 하수도 | 토목 | 철근콘크리트공사 | 부재 | 벽체 | 내부 | 벽체 | 옆 | 타설작업 | 붕괴 | 깔림 | 타설 작업방법 및 순서 미준수 | M(2) | M(3) | (해당없음) | 시공계획서에 의한 타설순서 준수상태 확인
토목 | 상하수도 | 하수도 | 토목 | 철근콘크리트공사 | 부재 | 벽체 | 내부 | 벽체 | 상부(위) | 타설작업 | 붕괴 | 깔림 | 5미터 이상 벽체거푸집 측압안전성 계산 미반영 타설 | L(2) | L(3) | 5미터 이상 구간은 거푸집측압을 고려한 안전성계산서 반영 | 거푸집측압 안전성계산서를 반영하여 분할 타설작업 진행
토목 | 상하수도 | 하수도 | 토목 | 철근콘크리트공사 | 부재 | 벽체 | 내부 | 벽체 | 옆 | 타설작업 | 붕괴 | 깔림 | 타설 작업방법 및 순서 미준수 | M(2) | M(3) | (해당없음) | 시공계획서에 의한 타설순서 준수상태 확인
토목 | 교량 | 도로교량 | 토목 | 철근콘크리트공사 | 부재 | 벽체 | 내부 | 벽체 | 상부(위) | 타설작업 | 붕괴 | 깔림 | 높이 5미터 이상인 구조물의 끊어치는 타설 위치 미표기 | L(2) | L(2) | 높이 5미터 이상인 구조물은 끊어치는 위치 도면 반영 | 높이가 5미터 이상인 구조물 도면상의 위치 까지 거푸집을 설치하여 타설관리
토목 | 하천 | 배수펌프장 | 토목 | 철근콘크리트공사 | 부재 | 벽체 | 외부 | 벽체 | 상부(위) | 해체작업 | 없음 | 떨어짐(분류불능) | 거푸집 해체작업 시 거푸집 탈락으로 인한 작업자 떨어짐 | L(2) | M(3) | 잔여 위험요소 저감대책을 도면에 명시Ð거푸집 해체작업 시 이동식 크레인 배치 | 안전관리자 상시 배치
토목 | 하천 | 기타 | 토목 | 철근콘크리트공사 | 부재 | 벽체 | 외부 | 벽체 | 상부(위) | 조립작업 | 없음 | 찔림 | 철근 안전캡 미설치 | M(2) | M(2) | 철근 안전캡 시공으로 근로자 찔림위험 제거 | 수직철근 시공 시 철근의 전도방지 조치 시행(철근 사보강 시행)
토목 | 상하수도 | 상수도 | 토목 | 철근콘크리트공사 | 부재 | 벽체 | 외부 | 벽체 | 상부(위) | 조립작업 | 없음 | 찔림 | 철근 안전캡 미설치 | M(2) | M(2) | 철근 안전캡 시공으로 근로자 찔림위험 제거 | 수직철근 시공 시 철근의 전도방지 조치 시행(수직철근 지지대 설치)
토목 | 상하수도 | 상수도 | 토목 | 철근콘크리트공사 | 부재 | 벽체 | 내부 | 벽체 | 옆 | 타설작업 | 붕괴 | 깔림 | 5미터 이상 벽체거푸집 측압안전성 계산 미반영 타설 | L(2) | L(3) | 5미터 이상 구간은 거푸집측압을 고려한 안전성계산서 반영 | 거푸집측압 안전성계산서를 반영하여 분할 타설작업 진행
토목 | 하천 | 수문/통문 | 토목 | 철근콘크리트공사 | 부재 | 벽체 | 내부 | 벽체 | 옆 | 타설작업 | 붕괴 | 깔림 | 콘크리트 타설시 안전수칙 미준수 | L(2) | M(3) | - | 타설계획 수립시 검토, 준수사항 제시 및 시공계획서에 의한 타설순서 확인 및 준수
토목 | 교량 | 도로교량 | 토목 | 철근콘크리트공사 | 부재 | 벽체 | 내부 | 벽체 | 옆 | 타설작업 | 붕괴 | 떨어짐(분류불능) | 5미터 이상 벽체거푸집 측압안전성 계산 미반영 타설 | L(2) | M(4) | 잔여 위험요소 저감대책을 도면에 명시Ð5미터 이상 구간은 거푸집측압을 고려한 안전성계산서 반영 | 거푸집측압 안전성계산서를 반영하여 타설작업 진행
토목 | 도로 | 기타 | 토목 | 철근콘크리트공사 | 부재 | 벽체 | 외부 | 벽체 | 상부(위) | 조립작업 | 없음 | 찔림 | 철근 안전캡 미설치 | M(2) | M(2) | 철근 안전캡 시공으로 근로자 찔림위험 제거 | 수직철근 시공 시 철근의 전도방지 조치 시행(철근 사보강 시행)
토목 | 교량 | 도로교량 | 토목 | 철근콘크리트공사 | 부재 | 벽체 | 외부 | 벽체 | 옆 | 조립작업 | 붕괴 | 깔림 | 5미터 이상 벽체거푸집 측압안전성 계산 미반영 타설 | M(3) | M(3) | 잔여 위험요소 저감대책을 도면에 명시Ð5미터 이상 구간은 거푸집측압을 고려한 안전성계산서 반영 | 거푸집측압 안전성계산서를 반영하여 타설작업 진행
토목 | 교량 | 도로교량 | 토목 | 철근콘크리트공사 | 부재 | 벽체 | 내부 | 벽체 | 옆 | 타설작업 | 붕괴 | 떨어짐(분류불능) | 5미터 이상 벽체거푸집 측압안전성 계산 미반영 타설 | L(2) | M(4) | 잔여 위험요소 저감대책을 도면에 명시Ð5미터 이상 구간은 거푸집측압을 고려한 안전성계산서 반영 | 거푸집측압 안전성계산서를 반영하여 타설작업 진행
토목 | 기타 | 부지조성 | 토목 | 철근콘크리트공사 | 부재 | 벽체 | 외부 | 벽체 | 상부(위) | 타설작업 | 붕괴 | 깔림 | 시공상세도 작성미흡 | M(3) | M(3) | 오수처리시설 구간에 대해 전체 시공순서도 ,접합부 상세도 작성 보완 | 반입 전 후, 자재의 적정성 검수 및 품질관리
토목 | 하천 | 기타 | 토목 | 철근콘크리트공사 | 부재 | 벽체 | 외부 | 벽체 | 상부(위) | 조립작업 | 없음 | 찔림 | 철근 안전캡 미설치 | M(2) | M(2) | 철근 안전캡 시공으로 근로자 찔림위험 제거 | 수직철근 시공 시 철근의 전도방지 조치 시행(철근 사보강 시행)
토목 | 하천 | 배수펌프장 | 토목 | 철근콘크리트공사 | 부재 | 벽체 | 외부 | 벽체 | 상부(위) | 조립작업 | 없음 | 찔림 | 철근 안전캡 미설치 | M(2) | M(2) | 철근 안전캡 시공으로 근로자 찔림위험 제거 | 수직철근 시공 시 철근의 전도방지 조치 시행(수직철근 지지대 설치)
토목 | 하천 | 기타 | 토목 | 철근콘크리트공사 | 부재 | 벽체 | 외부 | 벽체 | 하부(아래) | 조립작업 | 없음 | 찔림 | 철근 안전캡 미설치 | M(2) | M(2) | 철근 안전캡 시공으로 근로자 찔림위험 제거 | 수직철근 시공 시 철근의 전도방지 조치 시행 (철근 사보강 시행)
토목 | 교량 | 도로교량 | 토목 | 철근콘크리트공사 | 부재 | 벽체 | 외부 | 벽체 | 옆 | 형틀 및 목공 | 붕괴 | 떨어짐(분류불능) | 5미터 이상 벽체거푸집 측압안전성 계산 미반영 타설 | L(2) | M(4) | 잔여 위험요소 저감대책을 도면에 명시Ð5미터 이상 구간은 거푸집측압을 고려한 안전성계산서 반영 | 거푸집측압 안전성계산서를 반영하여 타설작업 진행
토목 | 하천 | 수문/통문 | 토목 | 철근콘크리트공사 | 부재 | 벽체 | 내부 | 벽체 | 옆 | 타설작업 | 붕괴 | 깔림 | 벽체거푸집 측압안전성 계산 미반영 타설 | L(2) | L(3) | 거푸집측압을 고려한 안전성계산서 반영 | 거푸집측압 안전성계산서를 반영하여 타설작업 진행
토목 | 상하수도 | 기타 | 토목 | 철근콘크리트공사 | 부재 | 벽체 | 내부 | 벽체 | 지하 | 조립작업 | 붕괴 | 깔림 | 전도방지조치 미흡 | M(2) | M(4) | 벽체 거푸집 구조검토 실시 | 벽체 거푸집 전도방지조치 실시
토목 | 공동구 |  | 토목 | 철근콘크리트공사 | 부재 | 벽체 | 인접주변 | 벽체 | 옆 | 타설작업 | 붕괴 | 깔림 | 지지력 미비 | M(2) | H(4) | 벽체 측압 검토 | 시공 전 지지력 확보를 위한 토질조사 필요, 콘크리트 타설계획 수립, 안전 교육 실시
토목 | 하천 | 기타 | 토목 | 철근콘크리트공사 | 부재 | 벽체 | 외부 | 벽체 | 상부(위) | 조립작업 | 없음 | 찔림 | 철근 안전캡 미설치 | M(2) | M(2) | 철근 안전캡 시공으로 근로자 찔림위험 제거 | 수직철근 시공 시 철근의 전도방지 조치 시행(철근 사보강 시행)
토목 | 상하수도 | 하수도 | 토목 | 철근콘크리트공사 | 부재 | 벽체 | 내부 | 벽체 | 옆 | 타설작업 | 붕괴 | 깔림 | 5미터 이상 벽체거푸집 측압안전성 계산 미반영 타설 | L(2) | L(3) | 5미터 이상 구간은 거푸집측압을 고려한 안전성계산서 반영 | 거푸집측압 안전성계산서를 반영하여 분할 타설작업 진행
건축 | 건축물 | 공동주택 | 토목 | 철근콘크리트공사 | 부재 | 벽체 | 내부 | 벽체 | 지하 | 조립작업 | 붕괴 | 깔림 | 전도방지조치 미흡 | M(2) | M(4) | 벽체 거푸집 구조검토 실시 | 벽체 거푸집 전도방지조치 실시
건축 | 건축물 | 공동주택 | 토목 | 철근콘크리트공사 | 부재 | 벽체 | 내부 | 벽체 | 지하 | 조립작업 | 붕괴 | 깔림 | 전도방지조치 미흡 | M(2) | M(4) | 벽체 거푸집 구조검토 실시 | 벽체 거푸집 1회 타설높이 준수
토목 | 하천 | 기타 | 토목 | 철근콘크리트공사 | 부재 | 벽체 | 외부 | 벽체 | 하부(아래) | 조립작업 | 없음 | 찔림 | 철근 안전캡 미설치 | M(2) | M(2) | 철근 안전캡 시공으로 근로자 찔림위험 제거 | 수직철근 시공 시 철근의 전도방지 조치 시행 (철근 사보강 시행)
토목 | 하천 | 기타 | 토목 | 철근콘크리트공사 | 부재 | 벽체 | 외벽 | 벽체 | 상부(위) | 타설작업 | 붕괴 | 깔림 | 거푸집 측압 구조검토 미흡으로 붕괴 | M(3) | M(3) | 거푸집 측압 구조검토 및 조립도 작성 | 거푸집 설치기준 및 타설기준 준수
건축 | 건축물 | 교육연구시설 | 토목 | 철근콘크리트공사 | 부재 | 벽체 | 내부 | 벽체 | 지하 | 조립작업 | 붕괴 | 깔림 | 전도방지조치 미흡 | M(2) | M(4) | 벽체 거푸집 구조검토 실시 | 전도방지조치 실시
토목 | 하천 | 제방(통관/호안) | 토목 | 철근콘크리트공사 | 부재 | 벽체 | 내부 | 벽체 | 옆 | 설치작업 | 붕괴 | 깔림 | 철근 배근중 보강관리 미흡에 의한 위험잠재 | L(2) | L(2) | 철근 안전작업 도면 반영 | 철근 배근 시 보강 및 안전관리 철저
토목 | 상하수도 | 하수도 | 토목 | 철근콘크리트공사 | 부재 | 벽체 | 내부 | 벽체 | 옆 | 설치작업 | 전도 | 넘어짐(물체에 걸림) | 철근 작업 시 안전시설 미설치에 의한 근로자 전도 등 위험잠재 | L(2) | L(3) | 철근 안전작업 도면 반영 | 철근 작업 시 안전관리 계획 수립 및 준수
토목 | 하천 | 배수펌프장 | 토목 | 철근콘크리트공사 | 부재 | 벽체 | 외벽 | 벽체 | 옆 | 조립작업 | 붕괴 | 깔림 | 철근 전도방지 미조치 | L(2) | M(4) | 경사버팀대 설치하여 철근전도 방지 | 서포트 고정목 공정상태 확인
토목 | 상하수도 | 하수도 | 토목 | 철근콘크리트공사 | 부재 | 벽체 | 인접주변 | 벽체 | 하부(아래) | 굴착작업 | 붕괴 | 깔림 | 추진구 반력벽 구조 불안정 | M(3) | M(3) | 추진부 반력벽 구조 안정성 검토 | 굴착작업 작업자 안전수칙 준수
토목 | 하천 | 기타 | 토목 | 철근콘크리트공사 | 부재 | 벽체 | 외부 | 벽체 | 상부(위) | 조립작업 | 없음 | 찔림 | 철근 안전캡 미설치 | M(2) | M(2) | 철근 안전캡 시공으로 근로자 찔림위험 제거 | 수직철근 시공 시 철근의 전도방지 조치 시행(철근 사보강 시행)
토목 | 옹벽 및 절토사면 | 옹벽 | 토목 | 철근콘크리트공사 | 부재 | 벽체 | 내부 | 벽체 | 바닥 | 설치작업 | 전도 | 깔림 | 철근 작업 중 보강관리 미흡에 의한 위험잠재 | L(2) | L(3) | 철근 안전작업 도면 반영 | 철근 작업 시 안전작업계획 수립 및 준수
토목 | 교량 | 도로교량 | 토목 | 철근콘크리트공사 | 부재 | 벽체 | 내부 | 벽체 | 지하 | 조립작업 | 붕괴 | 깔림 | 전도방지조치 미흡 | M(2) | M(4) | 벽체 거푸집 구조검토 실시 | 벽체 거푸집 전도방지조치 실시
토목 | 도로 | 도로 | 토목 | 철근콘크리트공사 | 부재 | 벽체 | 내부 | 벽체 | 옆 | 설치작업 | 전도 | 깔림 | 철근 배근 작업 중 안전관리 미흡에 의한 전도 등 위험잠재 | L(2) | L(3) | 철근 안전작업 도면 반영 | 철근 작업 시 보강관리 철저
토목 | 도로 | 도로 | 토목 | 철근콘크리트공사 | 부재 | 벽체 | 내부 | 벽체 | 옆 | 설치작업 | 전도 | 깔림 | 철근 작업 시 배근 보강관리 미흡에 의한 전도 등 위험잠재 | L(2) | L(2) | 철근 안전작업 도면 반영 | 철근 작업 시 안전관리 철저
토목 | 상하수도 | 기타 | 토목 | 철근콘크리트공사 | 부재 | 벽체 | 내부 | 벽체 | 옆 | 타설작업 | 붕괴 | 깔림 | 5미터 이상 벽체거푸집 측압안전성 계산 미반영 타설 | L(2) | L(3) | 5미터 이상 구간은 거푸집측압을 고려한 안전성계산서 반영 | 거푸집측압 안전성계산서를 반영하여 분할 타설작업 진행
토목 | 하천 | 관개수로 | 토목 | 철근콘크리트공사 | 부재 | 벽체 | 외부 | 벽체 | 옆 | 조립작업 | 없음 | 떨어짐(2미터 이상 ~ 3미터 미만) | 안전대 부착설비계획 미수립 | M(2) | H(4) | 띠장 안전대 부착설비 상세도 작성 | 안전대 설치기준 준수
토목 | 하천 | 배수펌프장 | 토목 | 철근콘크리트공사 | 부재 | 벽체 | 외부 | 벽체 | 옆 | 설치작업 | 없음 | 끼임 | 전도방지 지지대(목재) 이탈 | L(2) | H(4) | 지지대 설치계획(이탈방지 조치 등 상세도) 작성 | 콘크리트 패널의 전도방지 지지대의 재질, 규격, 간격 등 기준 준수
조경 | 공원 |  | 토목 | 철근콘크리트공사 | 부재 | 벽체 | 내부 | 벽체 | 하부(아래) | 도장작업 | 없음 | 질식 | 산소 부족 | M(3) | M(3) | 가스농도 측정기를 이용한 점검 및 보호 마스크 착용 | 작업조 교대운영을 통한 장기간 유해가스 노출방지
토목 | 하천 | 배수펌프장 | 토목 | 철근콘크리트공사 | 부재 | 벽체 | 내부 | 벽체 | 옆 | 타설작업 | 붕괴 | 깔림 | 벽체거푸집 과다측압 타설 | M(3) | M(3) | 잔여 위험요소 저감대책을 도면에 명시Ð5미터 이상 구간은 분리타설을 고려한 귾어치기 위치 표기 | 거푸집측압 안전성계산서를 반영하여 타설작업 진행
토목 | 하천 | 배수펌프장 | 토목 | 철근콘크리트공사 | 부재 | 벽체 | 내부 | 벽체 | 옆 | 타설작업 | 붕괴 | 떨어짐(분류불능) | 5미터 이상 벽체거푸집 측압안전성 계산 미반영 타설 | L(2) | M(4) | 잔여 위험요소 저감대책을 도면에 명시Ð5미터 이상 구간은 거푸집측압을 고려한 안전성계산서 반영 | 거푸집측압 안전성계산서를 반영하여 타설작업 진행
토목 | 하천 | 배수펌프장 | 토목 | 철근콘크리트공사 | 부재 | 벽체 | 내부 | 벽체 | 옆 | 타설작업 | 붕괴 | 깔림 | 벽체거푸집 과다측압 타설 | M(3) | M(3) | 잔여 위험요소 저감대책을 도면에 명시Ð5미터 이상 구간은 분리타설을 고려한 귾어치기 위치 표기 | 거푸집측압 안전성계산서를 반영하여 타설작업 진행
토목 | 하천 | 관개수로 | 토목 | 철근콘크리트공사 | 부재 | 벽체 | 외부 | 벽체 | 옆 | 조립작업 | 없음 | 떨어짐(2미터 이상 ~ 3미터 미만) | 승강통로 미설치 | M(2) | H(4) | 추락위험구간 승강설비 설계도서 반영 | 가설계단 설치 기준 작성 및 준수
토목 | 하천 | 배수펌프장 | 토목 | 철근콘크리트공사 | 부재 | 벽체 | 외부 | 벽체 | 고소 | 설치작업 | 기타 | 떨어짐(분류불능) | 고소작업시 추락방지시설 설치계획 미비 | L(2) | M(3) | 잔여 위험요소 저감대책을 도면에 명시Ð당 현장 여건을 고려한 추락 방지시설 설치 도면 설계반영 | 시공순서도에 다른 단계별 타설작업 관리Ð고소작업시 작업자 안전교육 철저 및 개인 안전보호구 착용 확인
토목 | 하천 | 배수펌프장 | 토목 | 철근콘크리트공사 | 부재 | 벽체 | 내부 | 벽체 | 옆 | 타설작업 | 붕괴 | 떨어짐(분류불능) | 5미터 이상 벽체거푸집 측압안전성 계산 미반영 타설 | L(2) | M(4) | 잔여 위험요소 저감대책을 도면에 명시Ð5미터 이상 구간은 거푸집측압을 고려한 안전성계산서 반영 | 거푸집측압 안전성계산서를 반영하여 타설작업 진행
토목 | 하천 | 배수펌프장 | 토목 | 철근콘크리트공사 | 부재 | 벽체 | 외부 | 벽체 | 고소 | 설치작업 | 기타 | 떨어짐(분류불능) | 고소작업시 추락방지시설 설치계획 미비 | L(2) | M(3) | 잔여 위험요소 저감대책을 도면에 명시Ð당 현장 여건을 고려한 추락 방지시설 설치 도면 설계반영 | 시공순서도에 다른 단계별 타설작업 관리Ð고소작업시 작업자 안전교육 철저 및 개인 안전보호구 착용 확인
건축 | 건축물 | 업무시설 | 토목 | 철근콘크리트공사 | 부재 | 벽체 | 내부 | 벽체 | 지하 | 조립작업 | 붕괴 | 깔림 | 전도방지조치 미흡 | M(2) | M(4) | 벽체 거푸집 구조검토 실시 | 전도방지조치 실시
토목 | 교량 | 도로교량 | 토목 | 철근콘크리트공사 | 부재 | 벽체 | 내부 | 벽체 | 옆 | 타설작업 | 붕괴 | 떨어짐(분류불능) | 콘크리트 타설시 임의 작업 | M(2) | M(3) | (해당없음) | 타설계획 수립시 검토사항, 준수사항 제시, 시공계획서에 의한 타설순서 준수 및 확인
조경 | 공원 |  | 토목 | 철근콘크리트공사 | 부재 | 벽체 | 외부 | 벽체 | 옆 | 조립작업 | 붕괴 | 떨어짐(분류불능) | 거푸집 구조안전성 미검토 | L(2) | M(4) | 거푸집 구조안전검토 및 상세도 작성 | 설계도서 준수 및 타설작업계획 수립
토목 | 상하수도 | 상수도 | 토목 | 철근콘크리트공사 | 부재 | 벽체 | 내부 | 벽체 | 옆 | 타설작업 | 붕괴 | 깔림 | 벽체거푸집 측압안전성 계산 미반영 타설 | L(2) | L(3) | 거푸집측압을 고려한 안전성계산서 반영 | 거푸집측압 안전성계산서를 반영하여 분할 타설작업 진행
조경 | 공원 |  | 토목 | 철근콘크리트공사 | 부재 | 벽체 | 내부 | 벽체 | 옆 | 타설작업 | 붕괴 | 떨어짐(분류불능) | 5미터 이상 벽체거푸집 측압안전성 계산 미반영 타설 | M(3) | M(3) | 잔여 위험요소 저감대책을 도면에 명시Ð5미터 이상 구간은 거푸집측압을 고려한 안전성계산서 반영 | 거푸집측압 안전성계산서를 반영하여 타설작업 진행
토목 | 상하수도 | 상수도 | 토목 | 철근콘크리트공사 | 부재 | 벽체 | 외벽 | 벽체 | 옆 | 타설작업 | 붕괴 | 깔림 | 콘크리트타설 시 벽체측압 과다 | M(2) | M(3) | 구조검토에 의한 벽체 거푸집 조립상세도 및 분할타설 작업계획 수립 | 콘크리트 타설 및 거푸집 작업시 주요 안전장구의 착용 철저 및 감독 실시
토목 | 교량 | 도로교량 | 토목 | 철근콘크리트공사 | 부재 | 벽체 | 내부 | 벽체 | 옆 | 설치작업 | 전도 | 깔림 | 철근 배근 시 결속관리 미흡에 의한 전도 등 위험잠재 | L(2) | L(3) | 철근 안전작업 도면 반영 | 철근 배근 시 결속 및 전도방지 관리 철저
토목 | 도로 | 도로 | 토목 | 철근콘크리트공사 | 부재 | 벽체 | 내부 | 벽체 | 옆 | 타설작업 | 붕괴 | 깔림 | 5미터 이상 벽체거푸집 측압안전성 계산 미반영 타설 | L(2) | L(3) | 5미터 이상 구간은 거푸집측압을 고려한 안전성계산서 반영 | 거푸집측압 안전성계산서를 반영하여 분할 타설작업 진행
토목 | 상하수도 | 상수도 | 토목 | 철근콘크리트공사 | 부재 | 벽체 | 외부 | 벽체 | 옆 | 조립작업 | 붕괴 | 떨어짐(분류불능) | 거푸집 구조안전성 미검토 | L(2) | M(4) | 잔여 위험요소 저감대책을 도면에 명시Ð거푸집 구조안전검토 및 상세도 작성 | 설계도서 준수 및 타설작업계획 수립
토목 | 교량 | 도로교량 | 토목 | 철근콘크리트공사 | 부재 | 벽체 | 내부 | 벽체 | 옆 | 설치작업 | 전도 | 깔림 | 철근 배근 시 결속관리 미흡에 의한 전도 등 위험잠재 | L(2) | L(3) | 철근 안전작업 도면 반영 | 철근 배근 시 결속 및 전도방지 관리 철저
토목 | 댐 | 기타 | 토목 | 철근콘크리트공사 | 부재 | 벽체 | 외부 | 벽체 | 옆 | 조립작업 | 붕괴 | 깔림 | 거푸집,비계 구조검토 미준수 | M(2) | H(4) | 거푸집,비계 구조계산 | 시공상세도 작성
토목 | 상하수도 | 상수도 | 토목 | 철근콘크리트공사 | 부재 | 벽체 | 인접주변 | 벽체 | 하부(아래) | 굴착작업 | 붕괴 | 깔림 | 추진구 반력벽 구조 불안정 | M(3) | M(3) | 추진부 반력벽 구조 안정성 검토 | 굴착작업 작업자 안전수칙 준수
토목 | 교량 | 도로교량 | 토목 | 철근콘크리트공사 | 부재 | 벽체 | 내부 | 벽체 | 옆 | 설치작업 | 전도 | 깔림 | 철근 배근 시 결속관리 미흡에 의한 전도 등 위험잠재 | L(2) | L(3) | 철근 안전작업 도면 반영 | 철근 배근 시 결속 및 전도방지 관리 철저
토목 | 상하수도 | 상수도 | 토목 | 철근콘크리트공사 | 부재 | 벽체 | 내부 | 벽체 | 옆 | 타설작업 | 붕괴 | 깔림 | 5미터 이상 벽체거푸집 측압안전성 계산 미반영 타설 | L(2) | L(3) | 5미터 이상 구간은 거푸집측압을 고려한 안전성계산서 반영 | 거푸집측압 안전성계산서를 반영하여 분할 타설작업 진행
토목 | 교량 | 기타 | 토목 | 철근콘크리트공사 | 부재 | 벽체 | 내부 | 벽체 | 지하 | 조립작업 | 붕괴 | 깔림 | 전도방지조치 미흡 | M(2) | M(4) | 벽체 거푸집 구조검토 실시 | 벽체 거푸집 전도방지조치 실시
토목 | 교량 | 도로교량 | 토목 | 철근콘크리트공사 | 부재 | 벽체 | 내부 | 벽체 | 옆 | 설치작업 | 전도 | 깔림 | 철근 배근 시 결속관리 미흡에 의한 전도 등 위험잠재 | L(2) | L(3) | 철근 안전작업 도면 반영 | 철근 배근 시 결속 및 전도방지 관리 철저
토목 | 하천 | 배수펌프장 | 토목 | 철근콘크리트공사 | 부재 | 벽체 | 내부 | 벽체 | 하부(아래) | 설치작업 | 붕괴 | 깔림 | 구조검토 하중조건 미흡 | M(3) | M(3) | 구조계산시 외부 추가하중 조건 안전성 평가 보완 반영하여 구조 안전성 확보 | 시공계획서상 안정성 조건 확인 및 상세도 확인 철저시공
토목 | 도로 | 기타 | 토목 | 철근콘크리트공사 | 부재 | 벽체 | 외벽 | 벽체 | 상부(위) | 설치작업 | 없음 | 찔림 | 철근배근 작업중 연직철근에 찔림 | M(3) | M(3) | 철근배근 작업 안전관리계획 작성 | 용접작업 안전기준 준수 및 화기감시자 배치계획 수립
토목 | 상하수도 | 하수도 | 토목 | 철근콘크리트공사 | 부재 | 벽체 | 내부 | 벽체 | 옆 | 설치작업 | 전도 | 깔림 | 철근 배근 시 보강관리 미흡에 의한 전도위험 | L(2) | L(2) | 철근 보강 및 안전작업도면을 설계에 반영 | 철근 안전작업계획 수립 및 준수 철저
토목 | 상하수도 | 하수도 | 토목 | 철근콘크리트공사 | 부재 | 벽체 | 외부 | 벽체 | 옆 | 타설작업 | 붕괴 | 깔림 | 안전성 미확보 | L(2) | M(4) | 가설 기자재 품질시험 기준 준수 | 콘크리트 타설계획 및 거푸집 조립도 준수
토목 | 기타 | 부지조성 | 토목 | 철근콘크리트공사 | 부재 | 벽체 | 내부 | 벽체 | 옆 | 연결작업 | 기타 | 없음 | 접합기준 미준수 | M(2) | M(2) | 기존콘크리트 접합부 상세도를 설계도서 반영 | 연결 상세도면 준수 및 연결 등에 대한 적정성 확인
토목 | 교량 | 도로교량 | 토목 | 철근콘크리트공사 | 부재 | 벽체 | 외부 | 벽체 | 옆 | 타설작업 | 붕괴 | 깔림 | 타설 작업 시공절차 미 준수 | M(2) | H(4) | 교량 슬래브 콘크리트 타설 순서 등 시공관리 절차 반영 | 장비 전도방지 조치 -진입로 및 설치 위치 지내력확보
건축 | 건축물 | 근린생활시설 | 토목 | 철근콘크리트공사 | 부재 | 벽체 | 내부 | 벽체 | 지하 | 조립작업 | 붕괴 | 깔림 | 전도방지조치 미흡 | M(2) | M(4) | 벽체 거푸집 구조검토 실시 | 벽체 거푸집 전도방지조치 실시
토목 | 도로 | 도로 | 토목 | 철근콘크리트공사 | 부재 | 벽체 | 내부 | 벽체 | 옆 | 타설작업 | 붕괴 | 깔림 | 벽체거푸집 과다측압 타설 | M(3) | M(3) | 잔여 위험요소 저감대책을 도면에 명시Ð5미터 이상 구간은 분리타설을 고려한 귾어치기 위치 표기 | 거푸집측압 안전성계산서를 반영하여 타설작업 진행
토목 | 도로 | 도로 | 토목 | 철근콘크리트공사 | 부재 | 벽체 | 외부 | 벽체 | 옆 | 조립작업 | 붕괴 | 떨어짐(분류불능) | 거푸집 구조안전성 미검토 | L(2) | M(4) | 잔여 위험요소 저감대책을 도면에 명시Ð거푸집 구조안전검토 및 상세도 작성 | 설계도서 준수 및 타설작업계획 수립
토목 | 터널 | 도로터널 | 토목 | 철근콘크리트공사 | 부재 | 벽체 | 외부 | 벽체 | 옆 | 조립작업 | 붕괴 | 떨어짐(분류불능) | 거푸집 구조안전성 미검토 | L(2) | M(4) | 잔여 위험요소 저감대책을 도면에 명시Ð거푸집 구조안전검토 및 상세도 작성 | 설계도서 준수 및 타설작업계획 수립
토목 | 상하수도 | 상수도 | 토목 | 철근콘크리트공사 | 부재 | 벽체 | 내부 | 벽체 | 옆 | 타설작업 | 붕괴 | 깔림 | 5미터 이상 벽체거푸집 측압안전성 계산 미반영 타설 | L(2) | L(3) | 5미터 이상 구간은 거푸집측압을 고려한 안전성계산서 반영 | 거푸집측압 안전성계산서를 반영하여 상황에 따른 분할 타설작업 진행
토목 | 도로 | 도로 | 토목 | 철근콘크리트공사 | 부재 | 벽체 | 내부 | 벽체 | 옆 | 타설작업 | 붕괴 | 깔림 | 벽체거푸집 과다측압 타설 | M(3) | M(3) | 잔여 위험요소 저감대책을 도면에 명시Ð5미터 이상 구간은 분리타설을 고려한 귾어치기 위치 표기 | 거푸집측압 안전성계산서를 반영하여 타설작업 진행
토목 | 상하수도 | 기타 | 토목 | 철근콘크리트공사 | 부재 | 벽체 | 내부 | 벽체 | 바닥 | 타설작업 | 없음 | 넘어짐(기타) | 기초타설 작업방법 숙지 미흡 | L(2) | M(4) | 기초타설 시 기토두께의 절반 등 나누어 돌림타설 실시 및 페데스탈 기초 분할타설 실시 | 콘크리트 타설작업 전 타설공 품질교육 실시 후 작업진행 및 현장 입회 확인
토목 | 하천 | 제방(통관/호안) | 토목 | 철근콘크리트공사 | 부재 | 벽체 | 외부 | 벽체 | 하부(아래) | 매설작업 | 붕괴 | 깔림 | 추진구 반력벽 구조 불안정 | M(3) | M(3) | 추진부 반력벽,구조 안정성 검토 | 추진 굴착작업 작업자 안전수칙준수
토목 | 터널 | 도로터널 | 토목 | 철근콘크리트공사 | 부재 | 벽체 | 내부 | 벽체 | 옆 | 타설작업 | 붕괴 | 떨어짐(분류불능) | 5미터 이상 벽체거푸집 측압안전성 계산 미반영 타설 | L(2) | M(4) | 잔여 위험요소 저감대책을 도면에 명시Ð5미터 이상 구간은 거푸집측압을 고려한 안전성계산서 반영 | 거푸집측압 안전성계산서를 반영하여 타설작업 진행
토목 | 도로 | 도로 | 토목 | 철근콘크리트공사 | 부재 | 벽체 | 외부 | 벽체 | 옆 | 조립작업 | 붕괴 | 떨어짐(분류불능) | 거푸집 구조안전성 미검토 | L(2) | M(4) | 잔여 위험요소 저감대책을 도면에 명시Ð거푸집 구조안전검토 및 상세도 작성 | 설계도서 준수 및 타설작업계획 수립
토목 | 상하수도 | 기타 | 토목 | 철근콘크리트공사 | 부재 | 벽체 | 내부 | 벽체 | 옆 | 설치작업 | 붕괴 | 깔림 | 거푸집 설치 후 타설 중 측압 과다에 의한 무너짐 위험 | L(2) | L(3) | 거푸집 측압 계산서 반영 | 콘크리트 타설 시 측압관리 철저
토목 | 상하수도 | 기타 | 토목 | 철근콘크리트공사 | 부재 | 벽체 | 내부 | 벽체 | 옆 | 설치작업 | 전도 | 깔림 | 철근 배근 작업 중 결속 및 보강관리 미흡에 의한 전도 등 위험잠재 | L(2) | L(3) | 철근 안전작업 도면 반영 | 철근 배근 시 도면 및 시방서에 의한 결속관리 철저
토목 | 상하수도 | 상수도 | 토목 | 철근콘크리트공사 | 부재 | 벽체 | 내부 | 벽체 | 옆 | 타설작업 | 붕괴 | 깔림 | 5미터 이상 벽체거푸집 측압안전성 계산 미반영 타설 | L(2) | L(3) | 5미터 이상 구간은 거푸집측압을 고려한 안전성계산서 반영 | 거푸집측압 안전성계산서를 반영하여 상황에 따른 분할 타설작업 진행
토목 | 하천 | 배수펌프장 | 토목 | 철근콘크리트공사 | 부재 | 벽체 | 외부 | 벽체 | 하부(아래) | 조립작업 | 없음 | 찔림 | 철근 안전캡 미설치 | M(2) | M(2) | 철근 안전캡 시공으로 근로자 찔림위험 제거 | 수직철근 시공 시 철근의 전도방지 조치 시행(철근 사보강 시행)
토목 | 교량 | 도로교량 | 토목 | 철근콘크리트공사 | 부재 | 벽체 | 외부 | 벽체 | 옆 | 조립작업 | 붕괴 | 떨어짐(분류불능) | 거푸집 구조안전성 미검토 | L(2) | M(4) | 잔여 위험요소 저감대책을 도면에 명시Ð거푸집 구조안전검토 및 상세도 작성 | 설계도서 준수 및 타설작업계획 수립
토목 | 교량 | 도로교량 | 토목 | 철근콘크리트공사 | 부재 | 벽체 | 내부 | 벽체 | 옆 | 타설작업 | 붕괴 | 깔림 | 벽체거푸집 과다측압 타설 | M(3) | M(3) | 잔여 위험요소 저감대책을 도면에 명시Ð5미터 이상 구간은 분리타설을 고려한 귾어치기 위치 표기 | 거푸집측압 안전성계산서를 반영하여 타설작업 진행
토목 | 옹벽 및 절토사면 | 옹벽 | 토목 | 철근콘크리트공사 | 부재 | 벽체 | 외부 | 벽체 | 하부(아래) | 조립작업 | 없음 | 찔림 | 철근 안전캡 미설치 | M(2) | M(2) | 철근 안전캡 시공으로 근로자 찔림위험 제거 | 수직철근 시공 시 철근의 전도방지 조치 시행(철근 사보강 시행)
토목 | 상하수도 | 상수도 | 토목 | 철근콘크리트공사 | 부재 | 벽체 | 내부 | 벽체 | 옆 | 설치작업 | 전도 | 깔림 | 철근 배근 중 보강관리 미흡에 의한 전도위험 | L(2) | L(2) | 철근 보강 및 안전작업 도면 반영 | 철근 안전작업 도면 내용 준수
토목 | 하천 | 배수펌프장 | 토목 | 철근콘크리트공사 | 부재 | 벽체 | 내부 | 벽체 | 바닥 | 설치작업 | 전도 | 끼임 | 전도방지 지지대(목재) 이탈 | L(2) | H(4) | 지지대 설치계획(이탈방지 조치 등 상세도) 작성 | 콘크리트 패널의 전도방지 지지대의 재질, 규격, 간격 등 기준 준수
토목 | 상하수도 | 하수도 | 토목 | 철근콘크리트공사 | 부재 | 벽체 | 내부 | 벽체 | 옆 | 타설작업 | 붕괴 | 깔림 | 5미터 이상 벽체거푸집 측압안전성 계산 미반영 타설 | L(2) | L(3) | 5미터 이상 구간은 거푸집측압을 고려한 안전성계산서 반영 | 거푸집측압 안전성계산서를 반영하여 상황에 따른 분할 타설작업 진행
토목 | 상하수도 | 상수도 | 토목 | 철근콘크리트공사 | 부재 | 벽체 | 내부 | 벽체 | 옆 | 타설작업 | 붕괴 | 깔림 | 5미터 이상 벽체거푸집 측압안전성 계산 미반영 타설 | L(2) | L(3) | 5미터 이상 구간은 거푸집측압을 고려한 안전성계산서 반영 | 거푸집측압 안전성계산서를 반영하여 상황에 따른 분할 타설작업 진행
토목 | 교량 | 기타 | 토목 | 철근콘크리트공사 | 부재 | 벽체 | 외부 | 벽체 | 하부(아래) | 조립작업 | 없음 | 찔림 | 철근 안전캡 미설치 | M(2) | M(2) | 철근 안전캡 시공으로 근로자 찔림위험 제거 | 수직철근 시공 시 철근의 전도방지 조치 시행(철근 사보강 시행)
토목 | 하천 | 기타 | 토목 | 철근콘크리트공사 | 부재 | 벽체 | 인접주변 | 벽체 | 상부(위) | 타설작업 | 붕괴 | 깔림 | 벽체타설시 타설속도, 분산타설 미실시로 측압과다 발생 거푸집 터짐 및 무너짐 사고 위험 | M(2) | H(3) | 현장여건에 따라 입회한 감독관 승인하에 타설의 속도, 위치 등을 결정하도록 안내 | 현장의 기온, 콘크리트의 강도, 현장시험 결과 등을 반영하여 사전에 타설의 순서, 타설위치, 타설속도 등을 교육하고 현장관리하여 사고예방
토목 | 하천 | 기타 | 토목 | 철근콘크리트공사 | 부재 | 벽체 | 인접주변 | 벽체 | 상부(위) | 타설작업 | 붕괴 | 깔림 | 5미터 이상높이의 벽체거푸집 설치 및 타설작업 전 거푸집에 대한 구조검토 미실시로 측압과다 발생 붕괴로 근로자 깔림사고 발생 위험 | M(2) | H(4) | 5미터이상 높이 벽체거푸집의 구조검토 및 측압에 의한 영향평가 | 벽체거푸집의 전도 방지를 위해 구조검토과정에서 판단된 긴결철물의 갯수 및 위치를 준수하고 분산타설 등을 고려하여 측압이 과다하게 발생하지 않도록 관리철저
토목 | 교량 | 기타 | 토목 | 철근콘크리트공사 | 부재 | 벽체 | 외부 | 벽체 | 하부(아래) | 조립작업 | 없음 | 찔림 | 철근 안전캡 미설치 | M(2) | M(2) | 철근 안전캡 시공으로 근로자 찔림위험 제거 | 수직철근 시공 시 철근의 전도방지 조치 시행 (철근 사보강 시행)
토목 | 교량 | 도로교량 | 토목 | 철근콘크리트공사 | 부재 | 벽체 | 인접주변 | 벽체 | 하부(아래) | 타설작업 | 붕괴 | 깔림 | 콘크리트 타설작업시 과시공에 의한 붕괴 | M(3) | M(2) | 콘크리트 타설시 끊어치기 위치 설계도면 작성 | 콘크리트 타설시 관리감독원 승인하에 타설
건축 | 건축물 | 교육연구시설 | 토목 | 철근콘크리트공사 | 부재 | 벽체 | 인접주변 | 벽체 | 상부(위) | 타설작업 | 붕괴 | 깔림 | 5미터 이상높이의 벽체거푸집 설치 및 타설작업 전 거푸집에 대한 구조검토 미실시로 측압과다 발생 붕괴로 근로자 깔림사고 발생 위험 | M(2) | H(4) | 5미터이상 높이 벽체거푸집의 구조검토 및 측압에 의한 영향평가 | 벽체거푸집의 전도 방지를 위해 구조검토과정에서 판단된 긴결철물의 갯수 및 위치를 준수하고 분산타설 등을 고려하여 측압이 과다하게 발생하지 않도록 관리철저
토목 | 댐 | 용수전용댐 | 토목 | 철근콘크리트공사 | 부재 | 벽체 | 외부 | 벽체 | 상부(위) | 조립작업 | 없음 | 찔림 | 철근 안전캡 미설치 | M(2) | H(4) | 노출된 연직철근 안전캡 상세도 작성 | 벽체 철근 배근 작업 시 안전수칙 작성 및 준수
건축 | 건축물 | 교육연구시설 | 토목 | 철근콘크리트공사 | 부재 | 벽체 | 인접주변 | 벽체 | 상부(위) | 타설작업 | 붕괴 | 깔림 | 벽체타설시 타설속도, 분산타설 미실시로 측압과다 발생 거푸집 터짐 및 무너짐 사고 위험 | M(2) | H(3) | 현장여건에 따라 입회한 감독관 승인하에 타설의 속도, 위치 등을 결정하도록 안내 | 현장의 기온, 콘크리트의 강도, 현장시험 결과 등을 반영하여 사전에 타설의 순서, 타설위치, 타설속도 등을 교육하고 현장관리하여 사고예방
토목 | 하천 | 기타 | 토목 | 철근콘크리트공사 | 부재 | 벽체 | 내부 | 벽체 | 상부(위) | 조립작업 | 전도 | 깔림 | 벽체철근 조립시 전도방지를 위한 버팀대(가새) 미설치로 철근망 전도 위험 | M(2) | H(3) | 벽체철근 조립시 전도방지 조치를 위한 내용을 설계도서에 명기 | 수직철근조립 과정에서 전도방지를 위한 슬링설치, 버팀대 설치 등 수시로 예방조치(버팀대 설치구간 바닥면 쐐기목 설치 필수)
건축 | 건축물 | 교육연구시설 | 토목 | 철근콘크리트공사 | 부재 | 벽체 | 내부 | 벽체 | 상부(위) | 조립작업 | 전도 | 깔림 | 벽체철근 조립시 전도방지를 위한 버팀대(가새) 미설치로 철근망 전도 위험 | M(2) | H(3) | 벽체철근 조립시 전도방지 조치를 위한 내용을 설계도서에 명기 | 수직철근조립 과정에서 전도방지를 위한 슬링설치, 버팀대 설치 등 수시로 예방조치(버팀대 설치구간 바닥면 쐐기목 설치 필수)
토목 | 상하수도 | 상수도 | 토목 | 철근콘크리트공사 | 부재 | 벽체 | 외부 | 벽체 | 하부(아래) | 조립작업 | 없음 | 찔림 | 철근 안전캡 미설치 | M(2) | M(2) | 철근 안전캡 시공으로 근로자 찔림위험 제거 | 수직철근 시공 시 철근의 전도방지 조치 시행(철근 사보강 시행)
토목 | 상하수도 | 상수도 | 토목 | 철근콘크리트공사 | 부재 | 벽체 | 내부 | 벽체 | 옆 | 타설작업 | 붕괴 | 깔림 | 5미터 이상 벽체거푸집 측압안전성 계산 미반영 타설 | L(2) | L(3) | 5미터 이상 구간은 거푸집측압을 고려한 안전성계산서 반영 | 거푸집측압 안전성계산서를 반영하여 상황에 따른 분할 타설작업 진행
토목 | 상하수도 | 상수도 | 토목 | 철근콘크리트공사 | 부재 | 벽체 | 내부 | 벽체 | 옆 | 설치작업 | 전도 | 깔림 | 철근 배근 시 보강관리 미흡에 의한 전도위험 | L(2) | L(2) | 철근 안전작업 도면 반영 | 철근 배근 시 보강관리 철저
토목 | 하천 | 배수펌프장 | 토목 | 철근콘크리트공사 | 부재 | 벽체 | 내부 | 벽체 | 옆 | 타설작업 | 붕괴 | 깔림 | 벽체거푸집 과다측압 타설 | M(3) | M(3) | 잔여 위험요소 저감대책을 도면에 명시Ð5미터 이상 구간은 분리타설을 고려한 귾어치기 위치 표기 | 거푸집측압 안전성계산서를 반영하여 타설작업 진행
토목 | 하천 | 배수펌프장 | 토목 | 철근콘크리트공사 | 부재 | 벽체 | 외부 | 벽체 | 옆 | 조립작업 | 붕괴 | 떨어짐(분류불능) | 거푸집 구조안전성 미검토 | L(2) | M(4) | 잔여 위험요소 저감대책을 도면에 명시Ð거푸집 구조안전검토 및 상세도 작성 | 설계도서 준수 및 타설작업계획 수립