## Sheet1
시설물 종류 대분류 | 시설물 종류 중분류 | 시설물 종류 소분류 | 공종 대분류 | 공종 중분류 | 위험발생 객체 대분류 | 위험발생 객체 중분류 | 위험발생 위치 대분류 | 위험발생 위치 중분류 | 위험발생 위치 소분류 | 작업 프로세스 | 물적 피해 | 인적 피해 | 사고 원인 | 사고 가능성 | 사고 심각성 | 설계 단계 | 시공 단계
토목 | 기타 | 부지조성 | 토목 | 관공사 | 건설기계 | 기중기(이동식크레인 등) | 외부 | 기중기(이동식크레인 등) | 상부(위) | 양중작업 | 전도 | 깔림 | 이동식 크레인 점검기준 미준수 | M(2) | M(3) | 이동식 크레인 점검기준을 설계도서에 반영 | 시공전 현장여건을 반영한 시공순서, 크레인 동선 등 세부 시공계획 수립
토목 | 상하수도 | 하수도 | 토목 | 관공사 | 건설기계 | 기중기(이동식크레인 등) | 외부 | 기중기(이동식크레인 등) | 상부(위) | 양중작업 | 전도 | 깔림 | 아웃 트리거 설치 미흡 | L(2) | L(2) | - | 지반상태 확인, 아웃트리거 확인
토목 | 상하수도 | 기타 | 토목 | 관공사 | 건설기계 | 기중기(이동식크레인 등) | 인접주변 | 기중기(이동식크레인 등) | 고소 | 인양작업 | 낙하 | 물체에 맞음 | 안전조치 부적정 | M(3) | H(4) | 안전한 와이어로프 사용 | 주기적으로 로프 점검
토목 | 상하수도 | 하수도 | 토목 | 관공사 | 건설기계 | 기중기(이동식크레인 등) | 외부 | 기중기(이동식크레인 등) | 바닥 | 설치작업 | 전도 | 기타 | 지반 지지력 부족 | L(2) | L(2) | - | 공사 중 아 웃트리거 설 치상태 확인 또는 지반침 하 방지 조 치 등 고려
토목 | 상하수도 | 상수도 | 토목 | 관공사 | 건설기계 | 기중기(이동식크레인 등) | 외부 | 기중기(이동식크레인 등) | 바닥 | 양중작업 | 전도 | 깔림 | 아웃트리거 설치 미흡 | L(1) | L(1) | - | 지반상태 확인 및 아웃트리거 확인
토목 | 상하수도 | 하수도 | 토목 | 관공사 | 건설기계 | 기중기(이동식크레인 등) | 외부 | 기중기(이동식크레인 등) | 상부(위) | 양중작업 | 낙하 | 물체에 맞음 | 인 양로프 파단 | L(2) | L(2) | - | 품 질 적 합 기 준에 만족하 는 인양줄 사용/와이어 로프 및 결 속철물 사전 점검
토목 | 상하수도 | 하수도 | 토목 | 관공사 | 건설기계 | 기중기(이동식크레인 등) | 인접주변 | 기중기(이동식크레인 등) | 상부(위) | 운반작업 | 전도 | 깔림 | 이동식 크레인 점검기준 미준수 | M(2) | M(3) | - | 이동식 크레인 점검기준 준수
토목 | 상하수도 | 하수도 | 토목 | 관공사 | 건설기계 | 기중기(이동식크레인 등) | 외부 | 기중기(이동식크레인 등) | 상부(위) | 양중작업 | 전도 | 깔림 | 이동식 크레인 점검기준 미준수 | M(2) | M(3) | 이동식 크레인 점검기준을 설계도서에 반영 | 시공전 현장여건을 반영한 시공순서, 크레인 동선 등 세부 시공계획 수립
토목 | 상하수도 | 하수도 | 토목 | 관공사 | 건설기계 | 기중기(이동식크레인 등) | 외부 | 기중기(이동식크레인 등) | 하부(아래) | 양중작업 | 전도 | 깔림 | 아웃 트리거 설치 미흡 | L(2) | L(2) | - | 지반상태 확 인, 아웃트리 거 확인
토목 | 상하수도 | 하수도 | 토목 | 관공사 | 건설기계 | 기중기(이동식크레인 등) | 외부 | 기중기(이동식크레인 등) | 바닥 | 설치작업 | 전도 | 기타 | 지반 지지력 부족 | L(2) | L(2) | - | 공사 중 아 웃트리거 설 치상태 확인 또는 지반침 하 방지 조 치 등 고려
토목 | 상하수도 | 하수도 | 토목 | 관공사 | 건설기계 | 기중기(이동식크레인 등) | 외부 | 기중기(이동식크레인 등) | 하부(아래) | 양중작업 | 낙하 | 물체에 맞음 | 와이어 로프파단 | L(2) | L(2) | - | 장비 규격별 사용 와이어 로프에 대한 시공계획 수 립
토목 | 상하수도 | 하수도 | 토목 | 관공사 | 건설기계 | 기중기(이동식크레인 등) | 외부 | 기중기(이동식크레인 등) | 하부(아래) | 양중작업 | 전도 | 깔림 | 아웃 트리거 설치 미흡 | L(2) | L(2) | - | 지반상태 확 인, 아웃트리 거 확인
토목 | 상하수도 | 하수도 | 토목 | 관공사 | 건설기계 | 기중기(이동식크레인 등) | 내부 | 기중기(이동식크레인 등) | 하부(아래) | 양중작업 | 낙하 | 물체에 맞음 | 와이어 로프파단 | L(2) | L(2) | - | 장비 규격별 사용 와이어 로프에 대한 시공계획 수 립
토목 | 상하수도 | 하수도 | 토목 | 관공사 | 건설기계 | 기중기(이동식크레인 등) | 외부 | 기중기(이동식크레인 등) | 상부(위) | 양중작업 | 충돌 | 물체에 맞음 | 유도 로프 미사용 | L(2) | L(2) | - | 유도로프 사 용
토목 | 상하수도 | 하수도 | 토목 | 관공사 | 건설기계 | 기중기(이동식크레인 등) | 외부 | 기중기(이동식크레인 등) | 상부(위) | 양중작업 | 충돌 | 물체에 맞음 | 유도 로프 미사용 | L(2) | L(2) | - | 유도로프 사 용
토목 | 상하수도 | 상수도 | 토목 | 관공사 | 건설기계 | 기중기(이동식크레인 등) | 외부 | 기중기(이동식크레인 등) | 상부(위) | 양중작업 | 낙하 | 물체에 맞음 | 와이어 로프파단 | L(2) | L(2) | - | 장비 규격별 사용 와이어 로프에 대한 시공계획 수 립
토목 | 상하수도 | 상수도 | 토목 | 관공사 | 건설기계 | 기중기(이동식크레인 등) | 외부 | 기중기(이동식크레인 등) | 상부(위) | 양중작업 | 전도 | 깔림 | 아웃 트리거 설치 미흡 | L(2) | L(2) | - | 지반상태 확 인, 아웃트리 거 확인
토목 | 상하수도 | 상수도 | 토목 | 관공사 | 건설기계 | 기중기(이동식크레인 등) | 외부 | 기중기(이동식크레인 등) | 상부(위) | 양중작업 | 충돌 | 물체에 맞음 | 유도 로프 미사용 | L(2) | L(2) | - | 유도로프 사 용
토목 | 상하수도 | 하수도 | 토목 | 관공사 | 건설기계 | 기중기(이동식크레인 등) | 인접주변 | 기중기(이동식크레인 등) | 바닥 | 인양작업 | 낙하 | 물체에 맞음 | 안전조치 부적정 | M(3) | H(4) | 안전한 와이어로프 사용 | 주기적으로 로프 점검
토목 | 기타 | 부지조성 | 토목 | 관공사 | 건설기계 | 기중기(이동식크레인 등) | 외부 | 기중기(이동식크레인 등) | 상부(위) | 양중작업 | 전도 | 깔림 | 이동식 크레인 점검기준 미준수 | M(2) | M(3) | 이동식 크레인 점검기준을 설계도서에 반영 | 시공전 현장여건을 반영한 시공순서, 크레인 동선 등 세부 시공계획 수립
토목 | 상하수도 | 하수도 | 토목 | 관공사 | 건설기계 | 기중기(이동식크레인 등) | 외부 | 기중기(이동식크레인 등) | 고소 | 인양작업 | 낙하 | 깔림 | 유도로프미사용 | M(2) | M(3) | - | 장비 인양허용하중에 대한 사전 검토계획 수립
토목 | 상하수도 | 하수도 | 토목 | 관공사 | 건설기계 | 기중기(이동식크레인 등) | 외부 | 기중기(이동식크레인 등) | 상부(위) | 운반작업 | 전도 | 깔림 | 이동식 크레인 점검기준 미준수 | M(2) | M(3) | 이동식 크레인 점검기준을 설계도서에 반영 | 시공전 현장여건을 반영한 시공순서, 크레인 동선 등 세부 시공계획 수립
토목 | 상하수도 | 하수도 | 토목 | 관공사 | 건설기계 | 기중기(이동식크레인 등) | 외부 | 기중기(이동식크레인 등) | 상부(위) | 양중작업 | 파열,파단 | 부딪힘 | 중량물 취급미흡 | M(3) | L(1) | - | 중량물 자재 인양시 작업 전 회의를 거쳐 안전대책을 마련하고 라바콘 등으로 위험구간은 통행을 제한 함
토목 | 상하수도 | 하수도 | 토목 | 관공사 | 건설기계 | 기중기(이동식크레인 등) | 인접주변 | 기중기(이동식크레인 등) | 상부(위) | 인양작업 | 전도 | 깔림 | 이동식 크레인 점검기준 미준수 | M(2) | M(3) | 이동식 크레인 점검기준을 설계도서에 반영 | 이동식 크레인 지지 철저 감독
토목 | 상하수도 | 하수도 | 토목 | 관공사 | 건설기계 | 기중기(이동식크레인 등) | 외부 | 기중기(이동식크레인 등) | 상부(위) | 양중작업 | 전도 | 깔림 | 아웃트 리거 설치 미흡 | L(2) | L(2) | - | 지반상태 확 인, 아웃트 리거 확인
토목 | 상하수도 | 하수도 | 토목 | 관공사 | 건설기계 | 기중기(이동식크레인 등) | 외부 | 기중기(이동식크레인 등) | 고소 | 양중작업 | 낙하 | 물체에 맞음 | 와이어 로프파단 | L(2) | L(2) | - | 장비 규격별 사용 와이어로프에 대한 시공계획 수립
토목 | 상하수도 | 하수도 | 토목 | 관공사 | 건설기계 | 기중기(이동식크레인 등) | 외부 | 기중기(이동식크레인 등) | 상부(위) | 양중작업 | 전도 | 기타 | 지반 지지력 부족 | L(2) | L(2) | - | 공사 중 아웃트리거 설치상태 확인 또는 지반침하 방지 조치 등 고려
토목 | 상하수도 | 하수도 | 토목 | 관공사 | 건설기계 | 기중기(이동식크레인 등) | 외부 | 기중기(이동식크레인 등) | 바닥 | 인양작업 | 전도 | 기타 | 지반 지지력 부족 | L(2) | L(2) | - | 공사 중 아웃트리거 설치상태 확인 또는 지반침하 방지 조치 등 고려
토목 | 상하수도 | 하수도 | 토목 | 관공사 | 건설기계 | 기중기(이동식크레인 등) | 내부 | 기중기(이동식크레인 등) | 하부(아래) | 양중작업 | 낙하 | 물체에 맞음 | 와이어 로프파단 | L(2) | L(2) | - | 장비 규격별 사용 와이어 로프에 대한 시공계획 수 립
토목 | 상하수도 | 하수도 | 토목 | 관공사 | 건설기계 | 기중기(이동식크레인 등) | 내부 | 기중기(이동식크레인 등) | 하부(아래) | 양중작업 | 전도 | 깔림 | 아웃 트리거 설치 미흡 | L(2) | L(2) | - | 지반상태 확 인, 아웃트리 거 확인
토목 | 상하수도 | 하수도 | 토목 | 관공사 | 건설기계 | 기중기(이동식크레인 등) | 외부 | 기중기(이동식크레인 등) | 상부(위) | 양중작업 | 충돌 | 물체에 맞음 | 유도 로프 미사용 | L(2) | L(2) | - | 유도로프 사 용
토목 | 상하수도 | 하수도 | 토목 | 관공사 | 건설기계 | 기중기(이동식크레인 등) | 외부 | 기중기(이동식크레인 등) | 바닥 | 양중작업 | 전도 | 기타 | 지반 지지력 부족 | L(2) | L(2) | - | 공사 중 아 웃트리거 설 치상태 확인 또는 지반침 하 방지 조 치 등 고려
토목 | 상하수도 | 하수도 | 토목 | 관공사 | 건설기계 | 기중기(이동식크레인 등) | 외부 | 기중기(이동식크레인 등) | 고소 | 인양작업 | 낙하 | 물체에 맞음 | 안전조치 부적정 | M(3) | H(4) | 안전한 와이어로프 사용 | 주기적으로 로프 점검
토목 | 상하수도 | 하수도 | 토목 | 관공사 | 건설기계 | 기중기(이동식크레인 등) | 인접주변 | 기중기(이동식크레인 등) | 옆 | 인양작업 | 전도 | 깔림 | 이동식 크레인 점검기준 미준수 | M(2) | M(3) | 이동식 크레인 점검기준을 설계도서에 반영 | 시공전 현장여건을 반영한 시공순서, 크레인 동선 등 세부 시공계획 수립
토목 | 상하수도 | 상수도 | 토목 | 관공사 | 건설기계 | 기중기(이동식크레인 등) | 외부 | 기중기(이동식크레인 등) | 바닥 | 양중작업 | 전도 | 기타 | 지반 지지력 부족 | L(2) | L(2) | - | 공사 중 아 웃트리거 설 치상태 확인 또는 지반침 하 방지 조 치 등 고려
토목 | 상하수도 | 하수도 | 토목 | 관공사 | 건설기계 | 기중기(이동식크레인 등) | 외부 | 기중기(이동식크레인 등) | 상부(위) | 양중작업 | 낙하 | 물체에 맞음 | 와이어로프 파단 | L(2) | L(2) | - | 장비 규격별 사용 와이어로프에 대한 시공계획 수립
토목 | 상하수도 | 하수도 | 토목 | 관공사 | 건설기계 | 기중기(이동식크레인 등) | 외부 | 기중기(이동식크레인 등) | 상부(위) | 양중작업 | 전도 | 깔림 | 이동식 크레인 점검기준 미준수 | M(2) | M(3) | 이동식 크레인 점검기준을 설계도서에 반영 | 시공전 현장여건을 반영한 시공순서, 크레인 동선 등 세부 시공계획 수립
토목 | 상하수도 | 하수도 | 토목 | 관공사 | 건설기계 | 기중기(이동식크레인 등) | 외부 | 기중기(이동식크레인 등) | 상부(위) | 양중작업 | 충돌 | 물체에 맞음 | 유도 로프 미사용 | L(2) | L(2) | - | 유도로프 사용
토목 | 상하수도 | 하수도 | 토목 | 관공사 | 건설기계 | 기중기(이동식크레인 등) | 외부 | 기중기(이동식크레인 등) | 상부(위) | 양중작업 | 충돌 | 물체에 맞음 | 유 도 로 프 미사용 | L(2) | L(2) | - | 유 도 로 프 사용
토목 | 상하수도 | 하수도 | 토목 | 관공사 | 건설기계 | 기중기(이동식크레인 등) | 인접주변 | 기중기(이동식크레인 등) | 옆 | 인양작업 | 기타 | 감전 | 전주 접촉, 작업반경 내 작업 | M(2) | H(4) | 전주 주변 작업시 안전수칙을 설계도서에 NOTE반영 | 고압선 주변 작업 시 감전주의 / 고압선 충전부 방호조치
토목 | 상하수도 | 하수도 | 토목 | 관공사 | 건설기계 | 기중기(이동식크레인 등) | 외부 | 기중기(이동식크레인 등) | 바닥 | 양중작업 | 전도 | 깔림 | 중량물 인양 검토 미흡 | M(2) | H(4) | 중량물 인양에 대한 안전성 검토 | 크레인 작업구간 복공철판 및 전도 방지목 설치
토목 | 기타 | 부지조성 | 토목 | 관공사 | 건설기계 | 기중기(이동식크레인 등) | 인접주변 | 기중기(이동식크레인 등) | 바닥 | 양중작업 | 전도 | 깔림 | 아웃트리거 설치 미흡 | L(1) | L(1) | - | 지반상태 확인, 아웃트리거 확인
토목 | 상하수도 | 하수도 | 토목 | 관공사 | 건설기계 | 기중기(이동식크레인 등) | 외부 | 기중기(이동식크레인 등) | 상부(위) | 양중작업 | 충돌 | 물체에 맞음 | 유도 로프 미사용 | L(2) | L(2) | - | 유도로프 사 용
토목 | 상하수도 | 하수도 | 토목 | 관공사 | 건설기계 | 기중기(이동식크레인 등) | 인접주변 | 기중기(이동식크레인 등) | 상부(위) | 인양작업 | 낙하 | 깔림 | 유도로프미사용 | M(2) | M(3) | - | 크레인 인양줄 품질기준 적합유무 확인
토목 | 상하수도 | 기타 | 토목 | 관공사 | 건설기계 | 기중기(이동식크레인 등) | 인접주변 | 기중기(이동식크레인 등) | 상부(위) | 양중작업 | 파열,파단 | 깔림 | 유도로프 미사용 | M(2) | M(3) | 해당 없음 | 자재 양중 시 유도로프 사용
토목 | 상하수도 | 하수도 | 토목 | 관공사 | 건설기계 | 기중기(이동식크레인 등) | 외부 | 기중기(이동식크레인 등) | 상부(위) | 양중작업 | 기타 | 깔림 | 양중작업 중 와이어로프 끊어짐 | L(3) | L(3) | 양중 작업전 와이어로프 이상유무 확인 | 현장반입되는 와이어로프의 품질기준 적합유무 확인
토목 | 기타 | 부지조성 | 토목 | 관공사 | 건설기계 | 기중기(이동식크레인 등) | 외부 | 기중기(이동식크레인 등) | 상부(위) | 양중작업 | 전도 | 깔림 | 이동식 크레인 점검기준 미준수 | M(2) | M(3) | 이동식 크레인 점검기준을 설계도서에 반영 | 시공전 현장여건을 반영한 시공순서, 크레인 동선 등 세부 시공계획 수립
토목 | 상하수도 | 하수도 | 토목 | 관공사 | 건설기계 | 기중기(이동식크레인 등) | 외부 | 기중기(이동식크레인 등) | 상부(위) | 양중작업 | 전도 | 깔림 | 아웃 트리거 설치 미흡 | L(2) | L(2) | - | 지반상태 확 인, 아웃트리 거 확인
토목 | 상하수도 | 상수도 | 토목 | 관공사 | 건설기계 | 기중기(이동식크레인 등) | 외부 | 기중기(이동식크레인 등) | 고소 | 인양작업 | 기타 | 깔림 | 로프 강도 불충분 | M(2) | M(3) | - | 부적정 인양로프 즉시 폐기조치
토목 | 기타 | 부지조성 | 토목 | 관공사 | 건설기계 | 기중기(이동식크레인 등) | 인접주변 | 기중기(이동식크레인 등) | 상부(위) | 양중작업 | 전도 | 깔림 | 이동식 크레인 점검기준 미준수 | M(2) | M(3) | 이동식 크레인 점검기준을 설계도서에 반영 | 시공전 현장여건을 반영한 시공순서, 크레인 동선 등 세부 시공계획 수립
토목 | 기타 | 부지조성 | 토목 | 관공사 | 건설기계 | 기중기(이동식크레인 등) | 외부 | 기중기(이동식크레인 등) | 상부(위) | 양중작업 | 전도 | 깔림 | 이동식 크레인 점검기준 미준수 | M(2) | M(3) | 이동식 크레인 점검기준을 설계도서에 반영 | 시공전 현장여건을 반영한 시공순서, 크레인 동선 등 세부 시공계획 수립
토목 | 기타 | 부지조성 | 토목 | 관공사 | 건설기계 | 기중기(이동식크레인 등) | 외부 | 기중기(이동식크레인 등) | 상부(위) | 양중작업 | 전도 | 깔림 | 이동식 크레인 점검기준 미준수 | M(2) | M(3) | 이동식 크레인 점검기준을 설계도서에 반영 | 시공전 현장여건을 반영한 시공순서, 크레인 동선 등 세부 시공계획 수립
토목 | 상하수도 | 하수도 | 토목 | 관공사 | 건설기계 | 기중기(이동식크레인 등) | 외부 | 기중기(이동식크레인 등) | 바닥 | 양중작업 | 전도 | 깔림 | 중량물 인양 검토 미흡 | M(2) | H(4) | 중량물 인양에 대한 안전성 검토 | 크레인 작업구간 복공철판 및 전도 방지목 설치
토목 | 상하수도 | 기타 | 토목 | 관공사 | 건설기계 | 기중기(이동식크레인 등) | 인접주변 | 기중기(이동식크레인 등) | 상부(위) | 양중작업 | 파열,파단 | 깔림 | 인양줄 파단 | M(2) | M(3) | 해당없음 | 중량물 취급계획서 작성 및 현장 지휘자 지정
토목 | 상하수도 | 기타 | 토목 | 관공사 | 건설기계 | 기중기(이동식크레인 등) | 인접주변 | 기중기(이동식크레인 등) | 상부(위) | 양중작업 | 파열,파단 | 감전 | 이동식 크레인 작업반경 내 작업으로 인한 전주 접촉 | M(2) | M(3) | 해당 없음. | 고압선 주변 작업 시 감전주의
토목 | 상하수도 | 상수도 | 토목 | 관공사 | 건설기계 | 기중기(이동식크레인 등) | 외부 | 기중기(이동식크레인 등) | 바닥 | 인양작업 | 전도 | 깔림 | 이동식 크레인 점검기준 미준수 | M(2) | M(3) | 이동식 크레인 점검기준을 설계도서에 반영 | 시공전 현장여건을 반영한 시공순서, 크레인 동선 등 세부 시공계획 수립
토목 | 상하수도 | 하수도 | 토목 | 관공사 | 건설기계 | 기중기(이동식크레인 등) | 외부 | 기중기(이동식크레인 등) | 고소 | 인양작업 | 낙하 | 물체에 맞음 | 인양로프 파단 | M(2) | M(2) | - | 안전로프 노후시 로프 및 체결장치 교체
토목 | 상하수도 | 하수도 | 토목 | 관공사 | 건설기계 | 기중기(이동식크레인 등) | 외부 | 기중기(이동식크레인 등) | 상부(위) | 양중작업 | 충돌 | 물체에 맞음 | 유도 로프 미사용 | L(2) | L(2) | - | 유도로프 사 용
토목 | 상하수도 | 하수도 | 토목 | 관공사 | 건설기계 | 기중기(이동식크레인 등) | 인접주변 | 기중기(이동식크레인 등) | 바닥 | 매설작업 | 전도 | 깔림 | 중량물 인양 검토 미흡 | M(2) | H(4) | 중량물 인양에 대한 안전성 검토 | 크레인 작업구간 복공철판 및 전도 방지목 설치
토목 | 상하수도 | 하수도 | 토목 | 관공사 | 건설기계 | 기중기(이동식크레인 등) | 외부 | 기중기(이동식크레인 등) | 상부(위) | 양중작업 | 낙하 | 물체에 맞음 | 와이어 로프파단 | L(2) | L(2) | - | 장비 규격별 사용 와이어 로프에 대한 시공계획 수 립
토목 | 상하수도 | 하수도 | 토목 | 관공사 | 건설기계 | 기중기(이동식크레인 등) | 인접주변 | 기중기(이동식크레인 등) | 옆 | 인양작업 | 전도 | 깔림 | 이동식 크레인 점검기준 미준수 | M(2) | M(3) | 이동식 크레인 점검기준을 설계도서에 반영 | 이동식 크레인 지지 철저 감독
토목 | 상하수도 | 상수도 | 토목 | 관공사 | 건설기계 | 기중기(이동식크레인 등) | 외부 | 기중기(이동식크레인 등) | 고소 | 인양작업 | 충돌 | 부딪힘 | 유도로프 미설치 | M(2) | M(3) | - | 중량물 취급계획서 작성 및 담당자 지정
토목 | 상하수도 | 상수도 | 토목 | 관공사 | 건설기계 | 기중기(이동식크레인 등) | 외부 | 기중기(이동식크레인 등) | 상부(위) | 인양작업 | 전도 | 깔림 | 이동식 크레인 점검기준 미준수 | M(2) | M(3) | 이동식 크레인 점검기준을 설계도서에 반영 | 이동식 크레인 지지 철저 감독
토목 | 상하수도 | 하수도 | 토목 | 관공사 | 건설기계 | 기중기(이동식크레인 등) | 외부 | 기중기(이동식크레인 등) | 하부(아래) | 양중작업 | 전도 | 깔림 | 인양 허용하중 초과 | M(2) | M(2) | - | 정격하중 이상 적정 장비 사용/맨홀 인양, 중량물 취급에 대한 작업계획서 작성
토목 | 상하수도 | 하수도 | 토목 | 관공사 | 건설기계 | 기중기(이동식크레인 등) | 외부 | 기중기(이동식크레인 등) | 하부(아래) | 양중작업 | 전도 | 깔림 | 아웃트리거 설치 미흡 | M(2) | M(2) | - | 지반상태 확인, 아웃트리거 확인
토목 | 상하수도 | 하수도 | 토목 | 관공사 | 건설기계 | 기중기(이동식크레인 등) | 외부 | 기중기(이동식크레인 등) | 하부(아래) | 운반작업 | 전도 | 깔림 | 아웃트리거 설치 미흡 | M(2) | M(2) | - | 지반상태 확인, 아웃트리거 확인
토목 | 상하수도 | 하수도 | 토목 | 관공사 | 건설기계 | 기중기(이동식크레인 등) | 외부 | 기중기(이동식크레인 등) | 하부(아래) | 인양작업 | 전도 | 깔림 | 지내력 미흡 | L(2) | H(4) | 접지하중 산정하여 아웃리거 하부의 보강판 넓이 명시 | 중량물 취급작업계획서 및 이동식크레인 안전작업계획 수립
토목 | 상하수도 | 하수도 | 토목 | 관공사 | 건설기계 | 기중기(이동식크레인 등) | 인접주변 | 기중기(이동식크레인 등) | 옆 | 양중작업 | 전도 | 깔림 | 이동식 크레인 점검기준 미준수 | M(2) | M(3) | 이동식 크레인 점검기준을 설계도서에 반영 | 이동식 크레인 지지 철저 감독
토목 | 상하수도 | 하수도 | 토목 | 관공사 | 건설기계 | 기중기(이동식크레인 등) | 인접주변 | 기중기(이동식크레인 등) | 옆 | 운반작업 | 파열,파단 | 깔림 | 인접 구조물 비고려 | M(2) | H(4) | 기존교량 교각 근접굴착시 시공자가 주의 하며 시공하도록 주의사항을 설계도서에 반영 | 신호수 지시 준수
토목 | 상하수도 | 하수도 | 토목 | 관공사 | 건설기계 | 기중기(이동식크레인 등) | 인접주변 | 기중기(이동식크레인 등) | 뒤 | 이동 | 충돌 | 깔림 | 운전원의 운전미숙 | M(2) | M(2) | - | 신호수배치 및 작업구간 통제, 후방카메라 또는 경보장치 설치 등 장비 충돌방지
토목 | 상하수도 | 하수도 | 토목 | 관공사 | 건설기계 | 기중기(이동식크레인 등) | 외부 | 기중기(이동식크레인 등) | 하부(아래) | 운반작업 | 낙하 | 물체에 맞음 | 인양로프 파단 | M(2) | M(2) | - | 품질적합기준에 만족하는 인양줄 사용/와이어로프 및 결속철물 사전 점검
토목 | 상하수도 | 상수도 | 토목 | 관공사 | 건설기계 | 기중기(이동식크레인 등) | 외부 | 기중기(이동식크레인 등) | 바닥 | 인양작업 | 기타 | 깔림 | 지내력 부족 | M(3) | M(2) | - | 장비 전도 예방을 위한 안전조치 실시하여 작업
토목 | 상하수도 | 하수도 | 토목 | 관공사 | 건설기계 | 기중기(이동식크레인 등) | 인접주변 | 기중기(이동식크레인 등) | 하부(아래) | 양중작업 | 충돌 | 물체에 맞음 | 유도로프 미사용 | M(2) | M(2) | - | 중물 취급 작업 시 크레인 적정 인양로프 사용
토목 | 상하수도 | 하수도 | 토목 | 관공사 | 건설기계 | 기중기(이동식크레인 등) | 외부 | 기중기(이동식크레인 등) | 하부(아래) | 이동 | 충돌 | 깔림 | 장비운용미흡 | M(2) | M(2) | - | 신호수배치 및 작업구간 통제, 후방카메라 또는 경보장치 설치 등 장비충돌방지
토목 | 상하수도 | 하수도 | 토목 | 관공사 | 건설기계 | 기중기(이동식크레인 등) | 인접주변 | 기중기(이동식크레인 등) | 상부(위) | 양중작업 | 기타 | 감전 | 이동식 크레인 작업반경 내 작업으로 인한 전주 접촉 | M(2) | M(3) | (해당없음) | 고압선 주변 작업 시 감전주의
토목 | 상하수도 | 하수도 | 토목 | 관공사 | 건설기계 | 기중기(이동식크레인 등) | 외부 | 기중기(이동식크레인 등) | 상부(위) | 인양작업 | 낙하 | 깔림 | 와이어로프 검토 미흡 | M(3) | H(4) | 와이어로프 검토 실시 | 중량물 취급작업계획서 및 이동식크레인 안전작업계획 수립
토목 | 상하수도 | 하수도 | 토목 | 관공사 | 건설기계 | 기중기(이동식크레인 등) | 외부 | 기중기(이동식크레인 등) | 하부(아래) | 이동 | 충돌 | 물체에 맞음 | 유도로프 미사용 | M(2) | M(2) | - | 유도로프 사용
토목 | 상하수도 | 하수도 | 토목 | 관공사 | 건설기계 | 기중기(이동식크레인 등) | 외부 | 기중기(이동식크레인 등) | 뒤 | 이동 | 충돌 | 깔림 | 장비운용미흡 | M(2) | M(2) | - | 신호수배치 및 작업구간 통제, 후방카메라 또는 경보장치 설치 등 장비충돌방지
토목 | 상하수도 | 하수도 | 토목 | 관공사 | 건설기계 | 기중기(이동식크레인 등) | 인접주변 | 기중기(이동식크레인 등) | 하부(아래) | 양중작업 | 충돌 | 물체에 맞음 | 유도로프 미사용 | M(2) | M(2) | - | 유도로프 사용
토목 | 상하수도 | 하수도 | 토목 | 관공사 | 건설기계 | 기중기(이동식크레인 등) | 인접주변 | 기중기(이동식크레인 등) | 뒤 | 이동 | 충돌 | 깔림 | 장비운용미흡장비운용미흡 | M(2) | M(2) | - | 신호수배치 및 작업구간 통제, 후방카메라 또는 경보장치 설치 등 장비충돌방지
토목 | 상하수도 | 하수도 | 토목 | 관공사 | 건설기계 | 기중기(이동식크레인 등) | 인접주변 | 기중기(이동식크레인 등) | 하부(아래) | 양중작업 | 전도 | 깔림 | 안전규정미준수 | M(2) | M(2) | - | 중량물 취급 작업 시 크레인 적정 인양로프 사용
토목 | 상하수도 | 하수도 | 토목 | 관공사 | 건설기계 | 기중기(이동식크레인 등) | 인접주변 | 기중기(이동식크레인 등) | 하부(아래) | 양중작업 | 낙하 | 물체에 맞음 | 인양로프 파단 | L(1) | H(4) | - | 품질적합기준에 만족하는 인양줄 사용/와이어로프 및 결속철물 사전 점검
토목 | 상하수도 | 하수도 | 토목 | 관공사 | 건설기계 | 기중기(이동식크레인 등) | 외부 | 기중기(이동식크레인 등) | 상부(위) | 양중작업 | 전도 | 깔림 | 이동식 크레인 점검기준 미준수 | M(2) | M(3) | 이동식 크레인 점검기준을 설계도서에 반영 | 시공전 현장여건을 반영한 시공순서, 크레인 동선 등 세부 시공계획 수립
토목 | 상하수도 | 기타 | 토목 | 관공사 | 건설기계 | 기중기(이동식크레인 등) | 외부 | 기중기(이동식크레인 등) | 상부(위) | 양중작업 | 기타 | 깔림 | 로프 강도 불충분 | M(2) | M(3) | - | 부적정 인양로프 즉시 폐기조치
토목 | 상하수도 | 하수도 | 토목 | 관공사 | 건설기계 | 기중기(이동식크레인 등) | 외부 | 기중기(이동식크레인 등) | 상부(위) | 양중작업 | 전도 | 깔림 | 아웃 트리거 설치 미흡 | L(2) | L(2) | - | 지반상태 확 인, 아웃트리 거 확인
토목 | 상하수도 | 하수도 | 토목 | 관공사 | 건설기계 | 기중기(이동식크레인 등) | 인접주변 | 기중기(이동식크레인 등) | 옆 | 양중작업 | 전도 | 깔림 | 이동식 크레인 점검기준 미준수 | M(2) | M(3) | - | 이동식 크레인 점검기준을 준수하여 중량물 인양작업 실시
토목 | 상하수도 | 하수도 | 토목 | 관공사 | 건설기계 | 기중기(이동식크레인 등) | 외부 | 기중기(이동식크레인 등) | 상부(위) | 운반작업 | 전도 | 깔림 | 지반침하에 의한 건설기계 전도 | L(1) | M(3) | 지반침하를 방지하기 우히ㅏㄴ 유의사항을 도면에 반영 | 건설기계 사용 시 충돌, 협착 예방관리 철저-유도자 배치
토목 | 상하수도 | 하수도 | 토목 | 관공사 | 건설기계 | 기중기(이동식크레인 등) | 외부 | 기중기(이동식크레인 등) | 상부(위) | 양중작업 | 전도 | 기타 | 지반 지지력 부족 | L(2) | L(2) | - | 공사 중 아 웃트리거 설 치상태 확인 또는 지반침 하 방지 조 치 등 고려
토목 | 상하수도 | 기타 | 토목 | 관공사 | 건설기계 | 기중기(이동식크레인 등) | 외부 | 기중기(이동식크레인 등) | 고소 | 양중작업 | 충돌 | 부딪힘 | 유도로프 미설치 | M(2) | M(3) | - | 중량물 취급계획서 작성 및 담당자 지정
토목 | 상하수도 | 하수도 | 토목 | 관공사 | 건설기계 | 기중기(이동식크레인 등) | 인접주변 | 기중기(이동식크레인 등) | 바닥 | 양중작업 | 전도 | 깔림 | 지내력 부족 | M(2) | H(4) | 지내력 검토 | 장비작업계획서 작성
토목 | 상하수도 | 하수도 | 토목 | 관공사 | 건설기계 | 기중기(이동식크레인 등) | 외부 | 기중기(이동식크레인 등) | 상부(위) | 양중작업 | 충돌 | 물체에 맞음 | 유도 로프 미사용 | L(2) | L(2) | - | 유도로프 사 용
토목 | 상하수도 | 상수도 | 토목 | 관공사 | 건설기계 | 기중기(이동식크레인 등) | 외부 | 기중기(이동식크레인 등) | 바닥 | 양중작업 | 전도 | 깔림 | 아웃트리거 설치미흡 | M(2) | M(3) | - | 지반상태 확인, 아웃트리거 확인
토목 | 상하수도 | 하수도 | 토목 | 관공사 | 건설기계 | 기중기(이동식크레인 등) | 인접주변 | 기중기(이동식크레인 등) | 옆 | 인양작업 | 전도 | 깔림 | 이동식 크레인 점검기준 미준수 | M(2) | M(3) | - | 이동식 크레인 점검기준을 준수하여 중량물 인양작업 실시
토목 | 상하수도 | 하수도 | 토목 | 관공사 | 건설기계 | 기중기(이동식크레인 등) | 외부 | 기중기(이동식크레인 등) | 상부(위) | 거치작업 | 충돌 | 부딪힘 | 유도로프 미사용(미설치) | M(2) | M(2) | 크레인으로 중량물 인양 시 유도로프를 사용할 수 있도록 관련내용 반영 | 가시설 등 중량물 인양시 인양로프 파단위험-불량 인양로프 폐기조치
토목 | 상하수도 | 하수도 | 토목 | 관공사 | 건설기계 | 기중기(이동식크레인 등) | 외부 | 기중기(이동식크레인 등) | 상부(위) | 인양작업 | 전도 | 깔림 | 이동식 크레인 점검기준 미준수 | M(2) | M(3) | 이동식 크레인 점검기준을 설계도서에 반영 | 시공전 현장여건을 반영한 시공순서, 크레인 동선 등 세부 시공계획 수립
토목 | 상하수도 | 하수도 | 토목 | 관공사 | 건설기계 | 기중기(이동식크레인 등) | 외부 | 기중기(이동식크레인 등) | 바닥 | 이동 | 전도 | 깔림 | 지내력 미검토 | M(2) | H(4) | 건설중차량 제원 및 지내력검토 | 시공전 지반 상태 확인
토목 | 상하수도 | 하수도 | 토목 | 관공사 | 건설기계 | 기중기(이동식크레인 등) | 외부 | 기중기(이동식크레인 등) | 바닥 | 인양작업 | 전도 | 깔림 | 중량물 인양 검토 미흡 | M(2) | H(4) | 중량물 인양에 대한 안전성 검토 | 크레인 작업구간 복공철판 및 전도 방지목 설치
토목 | 상하수도 | 하수도 | 토목 | 관공사 | 건설기계 | 기중기(이동식크레인 등) | 외부 | 기중기(이동식크레인 등) | 바닥 | 양중작업 | 전도 | 깔림 | 아웃트리거 설치 미흡 | M(2) | H(4) | 아웃트리거 및 받침목 설치 | 공사중 아웃트리거 설치상태 확인
토목 | 상하수도 | 하수도 | 토목 | 관공사 | 건설기계 | 기중기(이동식크레인 등) | 외부 | 기중기(이동식크레인 등) | 바닥 | 양중작업 | 전도 | 깔림 | 이동식 크레인 하부보강 미흡 | L(2) | H(4) | 접지하중 산정하여 아웃리거 하부의 보강판 넓이 명시 | 중량물 취급작업계획서 및 이동식크레인 안전작업계획
토목 | 상하수도 | 하수도 | 토목 | 관공사 | 건설기계 | 기중기(이동식크레인 등) | 인접주변 | 기중기(이동식크레인 등) | 옆 | 부설 및 다짐작업 | 충돌 | 부딪힘 | 작업자 부주의, 신호수 부재 | M(3) | M(3) | 작업자와의 접촉방지 위한 유도자 배치 및 일정한 신호방법에 따른 작업진행 | 차량계 건설장비는 기계의 주용도에 따라 사용
토목 | 상하수도 | 기타 | 토목 | 관공사 | 건설기계 | 기중기(이동식크레인 등) | 외부 | 기중기(이동식크레인 등) | 옆 | 설치작업 | 없음 | 부딪힘 | 건설장비 인근 작업 | M(3) | M(2) | - | 장비 주변 근로자 접근방지 조치 실시
토목 | 상하수도 | 하수도 | 토목 | 관공사 | 건설기계 | 기중기(이동식크레인 등) | 내부 | 기중기(이동식크레인 등) | 하부(아래) | 양중작업 | 낙하 | 물체에 맞음 | 와이어 로프파단 | L(2) | L(2) | - | 장비 규격별 사용 와이어 로프에 대한 시공계획 수 립
토목 | 상하수도 | 하수도 | 토목 | 관공사 | 건설기계 | 기중기(이동식크레인 등) | 외부 | 기중기(이동식크레인 등) | 바닥 | 양중작업 | 전도 | 깔림 | 중량물 인양 검토 미흡 | M(2) | H(4) | 중량물 인양에 대한 안전성 검토 | 크레인 작업구간 복공철판 및 전도 방지목 설치
토목 | 상하수도 | 하수도 | 토목 | 관공사 | 건설기계 | 기중기(이동식크레인 등) | 외부 | 기중기(이동식크레인 등) | 상부(위) | 양중작업 | 충돌 | 물체에 맞음 | 유도 로프 미사용 | L(2) | L(2) | - | 유도로프 사 용
토목 | 상하수도 | 하수도 | 토목 | 관공사 | 건설기계 | 기중기(이동식크레인 등) | 내부 | 기중기(이동식크레인 등) | 하부(아래) | 양중작업 | 낙하 | 물체에 맞음 | 와이어 로프파단 | L(2) | L(2) | - | 장비 규격별 사용 와이어 로프에 대한 시공계획 수 립
토목 | 상하수도 | 하수도 | 토목 | 관공사 | 건설기계 | 기중기(이동식크레인 등) | 인접주변 | 기중기(이동식크레인 등) | 바닥 | 양중작업 | 전도 | 깔림 | 지내력 부족 | M(2) | H(4) | 지내력 검토 | 장비작업계획서 작성
토목 | 기타 | 부지조성 | 토목 | 관공사 | 건설기계 | 기중기(이동식크레인 등) | 외부 | 기중기(이동식크레인 등) | 상부(위) | 양중작업 | 전도 | 깔림 | 이동식 크레인 점검기준 미준수 | M(2) | M(3) | 이동식 크레인 점검기준을 설계도서에 반영 | 시공전 현장여건을 반영한 시공순서, 크레인 동선 등 세부 시공계획 수립
토목 | 상하수도 | 하수도 | 토목 | 관공사 | 건설기계 | 기중기(이동식크레인 등) | 인접주변 | 기중기(이동식크레인 등) | 옆 | 양중작업 | 전도 | 깔림 | 이동식 크레인 지지력 부족으로 전도 위험 | M(2) | M(3) | 이동식 크레인 지지력 검토를 설계도서에 반영 | 이동식 크레인 지지 철저 감독
토목 | 상하수도 | 하수도 | 토목 | 관공사 | 건설기계 | 기중기(이동식크레인 등) | 외부 | 기중기(이동식크레인 등) | 바닥 | 양중작업 | 전도 | 깔림 | 중량물 인양 검토 미흡 | M(2) | H(4) | 중량물 인양에 대한 안전성 검토 | 크레인 작업구간 복공철판 및 전도 방지목 설치
토목 | 상하수도 | 하수도 | 토목 | 관공사 | 건설기계 | 기중기(이동식크레인 등) | 외부 | 기중기(이동식크레인 등) | 상부(위) | 양중작업 | 낙하 | 깔림 | 와이어로프 검토미흡 | M(3) | H(4) | 와이어로프 검토 실시 | 중량물 취급작업계획서 및 이동식크레인 안전작업계획
토목 | 상하수도 | 하수도 | 토목 | 관공사 | 건설기계 | 기중기(이동식크레인 등) | 외부 | 기중기(이동식크레인 등) | 상부(위) | 설치작업 | 전도 | 깔림 | 아웃 트리거 설치 미흡 | L(2) | L(2) | - | 지반상태 확 인, 아웃트리 거 확인
토목 | 상하수도 | 하수도 | 토목 | 관공사 | 건설기계 | 기중기(이동식크레인 등) | 내부 | 기중기(이동식크레인 등) | 하부(아래) | 인양작업 | 낙하 | 물체에 맞음 | 와이어 로프파단 | L(2) | L(2) | - | 장비 규격별 사용 와이어 로프에 대한 시공계획 수 립
토목 | 상하수도 | 하수도 | 토목 | 관공사 | 건설기계 | 기중기(이동식크레인 등) | 외부 | 기중기(이동식크레인 등) | 상부(위) | 설치작업 | 전도 | 깔림 | 아웃 트리거 설치 미흡 | L(2) | L(2) | - | 지반상태 확 인, 아웃트리 거 확인
토목 | 상하수도 | 하수도 | 토목 | 관공사 | 건설기계 | 기중기(이동식크레인 등) | 외부 | 기중기(이동식크레인 등) | 상부(위) | 상차 및 하역작업 | 전도 | 부딪힘 | 이동식 크레인의 구조물 양중작업 중 유도로프 미설치로 인한 구조물 충돌 | M(3) | M(3) | 신호수배치 및 작업구간 통제, 후방카메라 등 장비 충돌방지 | 신호수배치 및 작업구간 통제, 후방카메라 등 장비 충돌방지
토목 | 상하수도 | 하수도 | 토목 | 관공사 | 건설기계 | 기중기(이동식크레인 등) | 인접주변 | 기중기(이동식크레인 등) | 상부(위) | 양중작업 | 전도 | 깔림 | 이동식 크레인 점검기준 미준수 | M(2) | M(3) | - | 이동식 크레인 점검기준을 준수하여 중량물 인양작업 실시
토목 | 상하수도 | 하수도 | 토목 | 관공사 | 건설기계 | 기중기(이동식크레인 등) | 외부 | 기중기(이동식크레인 등) | 상부(위) | 상차 및 하역작업 | 낙하 | 깔림 | 이동식 크레인의 양중작업 중 와이어로프 검토미흡에 의한 파단 또는 훅 이탈로 인한 떨어짐 | M(2) | M(2) | 인양장비 등 시공 시 주의사항을 설계도면에 반영 | 인양장비 및 로프에 대한 품질 및 관리감독 철저
토목 | 상하수도 | 상수도 | 토목 | 관공사 | 건설기계 | 기중기(이동식크레인 등) | 외부 | 기중기(이동식크레인 등) | 바닥 | 인양작업 | 기타 | 깔림 | 지내력 부족 | M(3) | M(2) | 크레인 작업관련 도면 작성으로 아웃트리거 및 잡석다짐에 대한 내용 설계도서 반영 | 건설기계 사용 시 충돌협착/신호수 배치
토목 | 상하수도 | 하수도 | 토목 | 관공사 | 건설기계 | 기중기(이동식크레인 등) | 인접주변 | 기중기(이동식크레인 등) | 옆 | 설치작업 | 전도 | 깔림 | 이동식 크레인 지지력 부족으로 전도 위험 | M(2) | M(3) | 이동식 크레인 지지력 검토를 설계도서에 반영 | 이동식 크레인 지지 철저 감독
토목 | 상하수도 | 상수도 | 토목 | 관공사 | 건설기계 | 기중기(이동식크레인 등) | 외부 | 기중기(이동식크레인 등) | 고소 | 인양작업 | 충돌 | 부딪힘 | 유도로프 미설치 | M(2) | M(3) | 크레인 작업관련 도면 작성으로 중량물 인양 작업시 유도로프 내용 설계도서 반영 | 중량물 취급계획서 작성 및 담당자 지정
토목 | 상하수도 | 하수도 | 토목 | 관공사 | 건설기계 | 기중기(이동식크레인 등) | 외부 | 기중기(이동식크레인 등) | 상부(위) | 양중작업 | 전도 | 깔림 | 인양능력 초과 | L(2) | H(4) | 작업반경 및 양중능력, 붐의 규정된 경사각내 작업실시 | 신호수 배치 및 작업반경내 출입금지 조치
토목 | 상하수도 | 하수도 | 토목 | 관공사 | 건설기계 | 기중기(이동식크레인 등) | 외부 | 기중기(이동식크레인 등) | 상부(위) | 인양작업 | 충돌 | 물체에 맞음 | 유도 로프 미사용 | L(2) | L(2) | - | 유도로프 사 용
토목 | 상하수도 | 하수도 | 토목 | 관공사 | 건설기계 | 기중기(이동식크레인 등) | 내부 | 기중기(이동식크레인 등) | 하부(아래) | 인양작업 | 낙하 | 물체에 맞음 | 와이어 로프파단 | L(2) | L(2) | - | 장비 규격별 사용 와이어 로프에 대한 시공계획 수 립
토목 | 상하수도 | 하수도 | 토목 | 관공사 | 건설기계 | 기중기(이동식크레인 등) | 외부 | 기중기(이동식크레인 등) | 상부(위) | 인양작업 | 충돌 | 물체에 맞음 | 유도 로프 미사용 | L(2) | L(2) | - | 유도로프 사 용
토목 | 상하수도 | 하수도 | 토목 | 관공사 | 건설기계 | 기중기(이동식크레인 등) | 외부 | 기중기(이동식크레인 등) | 바닥 | 인양작업 | 전도 | 깔림 | 이동식 크레인 점검기준 미준수 | M(2) | M(3) | 이동식 크레인 점검기준을 설계도서에 반영 | 시공전 현장여건을 반영한 시공순서, 크레인 동선 등 세부 시공계획 수립
토목 | 상하수도 | 상수도 | 토목 | 관공사 | 건설기계 | 기중기(이동식크레인 등) | 외부 | 기중기(이동식크레인 등) | 고소 | 인양작업 | 기타 | 깔림 | 로프 강도 불충분 | M(2) | M(3) | 중량물에 따라 안전율 확보된 인양로프 사용 및 수시 점검을 통한 부적정 인양로프 폐기 조치 설계도서 반영 | 부적정 인양로프 즉시 폐기조치
토목 | 상하수도 | 상수도 | 토목 | 관공사 | 건설기계 | 기중기(이동식크레인 등) | 외부 | 기중기(이동식크레인 등) | 앞 | 양중작업 | 기타 | 물체에 맞음 | 유도로프 미사용 | M(2) | M(3) | - | 인양시 2줄걸이 및 유도로프 사용
토목 | 상하수도 | 상수도 | 토목 | 관공사 | 건설기계 | 기중기(이동식크레인 등) | 인접주변 | 기중기(이동식크레인 등) | 옆 | 인양작업 | 전도 | 깔림 | 이동식 크레인 지지력 부족으로 전도 위험 | M(2) | M(3) | 이동식 크레인 지지력 검토를 설계도서에 반영 | 이동식 크레인 지지 철저 감독
토목 | 하천 | 수문/통문 | 토목 | 관공사 | 건설기계 | 기중기(이동식크레인 등) | 인접주변 | 기중기(이동식크레인 등) | 상부(위) | 양중작업 | 낙하 | 물체에 맞음 | 와이어 로프 파단 | L(2) | H(4) | 와이어로프 검토 및 주의사항 시방서 명기 | 공사 중 와이어로프 상태확인 등 고려
토목 | 상하수도 | 상수도 | 토목 | 관공사 | 건설기계 | 기중기(이동식크레인 등) | 인접주변 | 기중기(이동식크레인 등) | 상부(위) | 인양작업 | 기타 | 감전 | 전주 접촉, 작업반경 내 작업 | L(1) | H(4) | - | 고압선 주변 작업 시 감전주의 / 고압선 충전부 방호조치
토목 | 상하수도 | 상수도 | 토목 | 관공사 | 건설기계 | 기중기(이동식크레인 등) | 인접주변 | 기중기(이동식크레인 등) | 상부(위) | 인양작업 | 기타 | 감전 | 전주 접촉, 작업반경 내 작업 | L(1) | H(4) | - | 고압선 주변 작업 시 감전주의 / 고압선 충전부 방호조치
토목 | 상하수도 | 하수도 | 토목 | 관공사 | 건설기계 | 기중기(이동식크레인 등) | 외부 | 기중기(이동식크레인 등) | 상부(위) | 양중작업 | 낙하 | 물체에 맞음 | 와이어 로프파단 | L(2) | L(2) | - | 장비 규격별 사용 와이어 로프에 대한 시공계획 수 립
토목 | 상하수도 | 하수도 | 토목 | 관공사 | 건설기계 | 기중기(이동식크레인 등) | 인접주변 | 기중기(이동식크레인 등) | 상부(위) | 인양작업 | 전도 | 깔림 | 이동식 크레인 지지력 부족으로 전도 위험 | M(2) | M(3) | 이동식 크레인 지지력 검토를 설계도서에 반영 | 이동식 크레인 지지 철저 감독
토목 | 상하수도 | 하수도 | 토목 | 관공사 | 건설기계 | 기중기(이동식크레인 등) | 인접주변 | 기중기(이동식크레인 등) | 바닥 | 양중작업 | 전도 | 깔림 | 아웃트리거 설치 미흡 | M(3) | H(4) | 공사 중 아웃트리거 설치상태 확인 | 이동식 크레인 양중작업의 안정성 검토 지침 준수
토목 | 상하수도 | 상수도 | 토목 | 관공사 | 건설기계 | 기중기(이동식크레인 등) | 인접주변 | 기중기(이동식크레인 등) | 바닥 | 양중작업 | 전도 | 깔림 | 아웃트리거 설치 미흡 | M(3) | H(4) | 공사 중 아웃트리거 설치상태 확인 | 이동식 크레인 양중작업의 안정성 검토 지침 준수
토목 | 하천 | 배수펌프장 | 토목 | 관공사 | 건설기계 | 기중기(이동식크레인 등) | 외부 | 기중기(이동식크레인 등) | 상부(위) | 양중작업 | 낙하 | 물체에 맞음 | 와이어 로프 파단 | L(2) | H(4) | 와이어로프 검토 및 주의사항 시방서 명기 | 공사 중 와이어로프 상태확인 등 고려
토목 | 상하수도 | 하수도 | 토목 | 관공사 | 건설기계 | 기중기(이동식크레인 등) | 외부 | 기중기(이동식크레인 등) | 바닥 | 양중작업 | 전도 | 깔림 | 아웃트리거 설치 미흡 | M(2) | M(3) | - | 지반상태 확인, 아웃트리거 확인
토목 | 상하수도 | 하수도 | 토목 | 관공사 | 건설기계 | 기중기(이동식크레인 등) | 외부 | 기중기(이동식크레인 등) | 하부(아래) | 양중작업 | 낙하 | 물체에 맞음 | 와이어 로프파단 | L(2) | L(2) | - | 장비 규격별 사용 와이어 로프에 대한 시공계획 수 립
토목 | 상하수도 | 상수도 | 토목 | 관공사 | 건설기계 | 기중기(이동식크레인 등) | 외부 | 기중기(이동식크레인 등) | 상부(위) | 양중작업 | 전도 | 끼임 | 아웃트리거 설치 미흡 | M(3) | M(3) | 인양하중, 작업반경 확인, 아웃트리거 설치 확인, 지반침하 방지 조치 | 크레인, 백호우 상부장치(붐대) 선회시 주의
토목 | 상하수도 | 상수도 | 토목 | 관공사 | 건설기계 | 기중기(이동식크레인 등) | 인접주변 | 기중기(이동식크레인 등) | 고소 | 양중작업 | 낙하 | 깔림 | 와이어로프 검토미흡 | M(3) | H(4) | 공사 중 와이어로프 상태 확인 | 크레인 달기기구 및 줄걸이 작업용 와이어로프의 작업에 관한 기술지침 준수
토목 | 상하수도 | 상수도 | 토목 | 관공사 | 건설기계 | 기중기(이동식크레인 등) | 인접주변 | 기중기(이동식크레인 등) | 옆 | 인양작업 | 전도 | 깔림 | 이동식 크레인 점검기준 미준수 | M(2) | M(3) | - | 이동식 크레인 점검기준을 준수하여 중량물 인양작업 실시
토목 | 상하수도 | 상수도 | 토목 | 관공사 | 건설기계 | 기중기(이동식크레인 등) | 인접주변 | 기중기(이동식크레인 등) | 옆 | 인양작업 | 전도 | 깔림 | 이동식 크레인 지지력 부족으로 전도 위험 | M(2) | M(3) | 이동식 크레인 지지력 검토를 설계도서에 반영 | 이동식 크레인 지지 철저 감독
토목 | 상하수도 | 상수도 | 토목 | 관공사 | 건설기계 | 기중기(이동식크레인 등) | 외부 | 기중기(이동식크레인 등) | 상부(위) | 양중작업 | 충돌 | 물체에 맞음 | 유도 로프 미사용 | L(2) | L(2) | - | 유도로프 사 용
토목 | 기타 | 부지조성 | 토목 | 관공사 | 건설기계 | 기중기(이동식크레인 등) | 외부 | 기중기(이동식크레인 등) | 상부(위) | 양중작업 | 전도 | 깔림 | 이동식 크레인 지지력 부족으로 전도 위험 | M(2) | M(3) | 이동식 크레인 지지력 검토를 설계도서에 반영 | 이동식 크레인 지지 철저 감독
토목 | 상하수도 | 상수도 | 토목 | 관공사 | 건설기계 | 기중기(이동식크레인 등) | 외부 | 기중기(이동식크레인 등) | 앞 | 양중작업 | 전도 | 깔림 | 아웃트리거 설치 미흡 | M(2) | M(3) | - | 지반상태 확인, 아웃트리거 확인
토목 | 하천 | 수문/통문 | 토목 | 관공사 | 건설기계 | 기중기(이동식크레인 등) | 인접주변 | 기중기(이동식크레인 등) | 상부(위) | 양중작업 | 충돌 | 물체에 맞음 | 유도로프 미사용 | L(2) | H(4) | 유도로프 사용토록 시방서 명기 | 양중작업시 유도로프 사용
토목 | 상하수도 | 하수도 | 토목 | 관공사 | 건설기계 | 기중기(이동식크레인 등) | 인접주변 | 기중기(이동식크레인 등) | 옆 | 인양작업 | 전도 | 깔림 | 이동식 크레인 점검기준 미준수 | M(2) | M(3) | - | 이동식 크레인 점검기준을 준수하여 중량물 인양작업 실시
토목 | 상하수도 | 상수도 | 토목 | 관공사 | 건설기계 | 기중기(이동식크레인 등) | 외부 | 기중기(이동식크레인 등) | 상부(위) | 양중작업 | 충돌 | 물체에 맞음 | 유도 로프 미사용 | L(2) | L(2) | - | 유도로프 사 용
토목 | 하천 | 제방(통관/호안) | 토목 | 관공사 | 건설기계 | 기중기(이동식크레인 등) | 인접주변 | 기중기(이동식크레인 등) | 상부(위) | 인양작업 | 전도 | 깔림 | 이동식 크레인 지지력 부족으로 전도 위험 | M(2) | M(3) | 이동식 크레인 지지력 검토를 설계도서에 반영 | 이동식 크레인 지지 철저 감독
토목 | 상하수도 | 하수도 | 토목 | 관공사 | 건설기계 | 기중기(이동식크레인 등) | 외부 | 기중기(이동식크레인 등) | 바닥 | 양중작업 | 전도 | 깔림 | 아웃 트리거 설치 미흡 | L(2) | L(2) | - | 지반상태 확 인, 아웃트리 거 확인
토목 | 상하수도 | 하수도 | 토목 | 관공사 | 건설기계 | 기중기(이동식크레인 등) | 외부 | 기중기(이동식크레인 등) | 상부(위) | 양중작업 | 충돌 | 물체에 맞음 | 유도로프 미사용 | M(2) | M(3) | - | 인양 시 2줄걸이 및 유도로프 사용
토목 | 상하수도 | 하수도 | 토목 | 관공사 | 건설기계 | 기중기(이동식크레인 등) | 외부 | 기중기(이동식크레인 등) | 상부(위) | 양중작업 | 충돌 | 물체에 맞음 | 유도 로프 미사용 | L(2) | L(2) | - | 유도로프 사 용
토목 | 상하수도 | 상수도 | 토목 | 관공사 | 건설기계 | 기중기(이동식크레인 등) | 인접주변 | 기중기(이동식크레인 등) | 옆 | 인양작업 | 전도 | 깔림 | 이동식 크레인 점검기준 미준수 | M(2) | M(3) | - | 이동식 크레인 점검기준을 준수하여 중량물 인양작업 실시
토목 | 기타 | 부지조성 | 토목 | 관공사 | 건설기계 | 기중기(이동식크레인 등) | 외부 | 기중기(이동식크레인 등) | 상부(위) | 양중작업 | 전도 | 깔림 | 이동식 크레인 점검기준 미준수 | M(2) | M(3) | - | 이동식 크레인 점검기준을 준수하여 중량물 인양작업 실시
토목 | 상하수도 | 하수도 | 토목 | 관공사 | 건설기계 | 기중기(이동식크레인 등) | 외부 | 기중기(이동식크레인 등) | 상부(위) | 양중작업 | 충돌 | 물체에 맞음 | 유도 로프 미사용 | L(2) | L(2) | - | 유도로프 사 용
토목 | 상하수도 | 하수도 | 토목 | 관공사 | 건설기계 | 기중기(이동식크레인 등) | 내부 | 기중기(이동식크레인 등) | 하부(아래) | 양중작업 | 낙하 | 물체에 맞음 | 와이어 로프파단 | L(2) | L(2) | - | 장비 규격별 사용 와이어 로프에 대한 시공계획 수 립
토목 | 상하수도 | 하수도 | 토목 | 관공사 | 건설기계 | 기중기(이동식크레인 등) | 인접주변 | 기중기(이동식크레인 등) | 상부(위) | 인양작업 | 전도 | 깔림 | 아웃트리거 설치 미흡 또는 지반침하 | M(2) | H(4) | 인양작업 방경과 지브의 경사각에 따른 정격하중 확인 | 공사 중 아웃 트리거 설치상태 확인 및 지반침하 방지 조치 등 고려
토목 | 상하수도 | 하수도 | 토목 | 관공사 | 건설기계 | 기중기(이동식크레인 등) | 외부 | 기중기(이동식크레인 등) | 상부(위) | 양중작업 | 충돌 | 물체에 맞음 | 유도 로프 미사용 | L(2) | L(2) | - | 유도로프 사 용
토목 | 하천 | 배수펌프장 | 토목 | 관공사 | 건설기계 | 기중기(이동식크레인 등) | 인접주변 | 기중기(이동식크레인 등) | 옆 | 인양작업 | 전도 | 깔림 | 이동식 크레인 점검기준 미준수 | M(2) | M(3) | - | 이동식 크레인 점검기준을 준수하여 중량물 인양작업 실시
토목 | 교량 | 도로교량 | 토목 | 관공사 | 건설기계 | 기중기(이동식크레인 등) | 내부 | 기중기(이동식크레인 등) | 바닥 | 양중작업 | 전도 | 깔림 | 아웃트리거 설치 미흡 | M(2) | M(3) | (해당없음) | 지반상태 확인, 아웃트리거 확인
토목 | 하천 | 관개수로 | 토목 | 관공사 | 건설기계 | 기중기(이동식크레인 등) | 인접주변 | 기중기(이동식크레인 등) | 상부(위) | 양중작업 | 낙하 | 물체에 맞음 | 와이어 로프 파단 | L(2) | H(4) | 와이어 로프 검토 및 주의사항 시방서 명기 | 공사 중 와이어로프 상태확인 등 고려
토목 | 상하수도 | 상수도 | 토목 | 관공사 | 건설기계 | 기중기(이동식크레인 등) | 외부 | 기중기(이동식크레인 등) | 상부(위) | 양중작업 | 전도 | 깔림 | 이동식 크레인 지지력 부족으로 전도 위험 | L(2) | M(3) | 이동식 크레인 지지력 검토를 설계도서에 반 영 | 이동식 크레 인 지지 철 저 감독
토목 | 상하수도 | 하수도 | 토목 | 관공사 | 건설기계 | 기중기(이동식크레인 등) | 인접주변 | 기중기(이동식크레인 등) | 옆 | 인양작업 | 전도 | 깔림 | 이동식 크레인 점검기준 미준수 | M(2) | M(3) | - | 이동식 크레인 점검기준을 준수하여 중량물 인양작업 실시
토목 | 상하수도 | 상수도 | 토목 | 관공사 | 건설기계 | 기중기(이동식크레인 등) | 외부 | 기중기(이동식크레인 등) | 바닥 | 인양작업 | 전도 | 물체에 맞음 | 이동식 크레인 사용 시 지반 지지력검토 미시행 | M(3) | M(3) | 이동식 크레인 사용 시 지반 지지력검토를 시행하여 설계도서에 반영 | 이동식 크레인 작업 시 사전 안전성검토 미흡으로 인한 전도 등의 위험잠재
토목 | 상하수도 | 하수도 | 토목 | 관공사 | 건설기계 | 기중기(이동식크레인 등) | 외부 | 기중기(이동식크레인 등) | 고소 | 양중작업 | 충돌 | 물체에 맞음 | 유도로프 미사용 | M(2) | M(3) | - | 인양시 2줄걸이 및 유도로프 사용
토목 | 상하수도 | 하수도 | 토목 | 관공사 | 건설기계 | 기중기(이동식크레인 등) | 외부 | 기중기(이동식크레인 등) | 상부(위) | 양중작업 | 낙하 | 물체에 맞음 | 와이어 로프파단 | L(2) | L(2) | - | 장비 규격별 사용 와이어 로프에 대한 시공계획 수 립
토목 | 상하수도 | 하수도 | 토목 | 관공사 | 건설기계 | 기중기(이동식크레인 등) | 인접주변 | 기중기(이동식크레인 등) | 상부(위) | 인양작업 | 기타 | 감전 | 전주 접촉, 작업반경 내 작업 | L(1) | H(4) | - | 고압선 주변 작업 시 감전주의 / 고압선 충전부 방호조치
토목 | 상하수도 | 하수도 | 토목 | 관공사 | 건설기계 | 기중기(이동식크레인 등) | 인접주변 | 기중기(이동식크레인 등) | 옆 | 인양작업 | 전도 | 깔림 | 이동식 크레인 점검기준 미준수 | M(2) | M(3) | - | 이동식 크레인 점검기준을 준수하여 중량물 인양작업 실
토목 | 상하수도 | 하수도 | 토목 | 관공사 | 건설기계 | 기중기(이동식크레인 등) | 외부 | 기중기(이동식크레인 등) | 상부(위) | 양중작업 | 전도 | 기타 | 지반 지지력 부족 | L(2) | L(2) | - | 공사 중 아 웃트리거 설 치상태 확인 또는 지반침 하 방지 조 치 등 고려
토목 | 상하수도 | 하수도 | 토목 | 관공사 | 건설기계 | 기중기(이동식크레인 등) | 외부 | 기중기(이동식크레인 등) | 상부(위) | 설치작업 | 전도 | 깔림 | 아웃 트리거 설치 미흡 | L(2) | L(2) | - | 지반상태 확 인, 아웃트리 거 확인
토목 | 상하수도 | 하수도 | 토목 | 관공사 | 건설기계 | 기중기(이동식크레인 등) | 외부 | 기중기(이동식크레인 등) | 상부(위) | 양중작업 | 전도 | 기타 | 지반 지지력 부족 | L(2) | L(2) | - | 공사 중 아 웃트리거 설 치상태 확인 또는 지반침 하 방지 조 치 등 고려
토목 | 상하수도 | 상수도 | 토목 | 관공사 | 건설기계 | 기중기(이동식크레인 등) | 인접주변 | 기중기(이동식크레인 등) | 상부(위) | 운반작업 | 전도 | 깔림 | 이동식 크레인 점검기준 미준수 | M(2) | M(3) | - | 이동식 크레인 점검기준 준수
토목 | 기타 | 부지조성 | 토목 | 관공사 | 건설기계 | 기중기(이동식크레인 등) | 외부 | 기중기(이동식크레인 등) | 상부(위) | 양중작업 | 전도 | 깔림 | 이동식 크레인 점검기준 미준수 | M(2) | M(3) | - | 이동식 크레인 점검기준을 준수하여 중량물 인양작업 실시
토목 | 기타 | 부지조성 | 토목 | 관공사 | 건설기계 | 기중기(이동식크레인 등) | 외부 | 기중기(이동식크레인 등) | 상부(위) | 양중작업 | 전도 | 깔림 | 이동식 크레인 지지력 부족으로 전도 위험 | M(2) | M(3) | 이동식 크레인 지지력 검토를 설계도서에 반영 | 이동식 크레인 지지 철저 감독
토목 | 상하수도 | 하수도 | 토목 | 관공사 | 건설기계 | 기중기(이동식크레인 등) | 외부 | 기중기(이동식크레인 등) | 상부(위) | 양중작업 | 전도 | 깔림 | 아웃 트리거 설치 미흡 | L(2) | L(2) | - | 지반상태 확 인, 아웃트리 거 확인
토목 | 상하수도 | 상수도 | 토목 | 관공사 | 건설기계 | 기중기(이동식크레인 등) | 인접주변 | 기중기(이동식크레인 등) | 옆 | 인양작업 | 전도 | 깔림 | 이동식 크레인 점검기준 미준수 | M(2) | M(3) | (해당없음) | 이동식 크레인 점검기준을 준수하여 중량물 인양작업 실시
토목 | 상하수도 | 하수도 | 토목 | 관공사 | 건설기계 | 기중기(이동식크레인 등) | 인접주변 | 기중기(이동식크레인 등) | 옆 | 인양작업 | 전도 | 깔림 | 이동식 크레인 지지력 부족으로 전도 위험 | M(2) | M(3) | 이동식 크레인 지지력 검토를 설계도서에 반영 | 이동식 크레인 지지 철저 감독
토목 | 상하수도 | 하수도 | 토목 | 관공사 | 건설기계 | 기중기(이동식크레인 등) | 외부 | 기중기(이동식크레인 등) | 바닥 | 양중작업 | 전도 | 깔림 | 아웃트리거 설치 미흡 | M(2) | M(3) | - | 지반상태 확인, 아웃트리거 확인
토목 | 상하수도 | 하수도 | 토목 | 관공사 | 건설기계 | 기중기(이동식크레인 등) | 인접주변 | 기중기(이동식크레인 등) | 상부(위) | 매설작업 | 없음 | 부딪힘 | 운전원 운전미숙 | L(2) | L(3) | 신호수 배치 및 작업구간 통제, 안전교육실시 설계도면에 명시 | 후방카메라 또는 경보장치 설치 등 장비충돌방지
토목 | 상하수도 | 하수도 | 토목 | 관공사 | 건설기계 | 기중기(이동식크레인 등) | 외부 | 기중기(이동식크레인 등) | 상부(위) | 매설작업 | 전도 | 깔림 | 지지력 미확보 | L(2) | L(3) | 시공전 지반상태를 확인하여 적절한 대책을 수립 후 시공 실시 | 시공전 현장여건을 반영한 시공순서 및 건설기계 동선 등 세부시공 계획 수립
토목 | 상하수도 | 하수도 | 토목 | 관공사 | 건설기계 | 기중기(이동식크레인 등) | 외부 | 기중기(이동식크레인 등) | 바닥 | 부설 및 다짐작업 | 전도 | 깔림 | 지반침하 | M(2) | H(4) | 차량계 건설기계 지지력 확보를 위한 철판 및 받침목 설치 | 지내력에 따른 안전성 검토(평판재하시험)
토목 | 상하수도 | 하수도 | 토목 | 관공사 | 건설기계 | 기중기(이동식크레인 등) | 외부 | 기중기(이동식크레인 등) | 상부(위) | 양중작업 | 전도 | 깔림 | 이동식 크레인 안전점검 미실시 | L(2) | M(3) | 이동식 크레인 안전점검 관련 상세도 작성 | 이동식 크레 인 지지 철 저 감독
토목 | 상하수도 | 하수도 | 토목 | 관공사 | 건설기계 | 기중기(이동식크레인 등) | 외부 | 기중기(이동식크레인 등) | 바닥 | 부설 및 다짐작업 | 전도 | 깔림 | 지반침하 | M(2) | H(4) | 지지력 확보를 위한 철판 및 받침목 설치 등 전도방지 계획도 작성 | 지내력에 따른 안전성 검토(평판재하시험)
토목 | 상하수도 | 하수도 | 토목 | 관공사 | 건설기계 | 기중기(이동식크레인 등) | 외부 | 기중기(이동식크레인 등) | 바닥 | 부설 및 다짐작업 | 전도 | 깔림 | 지반침하 | M(2) | H(4) | 지지력 확보를 위한 철판 및 받침목 설치, 크레인 사전시뮬레이션 실시 | 지내력에 따른 안전성 검토(평판재하시험)
토목 | 상하수도 | 상수도 | 토목 | 관공사 | 건설기계 | 기중기(이동식크레인 등) | 외부 | 기중기(이동식크레인 등) | 바닥 | 인양작업 | 없음 | 물체에 맞음 | 중량물 인양작업 시 인양로프 파단위험 | M(2) | M(2) | 해당사항 없음 | 작업 전 인양로프 점검 및 폐기기준 제시
토목 | 상하수도 | 하수도 | 토목 | 관공사 | 건설기계 | 기중기(이동식크레인 등) | 인접주변 | 기중기(이동식크레인 등) | 상부(위) | 인양작업 | 파열,파단 | 부딪힘 | 인양줄 파단 | L(1) | M(3) | - | 중량물 취급계획서 작성/인양시 2줄 걸이 및 유도로프 사용, 사용전 로프 점검
토목 | 상하수도 | 하수도 | 토목 | 관공사 | 건설기계 | 기중기(이동식크레인 등) | 외부 | 기중기(이동식크레인 등) | 바닥 | 양중작업 | 없음 | 물체에 맞음 | 연약지반에 크레인설치하여 전도위험 | M(3) | M(4) | 크레인작업 안전관리계획도 작성 | 크레인 전도방지 계획 수립
토목 | 상하수도 | 하수도 | 토목 | 관공사 | 건설기계 | 기중기(이동식크레인 등) | 인접주변 | 기중기(이동식크레인 등) | 상부(위) | 인양작업 | 전도 | 깔림 | 이동식 크레인 점검기준 미준수 | M(2) | M(3) | - | 크레인 아웃리거 접지면 지반 확인, 중량물취급 작업계획서의 작성 및 신호유도자 배치
토목 | 상하수도 | 상수도 | 토목 | 관공사 | 건설기계 | 기중기(이동식크레인 등) | 인접주변 | 기중기(이동식크레인 등) | 옆 | 인양작업 | 전도 | 깔림 | 이동식 크레인 점검기준 미준수 | M(2) | M(3) | - | 이동식 크레인 점검기준을 준수하여 중량물 인양작업 실시
토목 | 상하수도 | 상수도 | 토목 | 관공사 | 건설기계 | 기중기(이동식크레인 등) | 인접주변 | 기중기(이동식크레인 등) | 옆 | 인양작업 | 전도 | 깔림 | 이동식 크레인 지지력 부족으로 전도 위험 | M(2) | M(3) | 이동식 크레인 지지력 검토를 설계도서에 반영 | 이동식 크레인 지지 철저 감독
토목 | 상하수도 | 하수도 | 토목 | 관공사 | 건설기계 | 기중기(이동식크레인 등) | 외부 | 기중기(이동식크레인 등) | 바닥 | 인양작업 | 전도 | 깔림 | 이동식 크레인 사용 시 지반침하 | M(3) | M(3) | 이동식 크레인 전도방지 조치를 위한 지반의 지지력 검토 시행 | 이동식 크레인 작업 전 안전성 검토 시행으로 장비의 전도위험 제거
토목 | 하천 | 배수펌프장 | 토목 | 관공사 | 건설기계 | 기중기(이동식크레인 등) | 인접주변 | 기중기(이동식크레인 등) | 옆 | 인양작업 | 전도 | 깔림 | 이동식 크레인 점검기준 미준수 | M(2) | M(3) | - | 이동식 크레인 점검기준을 준수하여 중량물 인양작업 실시
토목 | 상하수도 | 하수도 | 토목 | 관공사 | 건설기계 | 기중기(이동식크레인 등) | 외부 | 기중기(이동식크레인 등) | 상부(위) | 양중작업 | 낙하 | 물체에 맞음 | 와이어 로프파단 | L(2) | L(2) | - | 장비 규격별 사용 와이어 로프에 대한 시공계획 수 립
토목 | 상하수도 | 하수도 | 토목 | 관공사 | 건설기계 | 기중기(이동식크레인 등) | 외부 | 기중기(이동식크레인 등) | 상부(위) | 양중작업 | 전도 | 기타 | 아웃 트리거 설치 미흡 | L(2) | L(2) | - | 지반상태 확 인, 아웃트리 거 확인
토목 | 하천 | 배수펌프장 | 토목 | 관공사 | 건설기계 | 기중기(이동식크레인 등) | 외부 | 기중기(이동식크레인 등) | 상부(위) | 양중작업 | 낙하 | 물체에 맞음 | 와이어로프 파단 | L(2) | H(4) | 와이어로프 검토 및 주의사항 시방서 명기 | 크레인 작업시 안전작업 수칙준수 및 와이어로프 상태확인
토목 | 상하수도 | 하수도 | 토목 | 관공사 | 건설기계 | 기중기(이동식크레인 등) | 인접주변 | 기중기(이동식크레인 등) | 상부(위) | 양중작업 | 전도 | 깔림 | 아웃트리거 설치 미흡 | M(3) | H(4) | 공사 중 아웃트리거 설치상태 확인 | 이동식 크레인 양중작업의 안정성 검토 지침 준수
토목 | 상하수도 | 하수도 | 토목 | 관공사 | 건설기계 | 기중기(이동식크레인 등) | 외부 | 기중기(이동식크레인 등) | 바닥 | 양중작업 | 없음 | 물체에 맞음 | 연약지반에 크레인설치하여 전도위험 | M(3) | M(4) | 크레인작업 안전관리계획도 작성 | 크레인 전도방지 계획 수립
토목 | 상하수도 | 하수도 | 토목 | 관공사 | 건설기계 | 기중기(이동식크레인 등) | 외부 | 기중기(이동식크레인 등) | 상부(위) | 양중작업 | 충돌 | 물체에 맞음 | 유도 로프 미사용 | L(2) | L(2) | - | 유도로프 사 용
토목 | 상하수도 | 하수도 | 토목 | 관공사 | 건설기계 | 기중기(이동식크레인 등) | 외부 | 기중기(이동식크레인 등) | 상부(위) | 부설 및 다짐작업 | 전도 | 깔림 | 지반침하 | M(2) | H(4) | 차량계 건설기계 지지력 확보를 위한 철판 및 받침목 설치 | 지내력에 따른 안전성 검토(평판재하시험)
토목 | 도로 | 도로 | 토목 | 관공사 | 건설기계 | 기중기(이동식크레인 등) | 외부 | 기중기(이동식크레인 등) | 바닥 | 인양작업 | 전도 | 깔림 | 지반침하 | M(2) | H(4) | 차량계 건설기계 지지력 확보를 위한 철판 및 받침목 설치 | 지내력에 따른 안전성 검토(평판재하시험)
토목 | 상하수도 | 하수도 | 토목 | 관공사 | 건설기계 | 기중기(이동식크레인 등) | 인접주변 | 항타 및 항발기 | 바닥 | 양중작업 | 전도 | 깔림 | 지내력 부족 | M(2) | H(4) | 지내력 검토 | 장비작업계획서 작성
토목 | 상하수도 | 하수도 | 토목 | 관공사 | 건설기계 | 기중기(이동식크레인 등) | 외부 | 기중기(이동식크레인 등) | 바닥 | 양중작업 | 전도 | 깔림 | 아웃트리거 설치 미흡 | M(3) | H(4) | 공사 중 아웃트리거 설치상태 확인 | 와이어로프 확인 및 유도로프 설치
토목 | 상하수도 | 하수도 | 토목 | 관공사 | 건설기계 | 기중기(이동식크레인 등) | 외부 | 기중기(이동식크레인 등) | 바닥 | 양중작업 | 전도 | 깔림 | 지반보강 미흡 | M(3) | H(4) | 접지하중 산정하여 아웃리거 하부의 보강판 넓이 명시 | 중량물 취급작업계획서 및 이동식크레인 안전작업계획
토목 | 상하수도 | 하수도 | 토목 | 관공사 | 건설기계 | 기중기(이동식크레인 등) | 외부 | 기중기(이동식크레인 등) | 상부(위) | 부설 및 다짐작업 | 전도 | 깔림 | 지반침하 | M(2) | H(4) | 차량계 건설기계 지지력 확보를 위한 철판 및 받침목 설치 | 지내력에 따른 안전성 검토(평판재하시험)
토목 | 상하수도 | 하수도 | 토목 | 관공사 | 건설기계 | 기중기(이동식크레인 등) | 외부 | 기중기(이동식크레인 등) | 바닥 | 양중작업 | 전도 | 깔림 | 지반보강 미흡 | M(3) | H(4) | 접지하중 산정하여 아웃리거 하부의 보강판 넓이 명시 | 중량물 취급작업계획서 및 이동식크레인 안전작업계획
토목 | 상하수도 | 하수도 | 토목 | 관공사 | 건설기계 | 기중기(이동식크레인 등) | 외부 | 기중기(이동식크레인 등) | 바닥 | 인양작업 | 없음 | 물체에 맞음 | 자재인양 중 낙하위험 | M(3) | M(3) | 줄걸이작업 안전관리계획 작성 | 인양계획 수립
토목 | 상하수도 | 하수도 | 토목 | 관공사 | 건설기계 | 기중기(이동식크레인 등) | 외부 | 기중기(이동식크레인 등) | 바닥 | 인양작업 | 없음 | 깔림 | 연약지반에 크레인설치하여 전도위험 | M(3) | M(4) | 크레인작업 안전관리계획도 작성 | 크레인 전도방지 계획 수립
토목 | 상하수도 | 하수도 | 토목 | 관공사 | 건설기계 | 기중기(이동식크레인 등) | 외부 | 기중기(이동식크레인 등) | 바닥 | 인양작업 | 없음 | 물체에 맞음 | 자재인양 중 낙하위험 | M(3) | M(3) | 줄걸이작업 안전관리계획 작성 | 인양계획 수립
토목 | 상하수도 | 하수도 | 토목 | 관공사 | 건설기계 | 기중기(이동식크레인 등) | 인접주변 | 기중기(이동식크레인 등) | 바닥 | 인양작업 | 전도 | 깔림 | 아웃트리거 설치 미흡 또는 지반침하 | M(2) | H(4) | 인양작업 방경과 지브의 경사각에 따른 정격하중 확인 | 공사 중 아웃 트리거 설치상태 확인 및 지반침하방지 조치, 인양작업 반경과 지브의 경사각에 따른 정격하중 준수
토목 | 상하수도 | 하수도 | 토목 | 관공사 | 건설기계 | 기중기(이동식크레인 등) | 외부 | 항타 및 항발기 | 바닥 | 양중작업 | 전도 | 깔림 | 중량물 인양 검토 미흡 | M(2) | H(4) | 중량물 인양에 대한 안전성 검토 | 크레인 작업구간 복공철판 및 전도 방지목 설치
토목 | 상하수도 | 하수도 | 토목 | 관공사 | 건설기계 | 기중기(이동식크레인 등) | 외부 | 기중기(이동식크레인 등) | 바닥 | 인양작업 | 없음 | 깔림 | 연약지반에 크레인설치하여 전도위험 | M(3) | M(4) | 크레인작업 안전관리계획도 작성 | 크레인 전도방지 계획 수립
토목 | 상하수도 | 하수도 | 토목 | 관공사 | 건설기계 | 기중기(이동식크레인 등) | 외부 | 기중기(이동식크레인 등) | 상부(위) | 양중작업 | 낙하 | 깔림 | 와이어로프 검토 미흡 | M(3) | H(4) | 와이어로프 검토 실시 | 중량물 취급작업계획서 및 이동식크레인안전작업계획
토목 | 상하수도 | 하수도 | 토목 | 관공사 | 건설기계 | 기중기(이동식크레인 등) | 외부 | 기중기(이동식크레인 등) | 상부(위) | 양중작업 | 낙하 | 깔림 | 와이어로프 검토 미흡 | M(3) | H(4) | 와이어로프 검토 실시 | 중량물 취급작업계획서 및 이동식크레인 안전작업계획
토목 | 기타 | 부지조성 | 토목 | 관공사 | 건설기계 | 기중기(이동식크레인 등) | 외부 | 기중기(이동식크레인 등) | 바닥 | 인양작업 | 전도 | 깔림 | 지반침하 | M(2) | H(4) | 차량계 건설기계 지지력 확보를 위한 철판 및 받침목 설치 | 지내력에 따른 안전성 검토(평판재하시험)
토목 | 상하수도 | 하수도 | 토목 | 관공사 | 건설기계 | 기중기(이동식크레인 등) | 인접주변 | 기중기(이동식크레인 등) | 바닥 | 양중작업 | 전도 | 깔림 | 지내력 부족 | M(2) | H(4) | 지내력 검토 | 장비작업계획서 작성
토목 | 상하수도 | 하수도 | 토목 | 관공사 | 건설기계 | 기중기(이동식크레인 등) | 외부 | 기중기(이동식크레인 등) | 상부(위) | 양중작업 | 낙하 | 깔림 | 와이어로프 검토 미흡 | M(3) | H(4) | 와이어로프 검토 실시 | 중량물 취급작업계획서 및 이동식크레인 안전작업계획
토목 | 상하수도 | 상수도 | 토목 | 관공사 | 건설기계 | 기중기(이동식크레인 등) | 외부 | 기중기(이동식크레인 등) | 바닥 | 인양작업 | 전도 | 깔림 | 이동식 크레인 작업 시 사전 안전성검토 미흡 | M(2) | M(2) | 해당없음 | 이동식 크레인 작업 전 안전성 검토
토목 | 상하수도 | 하수도 | 토목 | 관공사 | 건설기계 | 기중기(이동식크레인 등) | 외부 | 기중기(이동식크레인 등) | 상부(위) | 양중작업 | 파열,파단 | 깔림 | 안전점검 미흡 | M(2) | M(3) | 와이어 로프, 턴버클 체결 등 줄걸이 작업 안전관리도면 작성 | 전도에 대한 임계하중 및 작업범위도 안전성 검토
토목 | 상하수도 | 상수도 | 토목 | 관공사 | 건설기계 | 기중기(이동식크레인 등) | 외부 | 기중기(이동식크레인 등) | 하부(아래) | 양중작업 | 낙하 | 물체에 맞음 | 와이어 로프파단 | L(2) | L(2) | - | 장비 규격별 사용 와이어 로프에 대한 시공계획 수 립
토목 | 상하수도 | 하수도 | 토목 | 관공사 | 건설기계 | 기중기(이동식크레인 등) | 외부 | 기중기(이동식크레인 등) | 바닥 | 양중작업 | 전도 | 깔림 | 중량물 인양 검토 미흡 | M(2) | H(4) | 중량물 인양에 대한 안전성 검토 | 크레인 작업구간 복공철판 및 전도 방지목 설치
토목 | 기타 | 부지조성 | 토목 | 관공사 | 건설기계 | 기중기(이동식크레인 등) | 외부 | 기중기(이동식크레인 등) | 상부(위) | 양중작업 | 전도 | 깔림 | 이동식 크레인 지지력 부족으로 전도 위험 | M(2) | M(3) | 이동식 크레인 지지력 검토를 설계도서에 반영 | 이동식 크레인 지지 철저 감독
토목 | 상하수도 | 하수도 | 토목 | 관공사 | 건설기계 | 기중기(이동식크레인 등) | 외부 | 기중기(이동식크레인 등) | 상부(위) | 양중작업 | 전도 | 기타 | 아웃 트리거 설치 미흡 | L(2) | L(2) | - | 지반상태 확 인, 아웃트리 거 확인
토목 | 상하수도 | 하수도 | 토목 | 관공사 | 건설기계 | 기중기(이동식크레인 등) | 내부 | 기중기(이동식크레인 등) | 하부(아래) | 양중작업 | 낙하 | 물체에 맞음 | 와이어 로프파단 | L(2) | L(2) | - | 장비 규격별 사용 와이어 로프에 대한 시공계획 수 립
토목 | 상하수도 | 하수도 | 토목 | 관공사 | 건설기계 | 기중기(이동식크레인 등) | 외부 | 기중기(이동식크레인 등) | 상부(위) | 양중작업 | 충돌 | 물체에 맞음 | 유도 로프 미사용 | L(2) | L(2) | - | 유도로프 사 용
토목 | 기타 | 부지조성 | 토목 | 관공사 | 건설기계 | 기중기(이동식크레인 등) | 외부 | 기중기(이동식크레인 등) | 상부(위) | 양중작업 | 전도 | 깔림 | 이동식 크레인 점검기준 미준수 | M(2) | M(3) | - | 이동식 크레인 점검기준을 준수하여 중량물 인양작업 실시
토목 | 상하수도 | 하수도 | 토목 | 관공사 | 건설기계 | 기중기(이동식크레인 등) | 외부 | 기중기(이동식크레인 등) | 하부(아래) | 양중작업 | 전도 | 깔림 | 지반보강 미흡 | M(3) | H(4) | 접지하중 산정하여 아웃리거 하부의 보강판 넓이 명시 | 중량물 취급작업계획서 및 이동식크레인 안전작업계획
토목 | 상하수도 | 상수도 | 토목 | 관공사 | 건설기계 | 기중기(이동식크레인 등) | 외부 | 기중기(이동식크레인 등) | 하부(아래) | 양중작업 | 전도 | 깔림 | 이동식 크레인 지지력 부족으로 전도 위험 | L(2) | M(3) | 이동식 크레인 지지력 검토를 설계도서에 반 영 | 이동식 크레 인 지지 철 저 감독
토목 | 상하수도 | 상수도 | 토목 | 관공사 | 건설기계 | 기중기(이동식크레인 등) | 외부 | 기중기(이동식크레인 등) | 하부(아래) | 양중작업 | 전도 | 기타 | 아웃 트리거 설치 미흡 | L(2) | L(2) | - | 지반상태 확 인, 아웃트리 거 확인
토목 | 상하수도 | 상수도 | 토목 | 관공사 | 건설기계 | 기중기(이동식크레인 등) | 외부 | 기중기(이동식크레인 등) | 하부(아래) | 양중작업 | 충돌 | 물체에 맞음 | 유도 로프 미사용 | L(2) | L(2) | - | 유도로프 사 용
토목 | 상하수도 | 하수도 | 토목 | 관공사 | 건설기계 | 기중기(이동식크레인 등) | 외부 | 기중기(이동식크레인 등) | 고소 | 양중작업 | 파열,파단 | 깔림 | 인양줄 파단 | M(2) | M(2) | 해당없음 | 중량물 취급계획서 작성 및 인양 시 2줄 걸이, 유도로프 사용, 사용 전 로프 점검
토목 | 상하수도 | 하수도 | 토목 | 관공사 | 건설기계 | 기중기(이동식크레인 등) | 외부 | 기중기(이동식크레인 등) | 바닥 | 양중작업 | 전도 | 깔림 | 이동식 크레인 지지력 미검토 | M(2) | M(3) | 이동식 크레인 지지력 검토를 실시하고 설계도서에 반영 | 현장 지반여건에 따라 아웃트리거 하부 목재를 설치하여 지지력 확보
토목 | 상하수도 | 하수도 | 토목 | 관공사 | 건설기계 | 기중기(이동식크레인 등) | 외부 | 기중기(이동식크레인 등) | 상부(위) | 양중작업 | 전도 | 기타 | 아웃 트리거 설치 미흡 | L(2) | L(2) | - | 지반상태 확 인, 아웃트리 거 확인
토목 | 상하수도 | 하수도 | 토목 | 관공사 | 건설기계 | 기중기(이동식크레인 등) | 외부 | 기중기(이동식크레인 등) | 하부(아래) | 양중작업 | 낙하 | 물체에 맞음 | 와이어 로프파단 | L(2) | L(2) | - | 장비 규격별 사용 와이어 로프에 대한 시공계획 수 립
토목 | 상하수도 | 상수도 | 토목 | 관공사 | 건설기계 | 기중기(이동식크레인 등) | 인접주변 | 기중기(이동식크레인 등) | 상부(위) | 인양작업 | 기타 | 감전 | 전주 접촉, 작업반경 내 작업 | L(1) | H(4) | - | 고압선 주변 작업 시 감전주의 / 고압선 충전부 방호조치
토목 | 상하수도 | 하수도 | 토목 | 관공사 | 건설기계 | 기중기(이동식크레인 등) | 외부 | 기중기(이동식크레인 등) | 상부(위) | 양중작업 | 충돌 | 물체에 맞음 | 유도 로프 미사용 | L(2) | L(2) | - | 유도로프 사 용
토목 | 상하수도 | 하수도 | 토목 | 관공사 | 건설기계 | 기중기(이동식크레인 등) | 외부 | 기중기(이동식크레인 등) | 바닥 | 양중작업 | 전도 | 깔림 | 지반보강 미흡 | M(3) | H(4) | 접지하중 산정하여 아웃리거 하부의 보강판 넓이 명시 | 중량물 취급작업계획서 및 이동식크레인 안전작업계획
토목 | 상하수도 | 하수도 | 토목 | 관공사 | 건설기계 | 기중기(이동식크레인 등) | 외부 | 기중기(이동식크레인 등) | 바닥 | 인양작업 | 기타 | 깔림 | 이동식크레인 지내력 부족 | M(3) | H(4) | 크레인 작업관련 도면 작성으로 아웃트리거 및 잡석다짐에 대한 내용 설계도서 반영 | 건설기계 사용 시 충돌협착 /신호수 배치
토목 | 상하수도 | 하수도 | 토목 | 관공사 | 건설기계 | 기중기(이동식크레인 등) | 외부 | 기중기(이동식크레인 등) | 상부(위) | 양중작업 | 낙하 | 깔림 | 와이어로프 검토 미흡 | M(3) | H(4) | 와이어로프 검토 실시 | 중량물 취급작업계획서 및 이동식크레인 안전작업계획
토목 | 상하수도 | 하수도 | 토목 | 관공사 | 건설기계 | 기중기(이동식크레인 등) | 외부 | 기중기(이동식크레인 등) | 바닥 | 인양작업 | 전도 | 물체에 맞음 | 이동식 크레인 사용 시 지반침하 | H(4) | M(2) | 이동식 크레인 전도방지 조치를 위한 지반의 지지력 검토 시행 | 이동식 크레인 작업 전 안전성 검토 시행으로 장비의 전도위험 제거
토목 | 상하수도 | 상수도 | 토목 | 관공사 | 건설기계 | 기중기(이동식크레인 등) | 인접주변 | 기중기(이동식크레인 등) | 옆 | 인양작업 | 전도 | 깔림 | 이동식 크레인 점검기준 미준수 | M(2) | M(3) | - | 이동식 크레인 점검기준을 준수하여 중량물 인양작업 실시
토목 | 상하수도 | 하수도 | 토목 | 관공사 | 건설기계 | 기중기(이동식크레인 등) | 인접주변 | 기중기(이동식크레인 등) | 상부(위) | 양중작업 | 전도 | 물체에 맞음 | 크레인 인양 허용하중 초과 | M(2) | M(2) | - | 중량물 인양 시 적정 장비 인양능력 확인 후 반입
토목 | 상하수도 | 하수도 | 토목 | 관공사 | 건설기계 | 기중기(이동식크레인 등) | 외부 | 기중기(이동식크레인 등) | 바닥 | 인양작업 | 전도 | 깔림 | 이동식 크레인 작업 시 사전 안전성검토 미흡 | M(2) | M(2) | 해당없음 | 이동식 크레인 작업 전 안전성 검토 시행
토목 | 상하수도 | 하수도 | 토목 | 관공사 | 건설기계 | 기중기(이동식크레인 등) | 내부 | 기중기(이동식크레인 등) | 바닥 | 양중작업 | 전도 | 깔림 | 지반보강 미흡 | M(3) | H(4) | 접지하중 산정하여 아웃리거 하부의 보강판 넓이 명시 | 중량물 취급작업계획서 및 이동식크레인 안전작업계획
토목 | 상하수도 | 하수도 | 토목 | 관공사 | 건설기계 | 기중기(이동식크레인 등) | 내부 | 기중기(이동식크레인 등) | 고소 | 양중작업 | 낙하 | 깔림 | 와이어로프 검토 미흡 | M(3) | H(4) | 와이어로프 검토 실시 | 중량물 취급작업계획서 및 이동식크레인 안전작업계획
토목 | 상하수도 | 하수도 | 토목 | 관공사 | 건설기계 | 기중기(이동식크레인 등) | 외부 | 기중기(이동식크레인 등) | 바닥 | 양중작업 | 전도 | 깔림 | 이동식 크레인 점검기준 미준수 | M(2) | M(3) | - | 이동식크레인 점검기준 준수 및 지면의 평편도 1% 이내 준수
토목 | 기타 | 부지조성 | 토목 | 관공사 | 건설기계 | 기중기(이동식크레인 등) | 내부 | 기중기(이동식크레인 등) | 옆 | 매설작업 | 없음 | 부딪힘 | 작업장비와 작업자 부딪침에 의한 위험에 노출 | M(3) | M(3) | 유도자 배치 및 신호체계에 의한 작업 시행 | 안전유도자 교육 및 일정한 신호체계에 따른 작업 진행
토목 | 상하수도 | 상수도 | 토목 | 관공사 | 건설기계 | 기중기(이동식크레인 등) | 인접주변 | 기중기(이동식크레인 등) | 옆 | 인양작업 | 전도 | 깔림 | 이동식 크레인 지지력 부족으로 전도 위험 | M(2) | M(3) | 이동식 크레인 지지력 검토를 설계도서에 반영 | 이동식 크레인 지지 철저 감독
토목 | 기타 | 부지조성 | 토목 | 관공사 | 건설기계 | 기중기(이동식크레인 등) | 외부 | 기중기(이동식크레인 등) | 상부(위) | 양중작업 | 전도 | 깔림 | 이동식 크레인 지지력 부족으로 전도 위험 | M(2) | M(3) | 이동식 크레인 지지력 검토를 설계도서에 반영 | 이동식 크레인 지지 철저 감독
토목 | 상하수도 | 하수도 | 토목 | 관공사 | 건설기계 | 기중기(이동식크레인 등) | 외부 | 기중기(이동식크레인 등) | 바닥 | 양중작업 | 전도 | 깔림 | 지반 지지력 부족 | H(3) | H(4) | 크레인 최소 요구 지반지지력 명시 | 공사중 아우트리거 설치상태 확인/관로인양 작업시 2줄걸이 준수 및 훅해지장치 확인
토목 | 상하수도 | 하수도 | 토목 | 관공사 | 건설기계 | 기중기(이동식크레인 등) | 외부 | 기중기(이동식크레인 등) | 바닥 | 인양작업 | 없음 | 깔림 | 연약지반에 크레인설치하여 전도위험 | M(3) | M(4) | 크레인작업 안전관리계획도 작성 | 크레인 전도방지 계획 수립
토목 | 상하수도 | 하수도 | 토목 | 관공사 | 건설기계 | 기중기(이동식크레인 등) | 인접주변 | 기중기(이동식크레인 등) | 상부(위) | 인양작업 | 파열,파단 | 부딪힘 | 인양줄 파단 | L(1) | M(3) | - | 중량물 취급계획서 작성/인양시 2줄 걸이 및 유도로프 사용, 사용전 로프 점검
토목 | 상하수도 | 하수도 | 토목 | 관공사 | 건설기계 | 기중기(이동식크레인 등) | 외부 | 기중기(이동식크레인 등) | 바닥 | 양중작업 | 전도 | 깔림 | 지반보강 미흡 | M(3) | H(4) | 접지하중 산정하여 아웃리거 하부의 보강판 넓이 명시 | 중량물 취급작업계획서 및 이동식크레인 안전작업계획
토목 | 상하수도 | 하수도 | 토목 | 관공사 | 건설기계 | 기중기(이동식크레인 등) | 외부 | 기중기(이동식크레인 등) | 바닥 | 인양작업 | 없음 | 깔림 | 연약지반에 크레인설치하여 전도위험 | M(3) | M(4) | 크레인작업 안전관리계획도 작성 | 크레인 전도방지 계획 수립
산업환경설비 | 환경시설 | 하수처리시설 | 토목 | 관공사 | 건설기계 | 기중기(이동식크레인 등) | 인접주변 | 기중기(이동식크레인 등) | 옆 | 인양작업 | 낙하 | 부딪힘 | 유도로프 미사용 | M(3) | M(3) | 크레인 작업 가설계획도 설계도서에 반영 | 설계도서 준수 및 근로자 안전교육 실시
토목 | 상하수도 | 하수도 | 토목 | 관공사 | 건설기계 | 기중기(이동식크레인 등) | 인접주변 | 기중기(이동식크레인 등) | 바닥 | 양중작업 | 기타 | 감전 | 방호구 미설치한 선로 접촉 | M(2) | H(4) | 충전전로에 절연용 방호구 설치 및 이격거리 준수 | 작업자 절연용 보호구를 착용 및 전기작업용 보호장구에 관한 기술지침 준수, 작업 감시인 배치
토목 | 상하수도 | 하수도 | 토목 | 관공사 | 건설기계 | 기중기(이동식크레인 등) | 인접주변 | 기중기(이동식크레인 등) | 상부(위) | 인양작업 | 전도 | 깔림 | 이동식 크레인 점검기준 미준수 | M(2) | M(3) | - | 크레인 아웃리거 접지면 지반 확인, 중량물취급 작업계획서의 작성 및 신호유도자 배치
산업환경설비 | 환경시설 | 하수처리시설 | 토목 | 관공사 | 건설기계 | 기중기(이동식크레인 등) | 인접주변 | 기중기(이동식크레인 등) | 옆 | 인양작업 | 전도 | 깔림 | 크레인 제원 부족 | M(3) | H(4) | 중량물 무게 및 작업반경 고려한 크레인 제원 검토 | 설계도서 준수 및 중량물 취급 작업계획서 작성
토목 | 상하수도 | 하수도 | 토목 | 관공사 | 건설기계 | 기중기(이동식크레인 등) | 인접주변 | 기중기(이동식크레인 등) | 상부(위) | 인양작업 | 파열,파단 | 부딪힘 | 인양줄 파단 | L(1) | M(3) | - | 중량물 취급계획서 작성/인양시 2줄 걸이 및 유도로프 사용, 사용전 로프 점검
토목 | 상하수도 | 하수도 | 토목 | 관공사 | 건설기계 | 기중기(이동식크레인 등) | 인접주변 | 기중기(이동식크레인 등) | 상부(위) | 인양작업 | 전도 | 깔림 | 이동식 크레인 점검기준 미준수 | M(2) | M(3) | - | 크레인 아웃리거 접지면 지반 확인, 중량물취급 작업계획서의 작성 및 신호유도자 배치
토목 | 상하수도 | 상수도 | 토목 | 관공사 | 건설기계 | 기중기(이동식크레인 등) | 인접주변 | 기중기(이동식크레인 등) | 하부(아래) | 인양작업 | 낙하 | 물체에 맞음 | 와이어로프, 체인, 슬링벨트 사용관리 미흡 | L(3) | L(3) | 중량물 취급 계획서 작성양식 제시 | 줄걸이 반입시, 사용중 점검관리 철저, 작업자 표준 안전지침 교육 중량물 취급 계획서 작성
토목 | 기타 | 부지조성 | 토목 | 관공사 | 건설기계 | 기중기(이동식크레인 등) | 외부 | 기중기(이동식크레인 등) | 상부(위) | 양중작업 | 전도 | 깔림 | 이동식 크레인 점검기준 미준수 | M(2) | M(3) | - | 이동식 크레인 점검기준을 준수하여 중량물 인양작업 실시
토목 | 상하수도 | 하수도 | 토목 | 관공사 | 건설기계 | 기중기(이동식크레인 등) | 외부 | 기중기(이동식크레인 등) | 상부(위) | 양중작업 | 낙하 | 깔림 | 와이어로프 검토 미흡 | M(3) | H(4) | 와이어로프 검토 실시 | 중량물 취급작업계획서 및 이동식크레인 안전작업계획
토목 | 상하수도 | 하수도 | 토목 | 관공사 | 건설기계 | 기중기(이동식크레인 등) | 외부 | 기중기(이동식크레인 등) | 바닥 | 인양작업 | 없음 | 깔림 | 연약지반에 크레인설치하여 전도위험 | M(3) | M(4) | 크레인작업 안전관리계획도 작성 | 크레인 전도방지 계획 수립
토목 | 상하수도 | 하수도 | 토목 | 관공사 | 건설기계 | 기중기(이동식크레인 등) | 외부 | 기중기(이동식크레인 등) | 바닥 | 인양작업 | 전도 | 깔림 | 항타기 작업 중 지반 붕괴에 의한 전도위험 | M(3) | M(3) | 항타기 전도방지 대책 수립 | 건설장비 충돌방지 계획 수립 필요
토목 | 상하수도 | 상수도 | 토목 | 관공사 | 건설기계 | 기중기(이동식크레인 등) | 인접주변 | 기중기(이동식크레인 등) | 옆 | 인양작업 | 전도 | 깔림 | 이동식 크레인 지지력 부족으로 전도 위험 | M(2) | M(3) | 이동식 크레인 지지력 검토를 설계도서에 반영 | 이동식 크레인 지지 철저 감독
토목 | 상하수도 | 하수도 | 토목 | 관공사 | 건설기계 | 기중기(이동식크레인 등) | 인접주변 | 기중기(이동식크레인 등) | 옆 | 인양작업 | 전도 | 깔림 | 이동식 크레인 지지력 부족으로 전도 위험 | M(2) | M(3) | 이동식 크레인 지지력 검토를 설계도서에 반영 | 이동식 크레인 지지 철저 감독
토목 | 상하수도 | 상수도 | 토목 | 관공사 | 건설기계 | 기중기(이동식크레인 등) | 인접주변 | 기중기(이동식크레인 등) | 옆 | 인양작업 | 전도 | 깔림 | 이동식 크레인 점검기준 미준수 | M(2) | M(3) | - | 이동식 크레인 점검기준을 준수하여 중량물 인양작업 실시
토목 | 상하수도 | 기타 | 토목 | 관공사 | 건설기계 | 기중기(이동식크레인 등) | 외부 | 기중기(이동식크레인 등) | 바닥 | 양중작업 | 파열,파단 | 물체에 맞음 | 양중방법 불량 | M(2) | H(4) | 이동식 크레인 안전작업 계획도 설계도서 반영 | 양중 시 2줄걸이 실시 및 작업전 자재운반방법 및 계획수립후 관리감독자 확인
토목 | 상하수도 | 상수도 | 토목 | 관공사 | 건설기계 | 기중기(이동식크레인 등) | 인접주변 | 기중기(이동식크레인 등) | 옆 | 인양작업 | 전도 | 깔림 | 이동식 크레인 지지력 부족으로 전도 위험 | M(2) | M(3) | 이동식 크레인 지지력 검토를 설계도서에 반영 | 이동식 크레인 지지 철저 감독
토목 | 상하수도 | 하수도 | 토목 | 관공사 | 건설기계 | 기중기(이동식크레인 등) | 내부 | 기중기(이동식크레인 등) | 바닥 | 양중작업 | 전도 | 깔림 | 지반보강 미흡 | M(3) | H(3) | 접지하중 산정하여 아웃리거 하부의 보강판 넓이 명시 | 중량물 취급작업계획서 및 이동식크레인 안전작업계획
토목 | 상하수도 | 하수도 | 토목 | 관공사 | 건설기계 | 기중기(이동식크레인 등) | 외부 | 기중기(이동식크레인 등) | 옆 | 양중작업 | 전도 | 깔림 | 양중작업 중 아우트리거 설치 미흡으로 크레인 전도 | L(2) | L(2) | 이동식 크레인 아우트리거 관련 유의사항 도면 표기 | 건설기계와 근로자 충돌위험 / 작업반경 통제, 신호수 배치
토목 | 상하수도 | 하수도 | 토목 | 관공사 | 건설기계 | 기중기(이동식크레인 등) | 인접주변 | 기중기(이동식크레인 등) | 옆 | 인양작업 | 낙하 | 깔림 | 줄걸이 도구 하중제한 초과 | L(2) | H(4) | 중량물을 고려하여 줄걸이(와이어로프, 샤클 등) 하중제한 검토 | 설계도서 준수 및 공사 중 와이어로프 상태 점검
토목 | 상하수도 | 하수도 | 토목 | 관공사 | 건설기계 | 기중기(이동식크레인 등) | 내부 | 기중기(이동식크레인 등) | 고소 | 양중작업 | 낙하 | 깔림 | 와이어로프 검토 미흡 | M(3) | H(4) | 와이어로프 검토 실시 | 중량물 취급작업계획서 및 이동식크레인 안전작업계획
토목 | 상하수도 | 하수도 | 토목 | 관공사 | 건설기계 | 기중기(이동식크레인 등) | 내부 | 기중기(이동식크레인 등) | 고소 | 운반작업 | 전도 | 깔림 | 크레인 작업 구역 지반 상태 불량으로 장비 넘어짐 | H(3) | H(4) | - | 사전에 지반 상태 점검 실시 및 보강 대책(철판깔기) 수립
토목 | 상하수도 | 하수도 | 토목 | 관공사 | 건설기계 | 기중기(이동식크레인 등) | 내부 | 기중기(이동식크레인 등) | 고소 | 운반작업 | 낙하 | 물체에 맞음 | 크레인으로 인양 작업 중 인양용 공구 불량 등으로 낙하물 발생 | M(2) | H(4) | 크레인 작업 계획서 수립 | 작업 전 사용되는 인양 공구점검 실시 및 작업 구역 출입 통제
토목 | 상하수도 | 하수도 | 토목 | 관공사 | 건설기계 | 기중기(이동식크레인 등) | 내부 | 기중기(이동식크레인 등) | 고소 | 운반작업 | 전도 | 깔림 | 크레인 작업 구역 지반 상태 불량으로 장비 넘어짐 | H(3) | H(4) | - | 사전에 지반 상태 점검 실시 및 보강 대책(철판깔기) 수립
토목 | 상하수도 | 하수도 | 토목 | 관공사 | 건설기계 | 기중기(이동식크레인 등) | 내부 | 기중기(이동식크레인 등) | 고소 | 운반작업 | 낙하 | 물체에 맞음 | 크레인으로 인양 작업 중 인양용 공구 불량 등으로 낙하물 발생 | M(2) | H(4) | 크레인 작업 계획서 수립 | 작업 전 사용되는 인양 공구점검 실시 및 작업 구역 출입 통제
토목 | 상하수도 | 하수도 | 토목 | 관공사 | 건설기계 | 기중기(이동식크레인 등) | 내부 | 기중기(이동식크레인 등) | 바닥 | 양중작업 | 전도 | 깔림 | 지반보강 미흡 | M(3) | H(4) | 접지하중 산정하여 아웃리거 하부의 보강판 넓이 명시 | 중량물 취급작업계획서 및 이동식크레인 안전작업계획
토목 | 상하수도 | 하수도 | 토목 | 관공사 | 건설기계 | 기중기(이동식크레인 등) | 외부 | 기중기(이동식크레인 등) | 상부(위) | 인양작업 | 전도 | 물체에 맞음 | 크레인 인양 허용하중 초과 | M(2) | M(2) | - | 중량물 인양 시 적정장비 인양능력 확인 후 반입
토목 | 하천 | 배수펌프장 | 토목 | 관공사 | 건설기계 | 기중기(이동식크레인 등) | 인접주변 | 기중기(이동식크레인 등) | 옆 | 인양작업 | 전도 | 깔림 | 이동식 크레인 지지력 부족으로 전도 위험 | M(2) | M(3) | 이동식 크레인 지지력 검토를 설계도서에 반영 | 이동식 크레인 지지 철저 감독
토목 | 상하수도 | 하수도 | 토목 | 관공사 | 건설기계 | 기중기(이동식크레인 등) | 인접주변 | 기중기(이동식크레인 등) | 옆 | 양중작업 | 기타 | 감전 | 이동식 크레인 작업반경 내 작업으로 인한 전주 접촉 | M(2) | M(3) | (해당없음) | 고압선 주변 작업 시 감전주의
토목 | 상하수도 | 상수도 | 토목 | 관공사 | 건설기계 | 기중기(이동식크레인 등) | 외부 | 기중기(이동식크레인 등) | 바닥 | 인양작업 | 전도 | 깔림 | 이동식 크레인 작업 시 사전 안전점검 미흡 | M(2) | M(2) | 해당없음 | 이동식 크레인 작업 전 안전점검 시행
토목 | 상하수도 | 하수도 | 토목 | 관공사 | 건설기계 | 기중기(이동식크레인 등) | 인접주변 | 기중기(이동식크레인 등) | 옆 | 인양작업 | 전도 | 깔림 | 이동식 크레인 점검기준 미준수 | M(2) | M(3) | - | 이동식 크레인 점검기준을 준수하여 중량물 인양작업 실시
토목 | 상하수도 | 하수도 | 토목 | 관공사 | 건설기계 | 기중기(이동식크레인 등) | 외부 | 기중기(이동식크레인 등) | 바닥 | 양중작업 | 전도 | 깔림 | 아웃트리거 부분인출 | M(3) | H(4) | 공사 중 아웃트리거 최대인출상태 확인 | 아웃트리거 침하방지목 설치
토목 | 상하수도 | 하수도 | 토목 | 관공사 | 건설기계 | 기중기(이동식크레인 등) | 인접주변 | 기중기(이동식크레인 등) | 옆 | 인양작업 | 전도 | 깔림 | 크레인 제원 부족 | M(3) | H(4) | 중량물 무게 및 작업반경 고려한 크레인 제원 검토 및 지내력 검토 | 설계도서 준수 및 중량물 취급 작업계획서 작성
토목 | 상하수도 | 하수도 | 토목 | 관공사 | 건설기계 | 기중기(이동식크레인 등) | 인접주변 | 기중기(이동식크레인 등) | 옆 | 인양작업 | 낙하 | 부딪힘 | 유도로프 미사용 | M(3) | M(3) | 크레인 작업 가설계획도 설계도서에 반영 | 설계도서 준수 및 근로자 안전교육 실시
토목 | 상하수도 | 기타 | 토목 | 관공사 | 건설기계 | 기중기(이동식크레인 등) | 외부 | 기중기(이동식크레인 등) | 바닥 | 인양작업 | 전도 | 깔림 | 크레인 인양 작업 중 지반 붕괴로 크레인 전도위험 | M(3) | M(4) | 크레인 전도방지 대책 수립 | 크레인 충돌방지를 위한 신호수 배치 계획 수립 필요
토목 | 상하수도 | 상수도 | 토목 | 관공사 | 건설기계 | 기중기(이동식크레인 등) | 내부 | 기중기(이동식크레인 등) | 상부(위) | 설치작업 | 붕괴 | 끼임 | 달기기구 파단 | L(2) | H(4) | 달기구 사용 주의사항 도면 NOTE반영 | 장비 작업계획서 및 중량물 작업 계획서 검토(Rigging Plan)
토목 | 상하수도 | 하수도 | 토목 | 관공사 | 건설기계 | 기중기(이동식크레인 등) | 내부 | 기중기(이동식크레인 등) | 바닥 | 양중작업 | 전도 | 깔림 | 지반 지지력부족 | H(3) | H(4) | 크레인 최소요구 지반지지력 명시 | 공사중아으트리거 설치상태 확인 관로인양작업시 2줄걸이 및 훅해지장치 확인
토목 | 상하수도 | 하수도 | 토목 | 관공사 | 건설기계 | 기중기(이동식크레인 등) | 내부 | 기중기(이동식크레인 등) | 고소 | 양중작업 | 낙하 | 깔림 | 와이어로프 검토 미흡 | M(3) | H(4) | 와이어로프 검토 실시 | 중량물 취급작업계획서 및 이동식크레인 안전작업계획
토목 | 상하수도 | 하수도 | 토목 | 관공사 | 건설기계 | 기중기(이동식크레인 등) | 외부 | 기중기(이동식크레인 등) | 뒤 | 운반작업 | 파열,파단 | 끼임 | 신호수 미배치 | M(2) | M(3) | - | 신호수 배치 및 건설장비 충돌 및 협착사고 예방설비 설치
토목 | 상하수도 | 하수도 | 토목 | 관공사 | 건설기계 | 기중기(이동식크레인 등) | 외부 | 기중기(이동식크레인 등) | 상부(위) | 양중작업 | 낙하 | 깔림 | 와이어로프 검토미흡 | M(3) | H(4) | 와이어로프 검토 실시 | 중량물 취급작업계획서 및 이동식크레인 안전작업계획
토목 | 상하수도 | 상수도 | 토목 | 관공사 | 건설기계 | 기중기(이동식크레인 등) | 외부 | 기중기(이동식크레인 등) | 바닥 | 인양작업 | 붕괴 | 깔림 | 이동식 크레인 지반붕괴로 인한 전도 사고위험 | M(3) | M(3) | 이동식크레인,줄걸이작업 안전관리계획 수립 | 건설장비 작업 계획서 작성 필요
토목 | 상하수도 | 하수도 | 토목 | 관공사 | 건설기계 | 기중기(이동식크레인 등) | 외부 | 기중기(이동식크레인 등) | 하부(아래) | 양중작업 | 파열,파단 | 물체에 맞음 | 와이어 로프 취급 불량 | M(2) | H(4) | 와이어 로프, 달기구(후크, 사클 등) 의 안전계수 준수 및 사용전 변형,균열여부 사전점검 | -
토목 | 상하수도 | 하수도 | 토목 | 관공사 | 건설기계 | 기중기(이동식크레인 등) | 인접주변 | 기중기(이동식크레인 등) | 옆 | 인양작업 | 전도 | 깔림 | 이동식 크레인 지지력 부족으로 전도 위험 | M(2) | M(3) | 이동식 크레인 지지력 검토를 설계도서에 반영 | 이동식 크레인 지지 철저 감독
토목 | 상하수도 | 하수도 | 토목 | 관공사 | 건설기계 | 기중기(이동식크레인 등) | 인접주변 | 기중기(이동식크레인 등) | 옆 | 인양작업 | 전도 | 깔림 | 이동식 크레인 점검기준 미준수 | M(2) | M(3) | - | 이동식 크레인 점검기준을 준수하여 중량물 인양작업 실시
토목 | 상하수도 | 상수도 | 토목 | 관공사 | 건설기계 | 기중기(이동식크레인 등) | 외부 | 기중기(이동식크레인 등) | 바닥 | 인양작업 | 붕괴 | 깔림 | 이동식 크레인 지반붕괴로 인한 전도 사고위험 | M(3) | M(3) | 이동식크레인,줄걸이작업 안전관리계획 수립 | 건설장비 작업 계획서 작성 필요
토목 | 상하수도 | 하수도 | 토목 | 관공사 | 건설기계 | 기중기(이동식크레인 등) | 인접주변 | 기중기(이동식크레인 등) | 옆 | 양중작업 | 기타 | 감전 | 이동식 크레인 작업반경 내 작업으로 인한 전주 접촉 | M(2) | M(3) | (해당없음) | 고압선 주변 작업 시 감전주의
건축 | 건축물 | 업무시설 | 토목 | 관공사 | 건설기계 | 기중기(이동식크레인 등) | 인접주변 | 기중기(이동식크레인 등) | 상부(위) | 운반작업 | 전도 | 깔림 | 이동식 크레인 점검기준 미준수 | M(2) | M(3) | - | 이동식 크레인 점검기준 준수
토목 | 상하수도 | 하수도 | 토목 | 관공사 | 건설기계 | 기중기(이동식크레인 등) | 인접주변 | 기중기(이동식크레인 등) | 옆 | 인양작업 | 전도 | 깔림 | 이동식 크레인 지지력 부족으로 전도 위험 | M(2) | M(3) | 이동식 크레인 지지력 검토를 설계도서에 반영 | 이동식 크레인 지지 철저 감독
토목 | 상하수도 | 하수도 | 토목 | 관공사 | 건설기계 | 기중기(이동식크레인 등) | 인접주변 | 기중기(이동식크레인 등) | 옆 | 인양작업 | 전도 | 깔림 | 이동식 크레인 지지력 부족으로 전도 위험 | M(2) | M(3) | 이동식 크레인 지지력 검토를 설계도서에 반영 | 이동식 크레인 지지 철저 감독
토목 | 상하수도 | 하수도 | 토목 | 관공사 | 건설기계 | 기중기(이동식크레인 등) | 내부 | 기중기(이동식크레인 등) | 바닥 | 양중작업 | 전도 | 깔림 | 지반보강 미흡 | M(3) | H(4) | 접지하중 산정하여 아웃리거 하부의 보강판 넓이 명시 | 중량물 취급작업계획서 및 이동식크레인 안전작업계획
토목 | 상하수도 | 상수도 | 토목 | 관공사 | 건설기계 | 기중기(이동식크레인 등) | 외부 | 기중기(이동식크레인 등) | 바닥 | 인양작업 | 전도 | 깔림 | 이동식 크레인 점검기준 미준수 | M(2) | M(3) | 이동식 크레인 점검기준을 설계도서에 반영 | 시공전 현장여건을 반영한 시공순서, 크레인 동선 등 세부 시공계획 수립
건축 | 건축물 | 교육연구시설 | 토목 | 관공사 | 건설기계 | 기중기(이동식크레인 등) | 인접주변 | 기중기(이동식크레인 등) | 상부(위) | 양중작업 | 낙하 | 깔림 | 와이어로프 탈락 | M(2) | H(4) | 자재 양중작업시 하중검토, 양중능력 확인 및 유의사항 설계도에 반영 | 이동식크레인 장비상태 및 인양로프 등 주유부분 사전점검
토목 | 상하수도 | 하수도 | 토목 | 관공사 | 건설기계 | 기중기(이동식크레인 등) | 외부 | 기중기(이동식크레인 등) | 바닥 | 인양작업 | 없음 | 물체에 맞음 | 크레인 결속 미흡 또는 자재 결속 미흡 | M(3) | L(2) | 자재 현장 반입시 크레인 결속 및 자재 결속 철저 | 신호수 배치 및 안전교육 실시
토목 | 하천 | 수문/통문 | 토목 | 관공사 | 건설기계 | 기중기(이동식크레인 등) | 외부 | 기중기(이동식크레인 등) | 상부(위) | 양중작업 | 파열,파단 | 깔림 | 점검미흡 | M(2) | M(3) | 크레인 제원, 작업반경에 따른 양중능력 검토 및 와이어 로프 안전하중 상세도 작성 | 전도에 대한 임계하중 및 작업범위도 안전성 검토
토목 | 하천 | 수문/통문 | 토목 | 관공사 | 건설기계 | 기중기(이동식크레인 등) | 외부 | 기중기(이동식크레인 등) | 상부(위) | 양중작업 | 충돌 | 부딪힘 | 유도로프 미사용 | M(2) | M(2) | 인양 시 유도로프 사용할 수 있도록 예시도면 및 유의사항 설계도서 반영 | 중량물 인양 시 유도로프 사용 / 불량 인양로프 폐기조치
토목 | 하천 | 수문/통문 | 토목 | 관공사 | 건설기계 | 기중기(이동식크레인 등) | 외부 | 기중기(이동식크레인 등) | 바닥 | 양중작업 | 전도 | 깔림 | 지반침하 및 아웃트리거 미설치 등 | M(2) | M(3) | 아웃트리거 설치 및 유의사항 명시, 인양하중 고려한 크레인 제원 검토 | 신호수 배치 및 작업반경 통제 / 아웃트리거 설치 및 지반다짐 실시
건축 | 건축물 | 교육연구시설 | 토목 | 관공사 | 건설기계 | 기중기(이동식크레인 등) | 인접주변 | 기중기(이동식크레인 등) | 상부(위) | 운반작업 | 전도 | 깔림 | 이동식 크레인 점검기준 미준수 | M(2) | M(3) | - | 이동식 크레인 점검기준 준수
토목 | 상하수도 | 기타 | 토목 | 관공사 | 건설기계 | 기중기(이동식크레인 등) | 외부 | 기중기(이동식크레인 등) | 바닥 | 양중작업 | 파열,파단 | 물체에 맞음 | 양중방법 불량 | M(2) | H(4) | 양중 시 2줄걸이 실시 | 작업 전 자재운반방법 및 계획수립 관리감독자 확인
토목 | 상하수도 | 상수도 | 토목 | 관공사 | 건설기계 | 기중기(이동식크레인 등) | 인접주변 | 기중기(이동식크레인 등) | 옆 | 인양작업 | 전도 | 깔림 | 이동식 크레인 지지력 부족으로 전도 위험 | M(2) | M(3) | 이동식 크레인 지지력 검토를 설계도서에 반영 | 이동식 크레인 지지 철저 감독
건축 | 건축물 | 교육연구시설 | 토목 | 관공사 | 건설기계 | 기중기(이동식크레인 등) | 인접주변 | 기중기(이동식크레인 등) | 상부(위) | 운반작업 | 전도 | 깔림 | 이동식 크레인 점검기준 미준수 | M(2) | M(3) | - | 이동식 크레인 점검기준 준수
건축 | 건축물 | 교육연구시설 | 토목 | 관공사 | 건설기계 | 기중기(이동식크레인 등) | 인접주변 | 기중기(이동식크레인 등) | 상부(위) | 거치작업 | 전도 | 깔림 | 지지력부족 | M(2) | H(4) | 설계도에 최소요구 지지력 명시 및 안전성 검토결과 반영 | 장비 반입전 장비상태 및 인양로프 등의 주요부분 점검 철저
토목 | 상하수도 | 기타 | 토목 | 관공사 | 건설기계 | 기중기(이동식크레인 등) | 인접주변 | 기중기(이동식크레인 등) | 뒤 | 인양작업 | 충돌 | 교통사고 | 교통안전시설물 미설치 | M(2) | M(4) | 교통안전시설물 설치 상세도면 작성 | 개인보호구 착용 등 근로자 안전교육 철저
토목 | 상하수도 | 기타 | 토목 | 관공사 | 건설기계 | 기중기(이동식크레인 등) | 인접주변 | 기중기(이동식크레인 등) | 뒤 | 운반작업 | 충돌 | 교통사고 | 신호수 미배치 | M(2) | M(3) | - | 건설장비 이동 시 신호 및 작업유도할 장비 신호수 배치
토목 | 상하수도 | 하수도 | 토목 | 관공사 | 건설기계 | 기중기(이동식크레인 등) | 인접주변 | 기중기(이동식크레인 등) | 옆 | 인양작업 | 전도 | 깔림 | 이동식 크레인 지지력 부족으로 전도 위험 | M(2) | M(3) | 이동식 크레인 지지력 검토를 설계도서에 반영 | 이동식 크레인 지지 철저 감독
토목 | 상하수도 | 상수도 | 토목 | 관공사 | 건설기계 | 기중기(이동식크레인 등) | 인접주변 | 기중기(이동식크레인 등) | 옆 | 인양작업 | 전도 | 깔림 | 이동식 크레인 점검기준 미준수 | M(2) | M(3) | - | 이동식 크레인 점검기준을 준수하여 중량물 인양작업 실시
토목 | 상하수도 | 하수도 | 토목 | 관공사 | 건설기계 | 기중기(이동식크레인 등) | 인접주변 | 기중기(이동식크레인 등) | 옆 | 양중작업 | 기타 | 감전 | 이동식 크레인 작업반경 내 작업으로 인한 전주 접촉 | M(2) | M(3) | (해당없음) | 고압선 주변 작업 시 감전주의
토목 | 상하수도 | 하수도 | 토목 | 관공사 | 건설기계 | 기중기(이동식크레인 등) | 인접주변 | 기중기(이동식크레인 등) | 바닥 | 인양작업 | 전도 | 깔림 | 지지력 부족 | M(3) | M(3) | 구조계산에 따른 소요 지지력 확인 | 크레인 작업시 지지력 확보를 위한 철판 및 받침목 설치
토목 | 상하수도 | 하수도 | 토목 | 관공사 | 건설기계 | 기중기(이동식크레인 등) | 외부 | 기중기(이동식크레인 등) | 상부(위) | 양중작업 | 탈락 | 깔림 | 점검미흡 | M(2) | M(3) | 와이어 로프, 턴버클 체결 등 줄걸이 작업 안전도면 작성 | 전도에 대한 임계하중 및 작업범위도 안전성 검토
토목 | 상하수도 | 하수도 | 토목 | 관공사 | 건설기계 | 기중기(이동식크레인 등) | 내부 | 기중기(이동식크레인 등) | 고소 | 양중작업 | 낙하 | 깔림 | 와이어로프 검토 미흡 | M(3) | H(4) | 와이어로프 검토 실시 | 중량물 취급작업계획서 및 이동식크레인 안전작업계획
토목 | 상하수도 | 하수도 | 토목 | 관공사 | 건설기계 | 기중기(이동식크레인 등) | 인접주변 | 기중기(이동식크레인 등) | 상부(위) | 양중작업 | 낙하 | 깔림 | 와이어로프 탈락 | M(2) | H(4) | 자재 인양작업에 따른 하중검토 및 양중능력 유의사항 설계도에 반영 | 반입장비 상태, 인양로프 등 주요부분 사전점검 철저
건축 | 건축물 | 교육연구시설 | 토목 | 관공사 | 건설기계 | 기중기(이동식크레인 등) | 인접주변 | 기중기(이동식크레인 등) | 옆 | 인양작업 | 전도 | 깔림 | 이동식 크레인 지지력 부족으로 전도 위험 | M(2) | M(3) | 이동식 크레인 지지력 검토를 설계도서에 반영 | 이동식 크레인 지지 철저 감독
토목 | 상하수도 | 하수도 | 토목 | 관공사 | 건설기계 | 기중기(이동식크레인 등) | 외부 | 기중기(이동식크레인 등) | 상부(위) | 양중작업 | 충돌 | 부딪힘 | 유도로프 미사용 | M(2) | M(2) | 인양 시 유도로프 사용할 수 있도록 예시도면 및 유의사항 설계도서 반영 | 중량물 인양 시 유도로프 사용 / 불량 인양로프 폐기조치
토목 | 상하수도 | 하수도 | 토목 | 관공사 | 건설기계 | 기중기(이동식크레인 등) | 인접주변 | 기중기(이동식크레인 등) | 상부(위) | 양중작업 | 낙하 | 깔림 | 크레인 인양능력 및 하중검토 누락 | M(2) | H(4) | 크레인 양중작업에 따른 하중검토 및 양중능력 확인 및 유의사항을 설계도에 반영 | 크레인 반입장이 상태 및 인양 로프 등 주요부분 사전점검 확인
토목 | 상하수도 | 기타 | 토목 | 관공사 | 건설기계 | 기중기(이동식크레인 등) | 외부 | 기중기(이동식크레인 등) | 뒤 | 운반작업 | 충돌 | 부딪힘 | 신호수 미배치 | M(2) | M(3) | - | 건설장비 이동 시 신호 및 작업유도할 장비 신호수 배치
토목 | 상하수도 | 하수도 | 토목 | 관공사 | 건설기계 | 기중기(이동식크레인 등) | 인접주변 | 기중기(이동식크레인 등) | 상부(위) | 양중작업 | 낙하 | 깔림 | 와이어로프 탈락 | M(2) | H(4) | 자재 양중작업시 하중검토, 양중능력 확인 및 유의사항 설계도에 반영 | 이동식크레인 장비상태 및 인양로프 등 주유부분 사전점검
토목 | 상하수도 | 하수도 | 토목 | 관공사 | 건설기계 | 기중기(이동식크레인 등) | 인접주변 | 기중기(이동식크레인 등) | 상부(위) | 거치작업 | 전도 | 깔림 | 지지력부족 | M(2) | H(4) | 설계도에 최소요구 지지력 명시 및 안전성 검토결과 반영 | 장비 반입전 장비상태 및 인양로프 등의 주요부분 점검 철저
토목 | 상하수도 | 하수도 | 토목 | 관공사 | 건설기계 | 기중기(이동식크레인 등) | 외부 | 기중기(이동식크레인 등) | 하부(아래) | 양중작업 | 충돌 | 물체에 맞음 | 유도로프 미설치 | M(2) | M(4) | 유도로프 적용 | 유도로프의 올바른 설치
토목 | 상하수도 | 하수도 | 토목 | 관공사 | 건설기계 | 기중기(이동식크레인 등) | 인접주변 | 항타 및 항발기 | 바닥 | 양중작업 | 전도 | 깔림 | 지내력 부족 | M(2) | H(4) | 지내력 검토 | 장비작업계획서 작성
토목 | 상하수도 | 하수도 | 토목 | 관공사 | 건설기계 | 기중기(이동식크레인 등) | 외부 | 항타 및 항발기 | 바닥 | 양중작업 | 전도 | 깔림 | 중량물 인양 검토 미흡 | M(2) | H(4) | 중량물 인양에 대한 안전성 검토 | 크레인 작업구간 복공철판 및 전도 방지목 설치
토목 | 도로 | 도로 | 토목 | 관공사 | 건설기계 | 기중기(이동식크레인 등) | 외부 | 기중기(이동식크레인 등) | 바닥 | 매설작업 | 낙하 | 물체에 맞음 | 설계양중 초과로 관 낙하로 작업자 맞음 | M(2) | M(3) | 이동식 크레인 사용 시 최대중량을 고려한 안전 양중계획 수립내용 도면 반영 | 크레인에 과부하방지 장치 및 충분한 길이의 아웃트리거 설치
토목 | 상하수도 | 하수도 | 토목 | 관공사 | 건설기계 | 기중기(이동식크레인 등) | 외부 | 기중기(이동식크레인 등) | 바닥 | 부설 및 다짐작업 | 전도 | 깔림 | 지반침하 | M(2) | H(4) | 크레인 제원검토 및 사전 시뮬레이션 실시, 안전 계획도 작성 | 지내력에 따른 안전성 검토(평판재하시험)
토목 | 상하수도 | 하수도 | 토목 | 관공사 | 건설기계 | 기중기(이동식크레인 등) | 인접주변 | 기중기(이동식크레인 등) | 고소 | 양중작업 | 충돌 | 물체에 맞음 | 와이어로프 검토 미흡 및 유도로프 미사용 | M(3) | M(2) | 공사중 와이어로프 상태 확인 | 크레인 달기기구 및 줄걸이 작업용 와이어로프의 작업에 관한 기술지침 준수
토목 | 하천 | 제방(통관/호안) | 토목 | 관공사 | 건설기계 | 기중기(이동식크레인 등) | 외부 | 기중기(이동식크레인 등) | 하부(아래) | 양중작업 | 전도 | 깔림 | 침하 및 아웃트리거 미설치 | M(2) | M(3) | 아웃트리거 전도방지 및 크레인 인양능력 검토 등 작업 안전대책 수립 | 신호수 배치 및 작업반경 통제 / 지반다짐 실시
토목 | 상하수도 | 상수도 | 토목 | 관공사 | 건설기계 | 기중기(이동식크레인 등) | 인접주변 | 기중기(이동식크레인 등) | 옆 | 인양작업 | 전도 | 깔림 | 이동식 크레인 지지력 부족으로 전도 위험 | M(2) | M(3) | 이동식 크레인 지지력 검토를 설계도서에 반영 | 이동식 크레인 지지 철저 감독
토목 | 도로 | 도로 | 토목 | 관공사 | 건설기계 | 기중기(이동식크레인 등) | 외부 | 기중기(이동식크레인 등) | 상부(위) | 인양작업 | 충돌 | 물체에 맞음 | 유도로프 미사용 | M(2) | M(2) | 양중자재의 안전 유도를 위한 유도로프 사용 등 안전대책 수립 | 지상에서 고정대를 이용한 유도로프 설치
토목 | 기타 | 부지조성 | 토목 | 관공사 | 건설기계 | 기중기(이동식크레인 등) | 외부 | 기중기(이동식크레인 등) | 상부(위) | 양중작업 | 전도 | 깔림 | 이동식 크레인 지지력 부족으로 전도 위험 | M(2) | M(3) | 이동식 크레인 지지력 검토를 설계도서에 반영 | 이동식 크레인 지지 철저 감독
토목 | 기타 | 부지조성 | 토목 | 관공사 | 건설기계 | 기중기(이동식크레인 등) | 외부 | 기중기(이동식크레인 등) | 상부(위) | 양중작업 | 전도 | 깔림 | 이동식 크레인 점검기준 미준수 | M(2) | M(3) | - | 이동식 크레인 점검기준을 준수하여 중량물 인양작업 실시
토목 | 상하수도 | 하수도 | 토목 | 관공사 | 건설기계 | 기중기(이동식크레인 등) | 외부 | 기중기(이동식크레인 등) | 바닥 | 양중작업 | 전도 | 깔림 | 지반보강 미흡 | M(3) | H(4) | 접지하중 산정하여 아웃리거 하부의 보강판 넓이 명시 | 중량물 취급작업계획서 및 이동식크레인 안전작업계획
토목 | 상하수도 | 상수도 | 토목 | 관공사 | 건설기계 | 기중기(이동식크레인 등) | 외부 | 기중기(이동식크레인 등) | 바닥 | 인양작업 | 없음 | 교통사고 | 자재 인양 작업 중 탈락으로 인한 낙하위험 | M(3) | M(4) | 인양작업 안전관리 계획 수립 및 줄걸이방법 제시 | 인양작업 시 주변통제 및 안전관리 계획 수립
토목 | 상하수도 | 하수도 | 토목 | 관공사 | 건설기계 | 기중기(이동식크레인 등) | 외부 | 기중기(이동식크레인 등) | 상부(위) | 양중작업 | 낙하 | 깔림 | 와이어로프 검토 미흡 | M(3) | H(4) | 와이어로프 검토 실시 | 중량물 취급작업계획서 및 이동식크레인 안전작업계획
토목 | 상하수도 | 상수도 | 토목 | 관공사 | 건설기계 | 기중기(이동식크레인 등) | 외부 | 기중기(이동식크레인 등) | 바닥 | 인양작업 | 전도 | 깔림 | 이동식 크레인 작업 시 사전 안전점검 미흡으로 전도 | M(2) | M(2) | 해당없음 | 이동식 크레인 작업 전 안전점검 시행
토목 | 상하수도 | 상수도 | 토목 | 관공사 | 건설기계 | 기중기(이동식크레인 등) | 외부 | 기중기(이동식크레인 등) | 바닥 | 거치작업 | 전도 | 깔림 | 지반침하 | M(2) | M(3) | 크레인 거치위치에 철판을 설치하여 지반 침하로 인한 장비전도 방지 | 충분한 지지력이 확보된 견고한 지반에서 거치
토목 | 상하수도 | 하수도 | 토목 | 관공사 | 건설기계 | 기중기(이동식크레인 등) | 인접주변 | 기중기(이동식크레인 등) | 옆 | 인양작업 | 전도 | 깔림 | 이동식 크레인 지지력 부족으로 전도 위험 | M(2) | M(3) | 이동식 크레인 지지력 검토를 설계도서에 반영 | 이동식 크레인 지지 철저 감독
토목 | 상하수도 | 상수도 | 토목 | 관공사 | 건설기계 | 기중기(이동식크레인 등) | 인접주변 | 기중기(이동식크레인 등) | 옆 | 양중작업 | 기타 | 감전 | 이동식 크레인 작업반경 내 작업으로 인한 전주 접촉 | M(2) | M(3) | (해당없음) | 고압선 주변 작업 시 감전주의
토목 | 상하수도 | 상수도 | 토목 | 관공사 | 건설기계 | 기중기(이동식크레인 등) | 내부 | 기중기(이동식크레인 등) | 상부(위) | 양중작업 | 낙하 | 깔림 | 와이어로프 검토 미흡 | M(3) | H(4) | 와이어로프 검토 실시 | 중량물 취급작업계획서 및 이동식크레인 안전작업계획
토목 | 상하수도 | 상수도 | 토목 | 관공사 | 건설기계 | 기중기(이동식크레인 등) | 내부 | 기중기(이동식크레인 등) | 바닥 | 양중작업 | 전도 | 깔림 | 지반보강 미흡 | M(3) | H(4) | 접지하중 산정하여 아웃리거 하부의 보강판 넓이 명시 | 중량물 취급작업계획서 및 이동식크레인 안전작업계획
토목 | 상하수도 | 하수도 | 토목 | 관공사 | 건설기계 | 기중기(이동식크레인 등) | 외부 | 기중기(이동식크레인 등) | 상부(위) | 양중작업 | 낙하 | 물체에 맞음 | 와이어로프 파단 | L(2) | L(2) | - | 와이어로프 하 중 제한 검토 또는 훅 이탈 방지 사용, 공 사 중 와이어 로프 상태 확 인 등 고려
토목 | 상하수도 | 하수도 | 토목 | 관공사 | 건설기계 | 기중기(이동식크레인 등) | 외부 | 기중기(이동식크레인 등) | 상부(위) | 양중작업 | 전도 | 깔림 | 아웃트리거 설치 미흡 | L(2) | M(3) | - | 정격하중 확 인, 아웃트리 거 설치상태 확인, 유도로 프 설치
토목 | 상하수도 | 하수도 | 토목 | 관공사 | 건설기계 | 기중기(이동식크레인 등) | 외부 | 기중기(이동식크레인 등) | 상부(위) | 양중작업 | 충돌 | 물체에 맞음 | 유도로프 미사용 | L(2) | M(3) | - | 양중 작업 시 유도로프 설치 하여 자재의 흔들림, 충돌 방지
토목 | 상하수도 | 하수도 | 토목 | 관공사 | 건설기계 | 기중기(이동식크레인 등) | 인접주변 | 기중기(이동식크레인 등) | 옆 | 인양작업 | 전도 | 깔림 | 지반침하 | L(2) | H(4) | 아웃트리거 위치에 철판 설치 | 장비 주행 및 작업위치의 지반 다짐 및 지내력 확인하고 철판사용
토목 | 상하수도 | 하수도 | 토목 | 관공사 | 건설기계 | 기중기(이동식크레인 등) | 외부 | 기중기(이동식크레인 등) | 옆 | 양중작업 | 전도 | 깔림 | 지반침하 | L(2) | H(4) | 아웃트리거 위치에 철판 설치 | 장비 주행 및 작업위치의 지반 다짐 및 지내력 확인하고 철판사용
토목 | 상하수도 | 하수도 | 토목 | 관공사 | 건설기계 | 기중기(이동식크레인 등) | 인접주변 | 기중기(이동식크레인 등) | 상부(위) | 인양작업 | 파열,파단 | 부딪힘 | 인양줄 파단 | L(1) | M(3) | - | 중량물 취급계획서 작성/인양시 2줄 걸이 및 유도로프 사용, 사용전 로프 점검
토목 | 상하수도 | 하수도 | 토목 | 관공사 | 건설기계 | 기중기(이동식크레인 등) | 외부 | 기중기(이동식크레인 등) | 하부(아래) | 설치작업 | 전도 | 깔림 | 아웃 트리거 설치 미흡 | L(2) | L(2) | - | 지반상태 확 인, 아웃트리 거 확인
토목 | 상하수도 | 하수도 | 토목 | 관공사 | 건설기계 | 기중기(이동식크레인 등) | 외부 | 기중기(이동식크레인 등) | 하부(아래) | 양중작업 | 기타 | 물체에 맞음 | 유도 로프 미사용 | L(2) | L(2) | - | 유도로프 사 용
토목 | 상하수도 | 상수도 | 토목 | 관공사 | 건설기계 | 기중기(이동식크레인 등) | 내부 | 기중기(이동식크레인 등) | 바닥 | 인양작업 | 파열,파단 | 깔림 | 인양줄 파단 | L(1) | L(3) | - | 중량물 취급계획서 작성/인양시 2줄 걸이 및 유도로프 사용, 사용전 로프 점검
토목 | 상하수도 | 하수도 | 토목 | 관공사 | 건설기계 | 기중기(이동식크레인 등) | 외부 | 기중기(이동식크레인 등) | 바닥 | 인양작업 | 전도 | 깔림 | 이동식 크레인 사용 시 지반 지지력 검토 미흡 | M(3) | M(3) | 이동식 크레인 전도방지 조치를 위한 지반의 지지력검토를 시행하여 설계도서에 반영 | 이동식 크레인 작업 전 안전점검 시행
토목 | 상하수도 | 하수도 | 토목 | 관공사 | 건설기계 | 기중기(이동식크레인 등) | 내부 | 기중기(이동식크레인 등) | 바닥 | 양중작업 | 전도 | 깔림 | 지반보강 미흡 | M(3) | H(4) | 접지하중 산정하여 아웃트리거 하부의 보강판 넓이 명시 | 중량물 취급작업계획서 및 이동식크레인 안전작업계획
토목 | 상하수도 | 하수도 | 토목 | 관공사 | 건설기계 | 기중기(이동식크레인 등) | 인접주변 | 기중기(이동식크레인 등) | 옆 | 인양작업 | 전도 | 깔림 | 이동식 크레인 지지력 부족으로 전도 위험 | M(2) | M(3) | 이동식 크레인 지지력 검토를 설계도서에 반영 | 이동식 크레인 점검기준을 준수하여 중량물 인양작업 실시
토목 | 기타 | 부지조성 | 토목 | 관공사 | 건설기계 | 기중기(이동식크레인 등) | 외부 | 기중기(이동식크레인 등) | 상부(위) | 양중작업 | 전도 | 깔림 | 이동식 크레인 점검기준 미준수 | M(2) | M(3) | - | 이동식 크레인 점검기준을 준수하여 중량물 인양작업 실시
토목 | 상하수도 | 하수도 | 토목 | 관공사 | 건설기계 | 기중기(이동식크레인 등) | 인접주변 | 기중기(이동식크레인 등) | 상부(위) | 인양작업 | 전도 | 깔림 | 이동식 크레인 점검기준 미준수 | M(2) | M(3) | - | 크레인 아웃리거 접지면 지반 확인, 중량물취급 작업계획서의 작성 및 신호유도자 배치
토목 | 기타 | 부지조성 | 토목 | 관공사 | 건설기계 | 기중기(이동식크레인 등) | 외부 | 기중기(이동식크레인 등) | 상부(위) | 양중작업 | 전도 | 깔림 | 이동식 크레인 지지력 부족으로 전도 위험 | M(2) | M(3) | 이동식 크레인 지지력 검토를 설계도서에 반영 | 이동식 크레인 지지 철저 감독
토목 | 상하수도 | 하수도 | 토목 | 관공사 | 건설기계 | 기중기(이동식크레인 등) | 외부 | 기중기(이동식크레인 등) | 하부(아래) | 양중작업 | 낙하 | 물체에 맞음 | 와이어 로프파단 | L(2) | L(2) | - | 장비 규격별 사용 와이어 로프에 대한 시공계획 수 립
토목 | 상하수도 | 하수도 | 토목 | 관공사 | 건설기계 | 기중기(이동식크레인 등) | 내부 | 기중기(이동식크레인 등) | 상부(위) | 양중작업 | 낙하 | 깔림 | 와이어로프 검토 미흡 | M(3) | H(4) | 와이어로프 검토 실시 | 중량물 취급작업계획서 및 이동식크레인 안전작업계획
토목 | 상하수도 | 하수도 | 토목 | 관공사 | 건설기계 | 기중기(이동식크레인 등) | 인접주변 | 기중기(이동식크레인 등) | 바닥 | 양중작업 | 전도 | 깔림 | 지반 지지력 부족 | M(3) | M(3) | 지반보고서 및 지지력 검토 | 지지력이 확보된 지반에 거치
토목 | 상하수도 | 하수도 | 토목 | 관공사 | 건설기계 | 기중기(이동식크레인 등) | 인접주변 | 기중기(이동식크레인 등) | 옆 | 인양작업 | 전도 | 깔림 | 이동식 크레인 지지력 부족으로 전도 위험 | M(2) | M(3) | 이동식 크레인 지지력 검토를 설계도서에 반영 | 이동식 크레인 지지 철저 감독
토목 | 상하수도 | 하수도 | 토목 | 관공사 | 건설기계 | 기중기(이동식크레인 등) | 인접주변 | 기중기(이동식크레인 등) | 상부(위) | 양중작업 | 기타 | 감전 | 이동식 크레인 작업반경 내 작업으로 인한 전주 접촉 | M(2) | M(3) | (해당없음) | 고압선 주변 작업 시 감전주의
토목 | 하천 | 관개수로 | 토목 | 관공사 | 건설기계 | 기중기(이동식크레인 등) | 인접주변 | 기중기(이동식크레인 등) | 옆 | 운반작업 | 낙하 | 깔림 | 와이어로프 파단 | M(2) | H(4) | 와이어로프 검토 및 주의사항 시방서 명기 | 공사 중 와이어로프 상태 확인 등 고려
토목 | 하천 | 관개수로 | 토목 | 관공사 | 건설기계 | 기중기(이동식크레인 등) | 인접주변 | 기중기(이동식크레인 등) | 바닥 | 운반작업 | 탈락 | 부딪힘 | 유도로프 미사용 | M(2) | H(4) | 유도로프 사용토록 시방서 명기 | 양중작업 시 유도로프 사용
토목 | 상하수도 | 상수도 | 토목 | 관공사 | 건설기계 | 기중기(이동식크레인 등) | 외부 | 기중기(이동식크레인 등) | 바닥 | 양중작업 | 전도 | 깔림 | 지반지지력 부족 | H(3) | H(4) | 크레인 최소요구 지반지지력 명시 | 공사중 아우트리거 설치상태 확인/관로인양 작업시 2줄걸이 준수 및 훅해지장치 확인
토목 | 상하수도 | 상수도 | 토목 | 관공사 | 건설기계 | 기중기(이동식크레인 등) | 내부 | 기중기(이동식크레인 등) | 바닥 | 양중작업 | 전도 | 깔림 | 지반지지력 부족 | H(3) | H(4) | 크레인 최소요구 지반지지력 명시 | 공사중 아우트리거 설치상태 확인/관로 인양 작업시 2줄걸이 준수 및 훅해지장치 확인
토목 | 상하수도 | 상수도 | 토목 | 관공사 | 건설기계 | 기중기(이동식크레인 등) | 외부 | 기중기(이동식크레인 등) | 바닥 | 인양작업 | 전도 | 깔림 | 이동식 크레인 작업 시 사전 안전점검 미흡으로 전도 | M(2) | M(2) | 해당없음 | 이동식 크레인 작업 전 안전점검 시행
토목 | 상하수도 | 상수도 | 토목 | 관공사 | 건설기계 | 기중기(이동식크레인 등) | 내부 | 기중기(이동식크레인 등) | 상부(위) | 양중작업 | 전도 | 깔림 | 인양허용하중 초과 | M(2) | H(4) | 중량물 인양검토 실시 | 중량물 취급 작업계획 수립
토목 | 상하수도 | 상수도 | 토목 | 관공사 | 건설기계 | 기중기(이동식크레인 등) | 외부 | 기중기(이동식크레인 등) | 바닥 | 인양작업 | 전도 | 깔림 | 이동식 크레인 사용 시 지반 지지력 검토 미흡 | M(3) | H(4) | 이동식 크레인 전도방지 조치를 위한 지반의 지지력 검토 시행 | 이동식 크레인 작업 전 안전점검 시행
토목 | 상하수도 | 상수도 | 토목 | 관공사 | 건설기계 | 기중기(이동식크레인 등) | 인접주변 | 기중기(이동식크레인 등) | 옆 | 인양작업 | 전도 | 깔림 | 이동식 크레인 점검기준 미준수 | M(2) | M(3) | 이동식 크레인 지지력 검토를 설계도서에 반영 | 시공전 현장여건을 반영한 시공순서, 크레인 동선 등 세부 시공계획 수립
토목 | 상하수도 | 상수도 | 토목 | 관공사 | 건설기계 | 기중기(이동식크레인 등) | 내부 | 기중기(이동식크레인 등) | 하부(아래) | 인양작업 | 전도 | 깔림 | 크레인 안전성검토 누락에 의한 지반침하로 전도 | L(2) | L(3) | 크레인 제원에 대한 하중표와 전도방지를 위한 지지력 검토 반영 | 크레인 지반침하 및 인양 안전성검토 실시하여 인양작업 시 안전성 확보
토목 | 상하수도 | 상수도 | 토목 | 관공사 | 건설기계 | 기중기(이동식크레인 등) | 내부 | 기중기(이동식크레인 등) | 바닥 | 마감작업 | 충돌 | 깔림 | 건설기계의 후진시 신호수를 미배치하고 작업 | L(2) | L(2) | 건설기계의 작업시 작업반경 및 작업시 안전작업 주의사항 기재 | 건설기계의 안전시설 반입, 사용전 부착여부 확인 및 신호수 배치
토목 | 상하수도 | 하수도 | 토목 | 관공사 | 건설기계 | 기중기(이동식크레인 등) | 인접주변 | 기중기(이동식크레인 등) | 옆 | 설치작업 | 전도 | 깔림 | 이동식 크레인 점검기준 미준수 | M(2) | M(3) | (해당없음) | 크레인 인양줄 품질기준 적합유무 확인
토목 | 하천 | 배수펌프장 | 토목 | 관공사 | 건설기계 | 기중기(이동식크레인 등) | 인접주변 | 기중기(이동식크레인 등) | 상부(위) | 운반작업 | 전도 | 깔림 | 이동식 크레인 점검기준 미준수 | M(2) | M(3) | - | 이동식 크레인 점검기준 준수
토목 | 상하수도 | 하수도 | 토목 | 관공사 | 건설기계 | 기중기(이동식크레인 등) | 외부 | 기중기(이동식크레인 등) | 바닥 | 양중작업 | 전도 | 깔림 | 아웃트리거 설치 미흡 | M(2) | M(3) | (해당없음) | 인양시 2줄걸이 및 유도로프 사용
토목 | 상하수도 | 하수도 | 토목 | 관공사 | 건설기계 | 기중기(이동식크레인 등) | 외부 | 기중기(이동식크레인 등) | 바닥 | 양중작업 | 전도 | 깔림 | 이동식 크레인 점검기준 미준수 | M(3) | M(3) | 이동식 크레인 점검기준을 설계도서에 반영 | 건설기계 장비용도 외 사용금지
토목 | 상하수도 | 하수도 | 토목 | 관공사 | 건설기계 | 기중기(이동식크레인 등) | 외부 | 기중기(이동식크레인 등) | 바닥 | 양중작업 | 전도 | 깔림 | 지반침하 및 아웃트리거 미설치 등 | M(2) | M(3) | 아웃트리거 설치 및 유의사항을 명시하여 설계도서 반영, 크레인 시뮬레이션을 통한 제원검토 | 신호수 배치 및 작업반경 통제 / 아웃트리거 설치 및 지반다짐 실시
토목 | 상하수도 | 상수도 | 토목 | 관공사 | 건설기계 | 기중기(이동식크레인 등) | 외부 | 기중기(이동식크레인 등) | 상부(위) | 양중작업 | 전도 | 깔림 | 안전작업계획 미수립 | M(3) | H(4) | 크레인 안전작업 계획도 작성 | 와이어로프 확인 및 유도로프 설치
토목 | 상하수도 | 하수도 | 토목 | 관공사 | 건설기계 | 기중기(이동식크레인 등) | 인접주변 | 기중기(이동식크레인 등) | 앞 | 양중작업 | 파열,파단 | 깔림 | 용량초과 및 수평도 미준수 | M(3) | H(5) | 크레인작업 안전관리계획 및 줄걸이 작업 안전대책 도면표기 / 이동식크레인 투입계획도 작성 | 현장감독원의 감독 및 허가후, 안전하게 작업시행(이동식크레인 양중작업의 안정성 검토지침(한국산업안전보건공단)에 의거)
토목 | 상하수도 | 하수도 | 토목 | 관공사 | 건설기계 | 기중기(이동식크레인 등) | 인접주변 | 기중기(이동식크레인 등) | 바닥 | 양중작업 | 기타 | 부딪힘 | 유도로프 미사용 | M(2) | M(3) | (해당없음) | 인양시 2줄걸이 및 유도로프 사용
토목 | 상하수도 | 상수도 | 토목 | 관공사 | 건설기계 | 기중기(이동식크레인 등) | 인접주변 | 기중기(이동식크레인 등) | 옆 | 인양작업 | 전도 | 깔림 | 크레인 제원 부족 | M(3) | H(4) | 이동식크레인 제원 검토 및 검토결과 도면 반영 | 설계도서 준수 및 중량물 취급 작업계획서 작성
토목 | 기타 | 부지조성 | 토목 | 관공사 | 건설기계 | 기중기(이동식크레인 등) | 외부 | 기중기(이동식크레인 등) | 상부(위) | 양중작업 | 전도 | 깔림 | 이동식 크레인 지지력 부족으로 전도 위험 | M(2) | M(3) | 이동식 크레인 지지력 검토를 설계도서에 반영 | 이동식 크레인 지지 철저 감독
토목 | 기타 | 부지조성 | 토목 | 관공사 | 건설기계 | 기중기(이동식크레인 등) | 외부 | 기중기(이동식크레인 등) | 상부(위) | 양중작업 | 전도 | 깔림 | 이동식 크레인 지지력 부족으로 전도 위험 | M(2) | M(3) | 이동식 크레인 지지력 검토를 설계도서에 반영 | 이동식 크레인 지지 철저 감독
토목 | 상하수도 | 상수도 | 토목 | 관공사 | 건설기계 | 기중기(이동식크레인 등) | 외부 | 기중기(이동식크레인 등) | 상부(위) | 인양작업 | 전도 | 물체에 맞음 | 중량물 안전성검토 미흡 | M(2) | H(4) | 이동식크레인 중량물 인양 안전성 검토 | 장비제원과 인양중량을 면밀히 검토 후 시공 및 공사중 철판설치 확인
토목 | 상하수도 | 하수도 | 토목 | 관공사 | 건설기계 | 기중기(이동식크레인 등) | 외부 | 기중기(이동식크레인 등) | 상부(위) | 양중작업 | 충돌 | 부딪힘 | 유도로프 미사용 | M(2) | M(2) | 인양 시 유도로프 사용할 수 있도록 예시도면 및 유의사항 설계도서 반영 | 중량물 인양 시 유도로프 사용 / 불량 인양로프 폐기조치
토목 | 상하수도 | 상수도 | 토목 | 관공사 | 건설기계 | 기중기(이동식크레인 등) | 외부 | 기중기(이동식크레인 등) | 하부(아래) | 양중작업 | 파열,파단 | 깔림 | 인양줄 파단 | L(2) | M(3) | 자재하차 및 적재상세도 작성 반영 | 자재 인양시 2줄 걸이 및 유도로프 사용, 사용전 로프 점검
토목 | 상하수도 | 하수도 | 토목 | 관공사 | 건설기계 | 기중기(이동식크레인 등) | 외부 | 기중기(이동식크레인 등) | 바닥 | 인양작업 | 전도 | 깔림 | 이동식 크레인 사용 시 지반 지지력 검토 미흡 | M(3) | M(3) | 이동식 크레인 전도방지 조치를 위한 지반의 지지력 검토 시행 | 이동식 크레인 작업 전 안전점검 시행
토목 | 상하수도 | 상수도 | 토목 | 관공사 | 건설기계 | 기중기(이동식크레인 등) | 외부 | 기중기(이동식크레인 등) | 옆 | 인양작업 | 기타 | 부딪힘 | 운전원 운전미숙 | L(2) | M(3) | 해당없음 | 신호수배치 및 작업 구간 통제, 후방 카메라 또는 경보 장치 설치 등 장비 충돌방지
토목 | 기타 | 부지조성 | 토목 | 관공사 | 건설기계 | 기중기(이동식크레인 등) | 외부 | 기중기(이동식크레인 등) | 상부(위) | 양중작업 | 전도 | 깔림 | 이동식 크레인 점검기준 미준수 | M(2) | M(3) | - | 이동식 크레인 점검기준을 준수하여 중량물 인양작업 실시
토목 | 상하수도 | 하수도 | 토목 | 관공사 | 건설기계 | 기중기(이동식크레인 등) | 외부 | 기중기(이동식크레인 등) | 상부(위) | 연결작업 | 파열,파단 | 깔림 | 설계양중 초과 | M(2) | M(3) | 자재중량을 고려한 양중장비 관리내용 도서명시 | 크레인에 과부하방지 장치 및 충분한 길이의 아웃트리거 설치
토목 | 상하수도 | 하수도 | 토목 | 관공사 | 건설기계 | 기중기(이동식크레인 등) | 인접주변 | 기중기(이동식크레인 등) | 옆 | 양중작업 | 전도 | 깔림 | 지반 지지력 부족 | M(2) | M(3) | (해당없음) | 기초지반 지지력 확보를 위한 다짐철저, 평판재하시험 실시
토목 | 상하수도 | 하수도 | 토목 | 관공사 | 건설기계 | 기중기(이동식크레인 등) | 인접주변 | 기중기(이동식크레인 등) | 바닥 | 양중작업 | 낙하 | 깔림 | 지지력 부족 | M(3) | M(3) | 구조계산에 따른 소요 지지력 확인 | 장비 주행 및 작업위치의 지반 다짐 및 지내력 확인하고 철판사용
토목 | 상하수도 | 상수도 | 토목 | 관공사 | 건설기계 | 기중기(이동식크레인 등) | 인접주변 | 기중기(이동식크레인 등) | 옆 | 인양작업 | 전도 | 깔림 | 지내력 부족 | M(3) | M(3) | 지내력 검토 결과를 포함한 크레인 작업 가설계획도 작성 | 설계도서 준수 및 근로자 안전교육 실시
토목 | 상하수도 | 하수도 | 토목 | 관공사 | 건설기계 | 기중기(이동식크레인 등) | 인접주변 | 기중기(이동식크레인 등) | 상부(위) | 양중작업 | 전도 | 깔림 | 지지력 부족 | M(3) | M(3) | 이동식 크레인 지지력 검토 후 설계도서 반영 | 평판재하지험 등을 실시하여 허용지지력을 확인
토목 | 기타 | 부지조성 | 토목 | 관공사 | 건설기계 | 기중기(이동식크레인 등) | 외부 | 기중기(이동식크레인 등) | 상부(위) | 양중작업 | 전도 | 깔림 | 이동식 크레인 점검기준 미준수 | M(2) | M(3) | - | 이동식 크레인 점검기준을 준수하여 중량물 인양작업 실시
토목 | 상하수도 | 상수도 | 토목 | 관공사 | 건설기계 | 기중기(이동식크레인 등) | 인접주변 | 기중기(이동식크레인 등) | 옆 | 이동 | 충돌 | 깔림 | 신호수 미배치 및 주의 태만 | M(2) | M(3) | (해당없음) | 신호수배치 및 작업구간 통제, 후방카메라 또는 경보장치 설치 등 장비충돌방지
토목 | 상하수도 | 하수도 | 토목 | 관공사 | 건설기계 | 기중기(이동식크레인 등) | 외부 | 기중기(이동식크레인 등) | 뒤 | 굴착작업 | 충돌 | 교통사고 | 야간공사 고려한 안전관리계획 미수립 | M(2) | M(2) | - | 야간공사를 고려한 안전관리계획 수립
토목 | 상하수도 | 하수도 | 토목 | 관공사 | 건설기계 | 기중기(이동식크레인 등) | 인접주변 | 기중기(이동식크레인 등) | 옆 | 인양작업 | 전도 | 깔림 | 이동식 크레인 지지력 부족으로 전도 위험 | M(2) | M(3) | 이동식 크레인 지지력 검토를 설계도서에 반영 | 이동식 크레인 지지 철저 감독
토목 | 상하수도 | 상수도 | 토목 | 관공사 | 건설기계 | 기중기(이동식크레인 등) | 인접주변 | 기중기(이동식크레인 등) | 옆 | 인양작업 | 전도 | 깔림 | 이동식 크레인 지지력 부족으로 전도 위험 | M(2) | M(3) | 이동식 크레인 지지력 검토를 설계도서에 반영 | 이동식 크레인 지지 철저 감독
토목 | 상하수도 | 상수도 | 토목 | 관공사 | 건설기계 | 기중기(이동식크레인 등) | 외부 | 기중기(이동식크레인 등) | 바닥 | 인양작업 | 충돌 | 깔림 | 이동식 크레인 사용 시 지반 지지력 검토 미흡 | M(3) | M(3) | 이동식 크레인 전도방지 조치를 위한 지반의 지지력 검토 시행 | 이동식 크레인 작업 전 안전점검 시행
토목 | 상하수도 | 하수도 | 토목 | 관공사 | 건설기계 | 기중기(이동식크레인 등) | 외부 | 기중기(이동식크레인 등) | 바닥 | 인양작업 | 전도 | 깔림 | 이동식 크레인 작업 시 사전 안전점검 미흡으로 전도 | M(2) | M(2) | 해당없음 | 이동식 크레인 작업 전 안전점검 시행
토목 | 상하수도 | 하수도 | 토목 | 관공사 | 건설기계 | 기중기(이동식크레인 등) | 인접주변 | 기중기(이동식크레인 등) | 하부(아래) | 설치작업 | 전도 | 깔림 | 중량물 인양시 크레인 안전성검토 미흡에 의한 시공 중 위험잠재 | L(1) | L(3) | 건설기계 전도예방을 위한 관련 유의사항 도면 표기 | 건설기계와 근로자 충돌위험 / 작업반경 통제 및 신호수 배치
토목 | 상하수도 | 하수도 | 토목 | 관공사 | 건설기계 | 기중기(이동식크레인 등) | 외부 | 기중기(이동식크레인 등) | 옆 | 설치작업 | 없음 | 끼임 | PC BOX공사 중 건설기계의 관리 미흡으로 시공 중 위험잠재 | L(3) | L(2) | 건설기계의 관리계획을 도면에 반영 | 건설기계와 근로자 충돌위험 / 작업반경 통제 및 신호수 배치
토목 | 상하수도 | 하수도 | 토목 | 관공사 | 건설기계 | 기중기(이동식크레인 등) | 내부 | 기중기(이동식크레인 등) | 하부(아래) | 양중작업 | 전도 | 깔림 | 지내력부족 | M(2) | H(4) | 건설중차량 제원 및 지내력검토 | 시공전 지반 상태 확인
토목 | 상하수도 | 상수도 | 토목 | 관공사 | 건설기계 | 기중기(이동식크레인 등) | 인접주변 | 기중기(이동식크레인 등) | 옆 | 양중작업 | 전도 | 깔림 | 지지력 부족 | M(3) | M(3) | 이동식 크레인 지지력 검토서 작성 | 붐대 선회시 적정스윙속도, 크레인 정격 하중, 인양 방법 등이 포함된 작업계획 수립
토목 | 기타 | 부지조성 | 토목 | 관공사 | 건설기계 | 기중기(이동식크레인 등) | 외부 | 기중기(이동식크레인 등) | 상부(위) | 양중작업 | 전도 | 깔림 | 이동식 크레인 점검기준 미준수 | M(2) | M(3) | - | 이동식 크레인 점검기준을 준수하여 중량물 인양작업 실시
토목 | 상하수도 | 상수도 | 토목 | 관공사 | 건설기계 | 기중기(이동식크레인 등) | 외부 | 기중기(이동식크레인 등) | 바닥 | 양중작업 | 전도 | 깔림 | 지반지지력부족 | H(3) | H(4) | 크레인 최소요구 지반지지력 명시 | 공사중 아우트리거 설치상태 확인/인양 작업시 줄걸이 안전수칙 준수 및 훅해지장치 확인
토목 | 상하수도 | 상수도 | 토목 | 관공사 | 건설기계 | 기중기(이동식크레인 등) | 인접주변 | 기중기(이동식크레인 등) | 옆 | 양중작업 | 전도 | 깔림 | 크레인 점검 기준 미준수 | M(2) | M(3) | (해당없음) | 이동식 크레인 점검기준 준수하여 중량물 인양작업 실시
토목 | 기타 | 부지조성 | 토목 | 관공사 | 건설기계 | 기중기(이동식크레인 등) | 외부 | 기중기(이동식크레인 등) | 상부(위) | 양중작업 | 전도 | 깔림 | 이동식 크레인 지지력 부족으로 전도 위험 | M(2) | M(3) | 이동식 크레인 지지력 검토를 설계도서에 반영 | 이동식 크레인 지지 철저 감독
토목 | 상하수도 | 하수도 | 토목 | 관공사 | 건설기계 | 기중기(이동식크레인 등) | 내부 | 기중기(이동식크레인 등) | 하부(아래) | 양중작업 | 전도 | 깔림 | 인양허용하중 초과 | M(2) | H(4) | 중량물 인양검토 실시 | 중량물 취급 작업계획 수립
토목 | 기타 | 부지조성 | 토목 | 관공사 | 건설기계 | 기중기(이동식크레인 등) | 인접주변 | 기중기(이동식크레인 등) | 상부(위) | 인양작업 | 기타 | 감전 | 전주 접촉, 작업반경 내 작업 | M(2) | M(2) | 전주 주변 작업시 안전수칙을 설계도서에 NOTE반영 | 고압선 주변 작업 시 감전주의 / 고압선 충전부 방호조치
토목 | 상하수도 | 하수도 | 토목 | 관공사 | 건설기계 | 기중기(이동식크레인 등) | 인접주변 | 기중기(이동식크레인 등) | 바닥 | 양중작업 | 전도 | 깔림 | 양중 작업시 지지력 부족 | M(3) | M(3) | 구조계산에 따른 소요 지지력 확인 | 크레인 작업시 지지력 확보를 위한 철판 및 받침목 설치
토목 | 상하수도 | 하수도 | 토목 | 관공사 | 건설기계 | 기중기(이동식크레인 등) | 외부 | 기중기(이동식크레인 등) | 바닥 | 양중작업 | 전도 | 깔림 | 이동식 크레인 지지력 부족 | M(3) | M(3) | 이동식 크레인 지지력 검토 후 설계도서 내 반영 | 양중 작업 전 당일 지반상태 확인 후 작업 실시
토목 | 상하수도 | 하수도 | 토목 | 관공사 | 건설기계 | 기중기(이동식크레인 등) | 내부 | 기중기(이동식크레인 등) | 바닥 | 인양작업 | 전도 | 깔림 | 크레인 안전성검토 누락에 의한 지반침하로 전도 | L(2) | L(3) | 크레인 제원에 대한 하중표와 전도방지를 위한 지지력 검토 반영 | 크레인 지반침하 및 인양 안전성검토 실시하여 인양작업 시 안전성 확보
토목 | 상하수도 | 하수도 | 토목 | 관공사 | 건설기계 | 기중기(이동식크레인 등) | 외부 | 기중기(이동식크레인 등) | 바닥 | 인양작업 | 전도 | 깔림 | 이동식 크레인 작업 시 사전 안전점검 미흡으로 전도 | M(2) | M(2) | 해당없음 | 이동식 크레인 작업 전 안전점검 시행
토목 | 상하수도 | 기타 | 토목 | 관공사 | 건설기계 | 기중기(이동식크레인 등) | 인접주변 | 기중기(이동식크레인 등) | 옆 | 인양작업 | 전도 | 깔림 | 크레인 제원 부족 | M(3) | H(4) | 중량물 무게 및 작업반경 고려한 크레인 제원 검토 결과 반영 | 설계도서 준수 및 중량물 취급 작업계획서 작성
건축 | 건축물 | 기타 | 토목 | 관공사 | 건설기계 | 기중기(이동식크레인 등) | 인접주변 | 기중기(이동식크레인 등) | 옆 | 인양작업 | 전도 | 깔림 | 크레인 제원 부족 | M(3) | H(4) | 중량물 무게 및 작업반경 고려한 크레인 제원 검토 결과 반영 | 설계도서 준수 및 중량물 취급 작업계획서 작성
토목 | 상하수도 | 하수도 | 토목 | 관공사 | 건설기계 | 기중기(이동식크레인 등) | 외부 | 기중기(이동식크레인 등) | 상부(위) | 인양작업 | 전도 | 깔림 | 지반 지지력부족 | H(3) | H(4) | 크레인 최소요구 지반지지력 명시 | 공사중 아우트리거 설치상태 확인/관로인양 작업시 2줄걸이 준수 및 훅해지장치 확인
토목 | 상하수도 | 하수도 | 토목 | 관공사 | 건설기계 | 기중기(이동식크레인 등) | 외부 | 기중기(이동식크레인 등) | 바닥 | 양중작업 | 전도 | 깔림 | 이동식 크레인 지지력 부족 | M(3) | M(3) | 이동식 크레인 지지력 검토 후 설계도서 내 반영 | 양중 작업 전 당일 지반상태 확인 후 작업 실시
토목 | 상하수도 | 하수도 | 토목 | 관공사 | 건설기계 | 기중기(이동식크레인 등) | 인접주변 | 기중기(이동식크레인 등) | 고소 | 운반작업 | 파열,파단 | 깔림 | 안전점검 미흡 | M(2) | M(3) | 와이어로프, 턴버클 체결 등 줄걸이 작업 안전관리도면 작성 | 전도에 대한 임계하중 및 작업범위도 안전성 검토
토목 | 상하수도 | 하수도 | 토목 | 관공사 | 건설기계 | 기중기(이동식크레인 등) | 인접주변 | 기중기(이동식크레인 등) | 고소 | 운반작업 | 파열,파단 | 깔림 | 안전점검 미흡 | M(3) | H(4) | 와이어로프, 슬링벨트 등 줄걸이작업 안전대책도면 작성 | 현장작업시, 안전지침에 의거하여 건설기계 운용 (건설기계 안전보건작업지침 (한국산업안전보건공단) 참조)
토목 | 상하수도 | 하수도 | 토목 | 관공사 | 건설기계 | 기중기(이동식크레인 등) | 외부 | 기중기(이동식크레인 등) | 바닥 | 양중작업 | 전도 | 깔림 | 이동식 크레인 지지력 부족 | M(3) | M(3) | 이동식 크레인 지지력 검토 후 설계도서 내 반영 | 양중 작업 전 당일 지반상태 확인 후 작업 실시
토목 | 상하수도 | 하수도 | 토목 | 관공사 | 건설기계 | 기중기(이동식크레인 등) | 인접주변 | 기중기(이동식크레인 등) | 바닥 | 운반작업 | 전도 | 깔림 | 지반침하 | M(2) | H(4) | 차량계 건설기계 지지력 확보를 위한 철판 및 받침목 설치 | 지내력에 따른 안전성 검토(평판재하시험)
토목 | 상하수도 | 하수도 | 토목 | 관공사 | 건설기계 | 기중기(이동식크레인 등) | 인접주변 | 기중기(이동식크레인 등) | 바닥 | 운반작업 | 파열,파단 | 깔림 | 용량초과 및 수평도미준수 | M(3) | H(5) | 크레인작업 안전관리계획도 및 안전작업방법 도면 명기 | 현장작업시, 장비안정성 확보 및 작업안전지침 준수 철저 (이동식 크레인 양중작업의 안정성 검토지침 (한국산업안전보건공단) 참조)
토목 | 상하수도 | 하수도 | 토목 | 관공사 | 건설기계 | 기중기(이동식크레인 등) | 내부 | 기중기(이동식크레인 등) | 지하 | 인양작업 | 전도 | 깔림 | 크레인 안전성검토 누락에 의한 지반침하로 전도 | L(2) | L(3) | 크레인 제원에 대한 하중표와 전도방지를 위한 지지력 검토 반영 | 크레인 지반침하 및 인양 안전성검토 실시하여 인양작업 시 안전성 확보
토목 | 상하수도 | 하수도 | 토목 | 관공사 | 건설기계 | 기중기(이동식크레인 등) | 외부 | 기중기(이동식크레인 등) | 상부(위) | 설치작업 | 전도 | 떨어짐(3미터 이상 ~ 5미터 미만) | 시공방법 불량 | M(2) | H(4) | 관로 매달기 작업구간 시공상세도 작성 | 근로자 안전대 부착용 수직생명줄을 고소작업대 이외의 장소에 2점 지지 설치하여 작업실시
산업환경설비 | 환경시설 | 하수처리시설 | 토목 | 관공사 | 건설기계 | 기중기(이동식크레인 등) | 인접주변 | 기중기(이동식크레인 등) | 옆 | 인양작업 | 전도 | 깔림 | 이동식 크레인 지지력 부족으로 전도 위험 | M(2) | M(3) | 이동식 크레인 지지력 검토를 설계도서에 반영 | 이동식 크레인 지지 철저 감독
토목 | 상하수도 | 기타 | 토목 | 관공사 | 건설기계 | 기중기(이동식크레인 등) | 인접주변 | 기중기(이동식크레인 등) | 옆 | 인양작업 | 전도 | 깔림 | 지내력 부족 | M(3) | M(3) | 장비 하부 지내력 검토 결과를 포함한 안전작업 계획도 작성 | 설계도서 준수 및 근로자 안전교육 실시
토목 | 상하수도 | 하수도 | 토목 | 관공사 | 건설기계 | 기중기(이동식크레인 등) | 외부 | 기중기(이동식크레인 등) | 바닥 | 양중작업 | 전도 | 깔림 | 이동식 크레인 지지력 부족 | M(3) | M(3) | 이동식 크레인 지지력 검토 후 설계도서 내 반영 | 양중 작업 전 당일 지반상태 확인 후 작업 실시
토목 | 상하수도 | 하수도 | 토목 | 관공사 | 건설기계 | 기중기(이동식크레인 등) | 인접주변 | 기중기(이동식크레인 등) | 옆 | 인양작업 | 전도 | 깔림 | 이동식 크레인 지지력 부족으로 전도 위험 | M(2) | M(3) | 이동식 크레인 지지력 검토를 설계도서에 반영 | 이동식 크레인 지지 철저 감독
토목 | 상하수도 | 하수도 | 토목 | 관공사 | 건설기계 | 기중기(이동식크레인 등) | 외부 | 기중기(이동식크레인 등) | 바닥 | 인양작업 | 전도 | 깔림 | 이동식 크레인 점검기준 미준수 | M(3) | M(3) | 이동식 크레인 점검기준을 설계도서에 반영 | 이동식 크레인 작업 전 안전점검 시행
토목 | 상하수도 | 하수도 | 토목 | 관공사 | 건설기계 | 기중기(이동식크레인 등) | 인접주변 | 기중기(이동식크레인 등) | 옆 | 인양작업 | 전도 | 깔림 | 이동식 크레인 지지력 부족으로 전도 위험 | M(2) | M(3) | 이동식 크레인 지지력 검토를 설계도서에 반영 | 이동식 크레인 지지 철저 감독
토목 | 상하수도 | 하수도 | 토목 | 관공사 | 건설기계 | 기중기(이동식크레인 등) | 외부 | 기중기(이동식크레인 등) | 바닥 | 양중작업 | 전도 | 깔림 | 이동식 크레인 지내력 미확보 | M(2) | M(4) | 크레인 지내력 검토 실시 | 작업장소의 지반 상태가 불량할 경우 철판 등으로 하부 보강
토목 | 상하수도 | 하수도 | 토목 | 관공사 | 건설기계 | 기중기(이동식크레인 등) | 외부 | 기중기(이동식크레인 등) | 바닥 | 양중작업 | 전도 | 깔림 | 이동식 크레인 지지력 부족 | M(3) | M(3) | 이동식 크레인 지지력 검토 후 설계도서 내 반영 | 양중 작업 전 당일 지반상태 확인 후 작업 실시
토목 | 상하수도 | 하수도 | 토목 | 관공사 | 건설기계 | 기중기(이동식크레인 등) | 내부 | 기중기(이동식크레인 등) | 상부(위) | 운반작업 | 파열,파단 | 깔림 | 용량초과 및 수평도미준수 | M(3) | H(5) | 크레인작업 안전관리계획도 및 안전작업방법 도면 명기 | 현장작업시 장비안정성 확보 및 작업안전지침 준수 (이동식크레인 작업시 유의사항 도면 명기 / 이동식크레인 양중작업의 안정성 검토지침 (한국산업안전보건공단) 참조)
토목 | 상하수도 | 하수도 | 토목 | 관공사 | 건설기계 | 기중기(이동식크레인 등) | 외부 | 기중기(이동식크레인 등) | 상부(위) | 양중작업 | 낙하 | 깔림 | 안전점검 미흡 | M(3) | H(4) | 와이어로프, 슬링벨트 등 줄걸이작업 안전대책도면 작성 | 현장작업시, 안전지침에 의거하여 건설기계 운용 - 건설기계 안전보건작업지침 (한국산업안전보건공단) - 이동식크레인 작업시 유의사항 준수
토목 | 상하수도 | 하수도 | 토목 | 관공사 | 건설기계 | 기중기(이동식크레인 등) | 인접주변 | 기중기(이동식크레인 등) | 옆 | 양중작업 | 낙하 | 깔림 | 용량초과 및 수평도미준수 | M(3) | H(5) | 크레인작업 안전관리계획도 작성 | 현장작업시, 장비안정성 확보 및 작업안전지침 준수 - 이동식크레인 안전작업방법 - 이동식크레인 양중작업의 안정성 검토지침(한국산업안전보건공단)
토목 | 상하수도 | 상수도 | 토목 | 관공사 | 건설기계 | 기중기(이동식크레인 등) | 인접주변 | 기중기(이동식크레인 등) | 옆 | 인양작업 | 전도 | 깔림 | 이동식 크레인 지지력 부족으로 전도 위험 | M(2) | M(3) | 이동식 크레인 지지력 검토를 설계도서에 반영 | 이동식 크레인 지지 철저 감독
토목 | 상하수도 | 상수도 | 토목 | 관공사 | 건설기계 | 기중기(이동식크레인 등) | 외부 | 기중기(이동식크레인 등) | 바닥 | 인양작업 | 전도 | 깔림 | 이동식 크레인 작업 시 사전 안전점검 미흡으로 전도 | M(2) | M(2) | 해당없음 | 이동식 크레인 작업 전 안전점검 시행
토목 | 기타 | 부지조성 | 토목 | 관공사 | 건설기계 | 기중기(이동식크레인 등) | 인접주변 | 기중기(이동식크레인 등) | 옆 | 인양작업 | 전도 | 깔림 | 이동식 크레인 지지력 부족으로 전도 위험 | M(2) | M(3) | 이동식 크레인 지지력 검토를 설계도서에 반영 | 이동식 크레인 지지 철저 감독
산업환경설비 | 환경시설 | 공공폐수처리시설 | 토목 | 관공사 | 건설기계 | 기중기(이동식크레인 등) | 인접주변 | 기중기(이동식크레인 등) | 옆 | 인양작업 | 전도 | 깔림 | 지내력 부족 | M(3) | M(3) | 장비 하부 지내력 검토 결과를 포함한 크레인 작업 가설계획도 설계도서에 반영 | 설계도서 준수 및 근로자 안전교육 실시
토목 | 상하수도 | 상수도 | 토목 | 관공사 | 건설기계 | 기중기(이동식크레인 등) | 인접주변 | 기중기(이동식크레인 등) | 옆 | 인양작업 | 전도 | 깔림 | 작업장 부지계획 누락 | M(2) | H(4) | 현황을 고려한 세미쉴드 작업장을 설계도서에 반영 | 크레인 현장 반입시 장비 점검 실시
토목 | 상하수도 | 상수도 | 토목 | 관공사 | 건설기계 | 기중기(이동식크레인 등) | 인접주변 | 기중기(이동식크레인 등) | 옆 | 양중작업 | 전도 | 깔림 | 아웃트리거 설치 미흡 | M(3) | M(3) | 공사 중 아웃트리거 설치상태 확인 명기 | 공사중 아웃트리거 설치상태 확인
토목 | 상하수도 | 하수도 | 토목 | 관공사 | 건설기계 | 기중기(이동식크레인 등) | 내부 | 기중기(이동식크레인 등) | 상부(위) | 운반작업 | 파열,파단 | 깔림 | 안전점검 미흡 | M(3) | H(4) | 와이어로프, 슬링벨트 등 줄걸이작업 안전대책도면 작성 첨부 | 현장작업시, 안전지침에 의거하여 건설기계 운용 (건설기계 안전보건작업지침(한국산업안전보건공단) 참조)
토목 | 상하수도 | 상수도 | 토목 | 관공사 | 건설기계 | 기중기(이동식크레인 등) | 인접주변 | 기중기(이동식크레인 등) | 옆 | 인양작업 | 전도 | 깔림 | 이동식 크레인 지지력 부족으로 전도 위험 | M(2) | M(3) | 이동식 크레인 지지력 검토를 설계도서에 반영 | 이동식 크레인 지지 철저 감독
산업환경설비 | 환경시설 | 공공폐수처리시설 | 토목 | 관공사 | 건설기계 | 기중기(이동식크레인 등) | 인접주변 | 기중기(이동식크레인 등) | 옆 | 인양작업 | 전도 | 깔림 | 크레인 제원 부족 | M(3) | H(4) | 중량물 무게 및 작업반경 고려한 크레인 제원 검토 결과 도면 반영 | 설계도서 준수 및 중량물 취급 작업계획서 작성
토목 | 상하수도 | 상수도 | 토목 | 관공사 | 건설기계 | 기중기(이동식크레인 등) | 인접주변 | 기중기(이동식크레인 등) | 옆 | 양중작업 | 전도 | 깔림 | 크레인 점검 미준수 | M(2) | M(3) | (해당없음) | 이동식 크레인 점검기준 준수하여 중량물 인양작업 실시
토목 | 상하수도 | 하수도 | 토목 | 관공사 | 건설기계 | 기중기(이동식크레인 등) | 내부 | 기중기(이동식크레인 등) | 하부(아래) | 양중작업 | 없음 | 없음 | 인양허용하중 초과 | M(2) | H(4) | 중량물 인양검토 실시 | 중량물 취급 작업계획 수립
토목 | 상하수도 | 하수도 | 토목 | 관공사 | 건설기계 | 기중기(이동식크레인 등) | 인접주변 | 기중기(이동식크레인 등) | 상부(위) | 인양작업 | 기타 | 감전 | 전주 접촉, 작업반경 내 작업 | L(1) | H(4) | - | 고압선 주변 작업 시 감전주의 / 고압선 충전부 방호조치
토목 | 상하수도 | 상수도 | 토목 | 관공사 | 건설기계 | 기중기(이동식크레인 등) | 인접주변 | 기중기(이동식크레인 등) | 하부(아래) | 양중작업 | 기타 | 물체에 맞음 | 이동식 크레인 양중 작업 중 와이어로프 검토 미흡에 의한 인양 줄 파단 또는 훅 이탈로 인한 떨어짐 위험 | M(2) | H(3) | 해당없음 | 중량물 양중작업 전 줄걸이 (슬링벨트, 와이어로프등) 상태 점검
토목 | 상하수도 | 하수도 | 토목 | 관공사 | 건설기계 | 기중기(이동식크레인 등) | 외부 | 기중기(이동식크레인 등) | 바닥 | 양중작업 | 전도 | 깔림 | 이동식 크레인 지지력 부족 | M(3) | M(3) | 이동식 크레인 지지력 검토 후 설계도서 내 반영 | 양중 작업 전 당일 지반상태 확인 후 작업 실시
토목 | 상하수도 | 하수도 | 토목 | 관공사 | 건설기계 | 기중기(이동식크레인 등) | 외부 | 기중기(이동식크레인 등) | 바닥 | 양중작업 | 전도 | 깔림 | 이동식 크레인 지지력 부족 | M(3) | M(3) | 이동식 크레인 지지력 검토 후 설계도서 내 반영 | 양중 작업 전 당일 지반상태 확인 후 작업 실시
토목 | 상하수도 | 상수도 | 토목 | 관공사 | 건설기계 | 기중기(이동식크레인 등) | 외부 | 기중기(이동식크레인 등) | 바닥 | 인양작업 | 전도 | 부딪힘 | 지반 침하 | M(3) | M(3) | 장비 이동 및 인양 작업시 사전 지반침하 방지조치 실시 및 전도방지를 위한 깔판, 깔목 반드시 설치 | 작업 반경내 근로자 접근 금지 및 작업지휘자 배치하여 안전관리 철저
토목 | 상하수도 | 하수도 | 토목 | 관공사 | 건설기계 | 기중기(이동식크레인 등) | 인접주변 | 기중기(이동식크레인 등) | 상부(위) | 인양작업 | 전도 | 깔림 | 이동식 크레인 점검기준 미준수 | M(2) | M(3) | - | 크레인 아웃리거 접지면 지반 확인, 중량물취급 작업계획서의 작성 및 신호유도자 배치
토목 | 상하수도 | 상수도 | 토목 | 관공사 | 건설기계 | 기중기(이동식크레인 등) | 인접주변 | 기중기(이동식크레인 등) | 옆 | 인양작업 | 전도 | 깔림 | 크레인 제원 부족 | M(3) | H(4) | 중량물 무게 및 작업반경 고려한 크레인 제원 검토 | 설계도서 준수 및 중량물 취급 작업계획서 작성
토목 | 상하수도 | 상수도 | 토목 | 관공사 | 건설기계 | 기중기(이동식크레인 등) | 외부 | 항타 및 항발기 | 바닥 | 양중작업 | 전도 | 깔림 | 중량물 인양 검토 미흡 | M(2) | H(4) | 중량물 인양에 대한 안전성 검토 | 크레인 작업구간 복공철판 및 전도 방지목 설치
토목 | 상하수도 | 하수도 | 토목 | 관공사 | 건설기계 | 기중기(이동식크레인 등) | 인접주변 | 기중기(이동식크레인 등) | 상부(위) | 인양작업 | 파열,파단 | 부딪힘 | 인양줄 파단 | L(1) | M(3) | - | 중량물 취급계획서 작성/인양시 2줄 걸이 및 유도로프 사용, 사용전 로프 점검
토목 | 상하수도 | 하수도 | 토목 | 관공사 | 건설기계 | 기중기(이동식크레인 등) | 외부 | 기중기(이동식크레인 등) | 바닥 | 양중작업 | 전도 | 깔림 | 이동식 크레인 지지력 부족 | M(3) | M(3) | 이동식 크레인 지지력 검토 후 설계도서 내 반영 | 양중 작업 전 당일 지반상태 확인 후 작업 실시
토목 | 상하수도 | 상수도 | 토목 | 관공사 | 건설기계 | 기중기(이동식크레인 등) | 외부 | 기중기(이동식크레인 등) | 상부(위) | 인양작업 | 파열,파단 | 깔림 | 로프폐기기준 미준수 | M(3) | M(3) | 양중기계 로프폐기기준 준수하여 작업 진행(KOSHA GUIDE G-132-2020) | 자재 인양 작업시 중량물 하중에 맞는 로프를 사용 및 2줄걸이 준수하여 유도로프 사용
토목 | 상하수도 | 상수도 | 토목 | 관공사 | 건설기계 | 기중기(이동식크레인 등) | 인접주변 | 항타 및 항발기 | 바닥 | 양중작업 | 전도 | 깔림 | 지내력 부족 | M(2) | H(4) | 지내력 검토 | 장비작업계획서 작성
토목 | 상하수도 | 하수도 | 토목 | 관공사 | 건설기계 | 기중기(이동식크레인 등) | 외부 | 기중기(이동식크레인 등) | 바닥 | 양중작업 | 전도 | 깔림 | 이동식 크레인 지지력 부족 | M(3) | M(3) | 이동식 크레인 지지력 검토 후 설계도서 내 반영 | 양중 작업 전 당일 지반상태 확인 후 작업 실시
토목 | 상하수도 | 하수도 | 토목 | 관공사 | 건설기계 | 기중기(이동식크레인 등) | 인접주변 | 기중기(이동식크레인 등) | 옆 | 인양작업 | 전도 | 깔림 | 이동식 크레인 지지력 부족으로 전도 위험 | M(2) | M(3) | 이동식 크레인 지지력 검토를 설계도서에 반영 | 이동식 크레인 지지 철저 감독
토목 | 상하수도 | 상수도 | 토목 | 관공사 | 건설기계 | 기중기(이동식크레인 등) | 인접주변 | 기중기(이동식크레인 등) | 옆 | 인양작업 | 전도 | 깔림 | 유도로프 미사용 | M(3) | M(3) | 크레인 작업 가설계획도 설계도서에 반영 | 설계도서 준수 및 근로자 안전교육 실시
토목 | 상하수도 | 상수도 | 토목 | 관공사 | 건설기계 | 기중기(이동식크레인 등) | 외부 | 기중기(이동식크레인 등) | 고소 | 인양작업 | 파열,파단 | 물체에 맞음 | 줄걸이 파단 | M(2) | H(4) | 와이어 로프, 턴버클 체결 등 줄걸이 작업 안전대책 시방서 명기 | 줄걸이 기계기구 사전 점검
토목 | 상하수도 | 하수도 | 토목 | 관공사 | 건설기계 | 기중기(이동식크레인 등) | 외부 | 기중기(이동식크레인 등) | 바닥 | 인양작업 | 전도 | 깔림 | 이동식 크레인 작업 시 사전 안전점검 미흡으로 전도 | M(2) | M(3) | 해당없음 | 이동식 크레인 작업 전 안전점검 시행
토목 | 상하수도 | 상수도 | 토목 | 관공사 | 건설기계 | 기중기(이동식크레인 등) | 인접주변 | 기중기(이동식크레인 등) | 옆 | 인양작업 | 전도 | 깔림 | 크레인 제원 부족 | M(3) | H(4) | 중량물 무게 및 작업반경 고려한 크레인 제원 검토 결과 반영 | 설계도서 준수 및 중량물 취급 작업계획서 작성
토목 | 상하수도 | 상수도 | 토목 | 관공사 | 건설기계 | 기중기(이동식크레인 등) | 인접주변 | 기중기(이동식크레인 등) | 옆 | 인양작업 | 전도 | 깔림 | 지내력 부족 | M(3) | M(3) | 장비 하부 지내력 검토 결과를 포함한 안전작업 계획도 작성 | 설계도서 준수 및 근로자 안전교육 실시
토목 | 상하수도 | 하수도 | 토목 | 관공사 | 건설기계 | 기중기(이동식크레인 등) | 외부 | 기중기(이동식크레인 등) | 바닥 | 인양작업 | 전도 | 깔림 | 이동식 크레인 작업 시 사전 안전점검 미흡으로 전도 | M(2) | M(2) | 해당없음 | 이동식 크레인 작업 전 안전점검 시행
토목 | 상하수도 | 하수도 | 토목 | 관공사 | 건설기계 | 기중기(이동식크레인 등) | 인접주변 | 기중기(이동식크레인 등) | 바닥 | 양중작업 | 전도 | 깔림 | 이동식 크레인 양중 작업 중 아웃트리거 설치미흡으로 인한 장비 넘어짐 위험 | M(2) | H(4) | - | 정격하중 확인 및 아웃트리거 확장 실시
토목 | 상하수도 | 상수도 | 토목 | 관공사 | 건설기계 | 기중기(이동식크레인 등) | 인접주변 | 기중기(이동식크레인 등) | 옆 | 인양작업 | 전도 | 깔림 | 이동식 크레인 지지력 부족으로 전도 위험 | M(2) | M(3) | 이동식 크레인 지지력 검토를 설계도서에 반영 | 이동식 크레인 지지 철저 감독
토목 | 기타 | 부지조성 | 토목 | 관공사 | 건설기계 | 기중기(이동식크레인 등) | 외부 | 기중기(이동식크레인 등) | 하부(아래) | 양중작업 | 기타 | 깔림 | 인양줄 파단 | L(1) | M(3) | - | 중량물 취급계획서 작성/인양시 2줄 걸이 및 유도로프 사용, 사용전 로프 점검
토목 | 상하수도 | 상수도 | 토목 | 관공사 | 건설기계 | 기중기(이동식크레인 등) | 인접주변 | 기중기(이동식크레인 등) | 옆 | 인양작업 | 전도 | 깔림 | 크레인 제원 부족 | M(3) | H(4) | 중량물 무게 및 작업반경 고려한 크레인 제원 검토 결과 반영 | 설계도서 준수 및 중량물 취급 작업계획서 작성
토목 | 상하수도 | 하수도 | 토목 | 관공사 | 건설기계 | 기중기(이동식크레인 등) | 인접주변 | 기중기(이동식크레인 등) | 상부(위) | 양중작업 | 기타 | 물체에 맞음 | 이동식 크레인 양중작업 중 와이어로프 검토 미흡에 의한 인양 줄 파단 또는 훅 이탈로 인한 떨어짐 위험 | M(2) | M(3) | - | 후크해지장치 사용 및 작업 전 줄걸이 점검 후 불량 줄걸이 페기
토목 | 상하수도 | 상수도 | 토목 | 관공사 | 건설기계 | 기중기(이동식크레인 등) | 인접주변 | 기중기(이동식크레인 등) | 바닥 | 인양작업 | 전도 | 깔림 | 용량초과 및 수평도미준수 | M(3) | H(5) | 크레인작업 안전관리계획도 및 안전작업방법 도면 명기 / 이동식(트럭탑재형)크레인에 대한 “이동식크레인 작업시 유의사항”도면 보완 | 현장작업시, 장비안정성 확보 및 작업안전지침 준수 - 이동식크레인 양중작업의 안정성 검토지침 (한국산업안전보건공단)
토목 | 기타 | 부지조성 | 토목 | 관공사 | 건설기계 | 기중기(이동식크레인 등) | 외부 | 기중기(이동식크레인 등) | 하부(아래) | 양중작업 | 전도 | 깔림 | 이동식 크레인 점검기준 미준수 | L(2) | M(3) | - | 이동식 크레인 점검기준을 준수하여 중량물 인양작업 실시
토목 | 상하수도 | 상수도 | 토목 | 관공사 | 건설기계 | 기중기(이동식크레인 등) | 인접주변 | 기중기(이동식크레인 등) | 고소 | 인양작업 | 파열,파단 | 깔림 | 안전점검 미흡 | M(3) | H(4) | 와이어로프, 슬링벨트 등 줄걸이작업 안전대책도면 작성 | 현장작업시, 안전지침에 의거하여 건설기계 운용 - 건설기계 안전보건작업지침 (한국산업안전보건공단)
토목 | 상하수도 | 상수도 | 토목 | 관공사 | 건설기계 | 기중기(이동식크레인 등) | 인접주변 | 기중기(이동식크레인 등) | 옆 | 인양작업 | 전도 | 깔림 | 지내력 부족 | M(3) | M(3) | 장비 하부 지내력 검토 결과를 포함한 안전작업 계획도 작성 | 설계도서 준수 및 근로자 안전교육 실시
토목 | 상하수도 | 하수도 | 토목 | 관공사 | 건설기계 | 기중기(이동식크레인 등) | 인접주변 | 기중기(이동식크레인 등) | 상부(위) | 양중작업 | 기타 | 물체에 맞음 | 이동식 크레인 양중작업 시 자재의 흔들림으로 자재와 근로자 충돌 및 협착 위험 | M(3) | M(3) | - | 양중작업 시 유도로프 설치
토목 | 상하수도 | 하수도 | 토목 | 관공사 | 건설기계 | 기중기(이동식크레인 등) | 외부 | 기중기(이동식크레인 등) | 바닥 | 양중작업 | 전도 | 깔림 | 이동식 크레인 지지력 부족 | M(3) | M(3) | 이동식 크레인 지지력 검토 후 설계도서 내 반영 | 양중 작업 전 당일 지반상태 확인 후 작업 실시
토목 | 기타 | 부지조성 | 토목 | 관공사 | 건설기계 | 기중기(이동식크레인 등) | 외부 | 기중기(이동식크레인 등) | 하부(아래) | 양중작업 | 없음 | 깔림 | 이동식 크레인 지지력 부족으로 전도 위험 | L(2) | M(3) | 이동식 크레인 지지력 검토를 설계도서에 반영 | 이동식 크레인 지지 철저 감독
토목 | 상하수도 | 하수도 | 토목 | 관공사 | 건설기계 | 기중기(이동식크레인 등) | 외부 | 기중기(이동식크레인 등) | 바닥 | 인양작업 | 전도 | 깔림 | 이동식 크레인 작업 시 사전 안전점검 미흡으로 전도 | M(2) | M(2) | 해당없음 | 이동식 크레인 작업 전 안전점검 시행
토목 | 상하수도 | 하수도 | 토목 | 관공사 | 건설기계 | 기중기(이동식크레인 등) | 외부 | 기중기(이동식크레인 등) | 바닥 | 인양작업 | 전도 | 깔림 | 이동식 크레인 작업 시 사전 안전점검 미흡으로 전도 | M(2) | M(2) | 해당없음 | 이동식 크레인 작업 전 안전점검 시행
토목 | 상하수도 | 하수도 | 토목 | 관공사 | 건설기계 | 기중기(이동식크레인 등) | 외부 | 기중기(이동식크레인 등) | 상부(위) | 양중작업 | 낙하 | 물체에 맞음 | 와이어 로프파단 | L(2) | L(2) | - | 장비 규격별 사용 와이어로프에 대한 시공계획 수립
토목 | 상하수도 | 하수도 | 토목 | 관공사 | 건설기계 | 기중기(이동식크레인 등) | 외부 | 기중기(이동식크레인 등) | 상부(위) | 양중작업 | 충돌 | 물체에 맞음 | 유도 로프 미사용 | L(2) | L(2) | - | 유도로프 사용
토목 | 상하수도 | 하수도 | 토목 | 관공사 | 건설기계 | 기중기(이동식크레인 등) | 인접주변 | 기중기(이동식크레인 등) | 바닥 | 양중작업 | 탈락 | 물체에 맞음 | 이동식 크레인 양중 작업 중 와이어로프 검토 미흡에 의한 인양 줄 파단 또는 훅 이탈로 인한 떨어짐 위험 | M(2) | M(3) | - | 중량물 양중 작업 전 줄걸이(슬링벨트, 와이어로프 등) 상태 점검
토목 | 상하수도 | 하수도 | 토목 | 관공사 | 건설기계 | 기중기(이동식크레인 등) | 외부 | 기중기(이동식크레인 등) | 바닥 | 인양작업 | 전도 | 깔림 | 지내력 부족 및 보강조치 미흡 | M(3) | H(4) | 크레인 작업관련 도면 작성으로 아웃트리거 및 잡석다짐에 대한 내용 설계도서 반영 | 크레인 안전성 고려 및 점검계획 실시
토목 | 상하수도 | 하수도 | 토목 | 관공사 | 건설기계 | 기중기(이동식크레인 등) | 인접주변 | 기중기(이동식크레인 등) | 옆 | 인양작업 | 전도 | 깔림 | 지내력 부족 | M(3) | M(3) | 장비 하부 지내력 검토 결과를 포함한 안전작업 계획도 작성 | 설계도서 준수 및 근로자 안전교육 실시
토목 | 상하수도 | 하수도 | 토목 | 관공사 | 건설기계 | 기중기(이동식크레인 등) | 외부 | 항타 및 항발기 | 바닥 | 양중작업 | 전도 | 깔림 | 중량물 인양 검토 미흡 | M(2) | H(4) | 중량물 인양에 대한 안전성 검토 | 크레인 작업구간 복공철판 및 전도 방지목 설치
토목 | 상하수도 | 하수도 | 토목 | 관공사 | 건설기계 | 기중기(이동식크레인 등) | 외부 | 기중기(이동식크레인 등) | 바닥 | 인양작업 | 전도 | 깔림 | 지내력 부족 및 보강조치 미흡 | M(3) | H(4) | 크레인 작업관련 도면 작성으로 아웃트리거 및 잡석다짐에 대한 내용 설계도서 반영 | 크레인 안전성 고려 및 점검계획 실시
토목 | 상하수도 | 하수도 | 토목 | 관공사 | 건설기계 | 기중기(이동식크레인 등) | 인접주변 | 기중기(이동식크레인 등) | 옆 | 인양작업 | 전도 | 깔림 | 크레인 제원 부족 | M(3) | H(4) | 중량물 무게 및 작업반경 고려한 크레인 제원 검토 결과 반영 | 설계도서 준수 및 중량물 취급 작업계획서 작성
토목 | 상하수도 | 하수도 | 토목 | 관공사 | 건설기계 | 기중기(이동식크레인 등) | 인접주변 | 기중기(이동식크레인 등) | 옆 | 인양작업 | 전도 | 깔림 | 지내력 부족 | M(3) | M(3) | 장비 하부 지내력 검토 결과를 포함한 안전작업 계획도 작성 | 설계도서 준수 및 근로자 안전교육 실시
토목 | 상하수도 | 하수도 | 토목 | 관공사 | 건설기계 | 기중기(이동식크레인 등) | 외부 | 기중기(이동식크레인 등) | 바닥 | 양중작업 | 전도 | 깔림 | 지반보강 미흡 | M(3) | H(4) | 접지하중 산정하여 아웃리거 하부의 보강판 넓이 명시 | 중량물 취급작업계획서 및 이동식크레인 안전작업계획
토목 | 기타 | 부지조성 | 토목 | 관공사 | 건설기계 | 기중기(이동식크레인 등) | 외부 | 기중기(이동식크레인 등) | 상부(위) | 양중작업 | 전도 | 깔림 | 이동식 크레인 지지력 부족으로 전도 위험 | M(2) | M(3) | 이동식 크레인 지지력 검토를 설계도서에 반영 | 이동식 크레인 지지 철저 감독
토목 | 기타 | 부지조성 | 토목 | 관공사 | 건설기계 | 기중기(이동식크레인 등) | 인접주변 | 기중기(이동식크레인 등) | 상부(위) | 인양작업 | 기타 | 감전 | 전주 접촉, 작업반경 내 작업 | M(2) | M(2) | - | 고압선 주변 작업 시 감전주의 / 고압선 충전부 방호조치
토목 | 기타 | 부지조성 | 토목 | 관공사 | 건설기계 | 기중기(이동식크레인 등) | 외부 | 기중기(이동식크레인 등) | 상부(위) | 양중작업 | 전도 | 깔림 | 이동식 크레인 점검기준 미준수 | M(2) | M(3) | - | 이동식 크레인 점검기준을 준수하여 중량물 인양작업 실시
토목 | 상하수도 | 하수도 | 토목 | 관공사 | 건설기계 | 기중기(이동식크레인 등) | 내부 | 기중기(이동식크레인 등) | 바닥 | 인양작업 | 전도 | 깔림 | 크레인 안전성검토 누락에 의한 지반침하로 전도 | L(2) | L(3) | 크레인 제원에 대한 하중표와 전도방지를 위한 지지력 검토 반영 | 크레인 지반침하 및 인양 안전성검토 실시하여 인양작업 시 안전성 확보
토목 | 상하수도 | 하수도 | 토목 | 관공사 | 건설기계 | 기중기(이동식크레인 등) | 외부 | 기중기(이동식크레인 등) | 상부(위) | 양중작업 | 충돌 | 부딪힘 | 유도로프 미사용 | M(2) | M(2) | 인양 시 유도로프 사용할 수 있도록 예시도면 및 유의사항 설계도서 반영 | 중량물 인양 시 유도로프 사용 / 불량 인양로프 폐기조치
토목 | 상하수도 | 하수도 | 토목 | 관공사 | 건설기계 | 기중기(이동식크레인 등) | 인접주변 | 항타 및 항발기 | 바닥 | 양중작업 | 전도 | 깔림 | 지내력 부족 | M(2) | H(4) | 지내력 검토 | 장비작업계획서 작성
토목 | 상하수도 | 하수도 | 토목 | 관공사 | 건설기계 | 기중기(이동식크레인 등) | 인접주변 | 기중기(이동식크레인 등) | 옆 | 인양작업 | 전도 | 깔림 | 크레인 제원 부족 | M(3) | H(4) | 중량물 무게 및 작업반경 고려한 크레인 제원 검토 결과 반영 | 설계도서 준수 및 중량물 취급 작업계획서 작성
토목 | 상하수도 | 상수도 | 토목 | 관공사 | 건설기계 | 기중기(이동식크레인 등) | 외부 | 기중기(이동식크레인 등) | 바닥 | 양중작업 | 전도 | 깔림 | 지반지지력 부족 | H(3) | H(4) | 굴착기 최소요구 지반지지력 산정 | 굴착기 작업전 지반지지력 확보후 시공
토목 | 상하수도 | 상수도 | 토목 | 관공사 | 건설기계 | 기중기(이동식크레인 등) | 외부 | 기중기(이동식크레인 등) | 바닥 | 양중작업 | 전도 | 깔림 | 지반 지지력 부족 | H(3) | H(4) | 크레인 최소요구 지반지지력 명시 | 공사중 아우트리거 설치상태 확인/인양 작업시 줄걸이 안전수칙 준수 및 훅해지장치 확인
토목 | 상하수도 | 하수도 | 토목 | 관공사 | 건설기계 | 기중기(이동식크레인 등) | 외부 | 기중기(이동식크레인 등) | 상부(위) | 양중작업 | 전도 | 깔림 | 아웃 트리거 설치 미흡 | L(2) | L(2) | - | 지반상태 확인, 아웃트리거 확인
토목 | 상하수도 | 하수도 | 토목 | 관공사 | 건설기계 | 기중기(이동식크레인 등) | 외부 | 기중기(이동식크레인 등) | 상부(위) | 양중작업 | 전도 | 깔림 | 아웃 트리거 설치 미흡 | L(2) | L(2) | - | 지반상태 확인, 아웃트리거 확인
토목 | 상하수도 | 하수도 | 토목 | 관공사 | 건설기계 | 기중기(이동식크레인 등) | 외부 | 기중기(이동식크레인 등) | 상부(위) | 양중작업 | 충돌 | 물체에 맞음 | 유도 로프 미사용 | L(2) | L(2) | - | 유도로프 사용
토목 | 상하수도 | 하수도 | 토목 | 관공사 | 건설기계 | 기중기(이동식크레인 등) | 외부 | 기중기(이동식크레인 등) | 상부(위) | 양중작업 | 낙하 | 깔림 | 와이어로프 검토 미흡 | M(3) | H(4) | 와이어로프 검토 실시 | 중량물 취급작업계획서 및 이동식크레인 안전작업계획
토목 | 상하수도 | 하수도 | 토목 | 관공사 | 건설기계 | 기중기(이동식크레인 등) | 외부 | 기중기(이동식크레인 등) | 바닥 | 양중작업 | 전도 | 깔림 | 지반침하 및 아웃트리거 미설치 등 | M(2) | M(3) | 아웃트리거 설치 및 유의사항을 명시하여 설계도서 반영, 크레인 시뮬레이션을 통한 제원검토 | 신호수 배치 및 작업반경 통제 / 아웃트리거 설치 및 지반다짐 실시
토목 | 상하수도 | 하수도 | 토목 | 관공사 | 건설기계 | 기중기(이동식크레인 등) | 외부 | 기중기(이동식크레인 등) | 상부(위) | 양중작업 | 낙하 | 물체에 맞음 | 와이어 로프파단 | L(2) | L(2) | - | 장비 규격별 사용 와이어로프에 대한 시공계획 수립
토목 | 상하수도 | 상수도 | 토목 | 관공사 | 건설기계 | 기중기(이동식크레인 등) | 인접주변 | 기중기(이동식크레인 등) | 옆 | 인양작업 | 전도 | 깔림 | 이동식 크레인 지지력 부족으로 전도 위험 | M(2) | M(3) | 이동식 크레인 지지력 검토를 설계도서에 반영 | 이동식 크레인 지지 철저 감독
토목 | 상하수도 | 하수도 | 토목 | 관공사 | 건설기계 | 기중기(이동식크레인 등) | 인접주변 | 기중기(이동식크레인 등) | 옆 | 인양작업 | 전도 | 깔림 | 크레인 제원 부족 | M(3) | H(4) | 중량물 무게 및 작업반경 고려한 크레인 제원 검토 결과 반영 | 설계도서 준수 및 중량물 취급 작업계획서 작성
토목 | 기타 | 부지조성 | 토목 | 관공사 | 건설기계 | 기중기(이동식크레인 등) | 인접주변 | 기중기(이동식크레인 등) | 상부(위) | 인양작업 | 기타 | 감전 | 전주 접촉, 작업반경 내 작업 | M(2) | M(2) | - | 고압선 주변 작업 시 감전주의 / 고압선 충전부 방호조치
토목 | 기타 | 부지조성 | 토목 | 관공사 | 건설기계 | 기중기(이동식크레인 등) | 외부 | 기중기(이동식크레인 등) | 상부(위) | 양중작업 | 전도 | 깔림 | 이동식 크레인 지지력 부족으로 전도 위험 | M(2) | M(3) | 이동식 크레인 지지력 검토를 설계도서에 반영 | 이동식 크레인 지지 철저 감독
토목 | 상하수도 | 하수도 | 토목 | 관공사 | 건설기계 | 기중기(이동식크레인 등) | 외부 | 기중기(이동식크레인 등) | 옆 | 설치작업 | 전도 | 깔림 | 중량물 인양시 크레인 안전성검토 미흡에 의한 시공 중 위험잠재 | L(2) | L(3) | 건설기계 전도예방을 위한 지지력 검토를 설계도면에 반영 | 중량물 인양시 줄걸이 파단에 의한 낙하위험 / 낙하물 위험구간 통제 철저
토목 | 상하수도 | 하수도 | 토목 | 관공사 | 건설기계 | 기중기(이동식크레인 등) | 외부 | 항타 및 항발기 | 바닥 | 양중작업 | 전도 | 깔림 | 중량물 인양 검토 미흡 | M(2) | H(4) | 중량물 인양에 대한 안전성 검토 | 크레인 작업구간 복공철판 및 전도 방지목 설치
토목 | 기타 | 부지조성 | 토목 | 관공사 | 건설기계 | 기중기(이동식크레인 등) | 외부 | 기중기(이동식크레인 등) | 상부(위) | 양중작업 | 전도 | 깔림 | 이동식 크레인 점검기준 미준수 | M(2) | M(3) | - | 이동식 크레인 점검기준을 준수하여 중량물 인양작업 실시
토목 | 기타 | 부지조성 | 토목 | 관공사 | 건설기계 | 기중기(이동식크레인 등) | 외부 | 기중기(이동식크레인 등) | 상부(위) | 양중작업 | 전도 | 깔림 | 이동식 크레인 지지력 부족으로 전도 위험 | M(2) | M(3) | 이동식 크레인 지지력 검토를 설계도서에 반영 | 이동식 크레인 지지 철저 감독
토목 | 기타 | 부지조성 | 토목 | 관공사 | 건설기계 | 기중기(이동식크레인 등) | 외부 | 기중기(이동식크레인 등) | 상부(위) | 양중작업 | 전도 | 깔림 | 이동식 크레인 점검기준 미준수 | M(2) | M(3) | - | 이동식 크레인 점검기준을 준수하여 중량물 인양작업 실시
토목 | 도로 | 도로 | 토목 | 관공사 | 건설기계 | 기중기(이동식크레인 등) | 인접주변 | 기중기(이동식크레인 등) | 옆 | 인양작업 | 전도 | 깔림 | 크레인 제원 부족 | H(3) | H(4) | 중량물 무게 및 작업반경 고려한 크레인 제원 검토 결과 반영 | 설계도서 준수 및 중량물 취급 작업계획서 작성
토목 | 상하수도 | 하수도 | 토목 | 관공사 | 건설기계 | 기중기(이동식크레인 등) | 인접주변 | 기중기(이동식크레인 등) | 바닥 | 설치작업 | 전도 | 깔림 | 크레인 작업시 지반 불량으로 장비 전도 | L(2) | L(2) | - | 공사 중 아웃트리거 설치상태 확인 또는 지반침하 방지 조치 등 고려
토목 | 상하수도 | 상수도 | 토목 | 관공사 | 건설기계 | 기중기(이동식크레인 등) | 인접주변 | 기중기(이동식크레인 등) | 옆 | 인양작업 | 전도 | 깔림 | 이동식 크레인 지지력 부족으로 전도 위험 | M(2) | M(3) | 이동식 크레인 지지력 검토를 설계도서에 반영 | 이동식 크레인 지지 철저 감독
토목 | 기타 | 부지조성 | 토목 | 관공사 | 건설기계 | 기중기(이동식크레인 등) | 외부 | 기중기(이동식크레인 등) | 상부(위) | 양중작업 | 전도 | 깔림 | 이동식 크레인 점검기준 미준수 | M(2) | M(3) | - | 이동식 크레인 점검기준을 준수하여 중량물 인양작업 실시
토목 | 기타 | 부지조성 | 토목 | 관공사 | 건설기계 | 기중기(이동식크레인 등) | 인접주변 | 기중기(이동식크레인 등) | 상부(위) | 인양작업 | 기타 | 감전 | 전주 접촉, 작업반경 내 작업 | M(2) | M(2) | - | 고압선 주변 작업 시 감전주의 / 고압선 충전부 방호조치
토목 | 기타 | 부지조성 | 토목 | 관공사 | 건설기계 | 기중기(이동식크레인 등) | 외부 | 기중기(이동식크레인 등) | 상부(위) | 양중작업 | 전도 | 깔림 | 이동식 크레인 지지력 부족으로 전도 위험 | M(2) | M(3) | 이동식 크레인 지지력 검토를 설계도서에 반영 | 이동식 크레인 지지 철저 감독
토목 | 기타 | 부지조성 | 토목 | 관공사 | 건설기계 | 기중기(이동식크레인 등) | 외부 | 기중기(이동식크레인 등) | 상부(위) | 양중작업 | 전도 | 깔림 | 이동식 크레인 점검기준 미준수 | M(2) | M(3) | - | 이동식 크레인 점검기준을 준수하여 중량물 인양작업 실시
토목 | 상하수도 | 하수도 | 토목 | 관공사 | 건설기계 | 기중기(이동식크레인 등) | 외부 | 기중기(이동식크레인 등) | 상부(위) | 양중작업 | 낙하 | 물체에 맞음 | 와이어 로프파단 | L(2) | L(2) | - | 장비 규격별 사용 와이어로프에 대한 시공계획 수립
토목 | 상하수도 | 하수도 | 토목 | 관공사 | 건설기계 | 기중기(이동식크레인 등) | 인접주변 | 기중기(이동식크레인 등) | 고소 | 인양작업 | 파열,파단 | 깔림 | 로프 강도 불충분 | L(2) | H(4) | 중량물에 따라 안전율 확보된 인양로프 사용 및 수시 점검을 통한 부적정 인양로프 폐기 조치 | 인양시 2줄걸이 및 유도로프 사용
토목 | 상하수도 | 상수도 | 토목 | 관공사 | 건설기계 | 기중기(이동식크레인 등) | 인접주변 | 기중기(이동식크레인 등) | 옆 | 인양작업 | 전도 | 깔림 | 이동식 크레인 지지력 부족으로 전도 위험 | M(2) | M(3) | 이동식 크레인 지지력 검토를 설꼐도서에 반영 | 이동식 크레인 지지 철저 감독
토목 | 상하수도 | 상수도 | 토목 | 관공사 | 건설기계 | 기중기(이동식크레인 등) | 인접주변 | 기중기(이동식크레인 등) | 상부(위) | 인양작업 | 기타 | 감전 | 전주 접촉, 작업반경 내 작업 | L(1) | H(4) | - | 고압선 주변 작업 시 감전주의 / 고압선 충전부 방호조치
토목 | 기타 | 부지조성 | 토목 | 관공사 | 건설기계 | 기중기(이동식크레인 등) | 인접주변 | 기중기(이동식크레인 등) | 상부(위) | 인양작업 | 기타 | 감전 | 전주 접촉, 작업반경 내 작업 | M(2) | M(2) | - | 고압선 주변 작업 시 감전주의 / 고압선 충전부 방호조치
건축 | 건축물 | 교육연구시설 | 토목 | 관공사 | 건설기계 | 기중기(이동식크레인 등) | 외부 | 기중기(이동식크레인 등) | 상부(위) | 양중작업 | 전도 | 깔림 | 이동식 크레인 점검기준 미준수 | M(2) | M(3) | - | 이동식 크레인 점검기준을 준수하여 중량물 인양작업 실시
건축 | 건축물 | 교육연구시설 | 토목 | 관공사 | 건설기계 | 기중기(이동식크레인 등) | 인접주변 | 기중기(이동식크레인 등) | 상부(위) | 인양작업 | 기타 | 감전 | 전주 접촉, 작업반경 내 작업 | M(2) | M(2) | - | 고압선 주변 작업 시 감전주의 / 고압선 충전부 방호조치
토목 | 상하수도 | 하수도 | 토목 | 관공사 | 건설기계 | 기중기(이동식크레인 등) | 인접주변 | 기중기(이동식크레인 등) | 옆 | 인양작업 | 전도 | 깔림 | 지내력 부족 | M(3) | M(3) | 장비 하부 지내력 검토 결과를 포함한 안전작업 계획도 작성 | 설계도서 준수 및 근로자 안전교육 실시
토목 | 상하수도 | 하수도 | 토목 | 관공사 | 건설기계 | 기중기(이동식크레인 등) | 외부 | 기중기(이동식크레인 등) | 상부(위) | 양중작업 | 충돌 | 물체에 맞음 | 유도 로프 미사용 | L(2) | L(2) | - | 유도로프 사용
토목 | 상하수도 | 하수도 | 토목 | 관공사 | 건설기계 | 기중기(이동식크레인 등) | 외부 | 기중기(이동식크레인 등) | 상부(위) | 양중작업 | 전도 | 깔림 | 아웃 트리거 설치 미흡 | L(2) | L(2) | - | 지반상태 확인, 아웃트리거 확인
토목 | 상하수도 | 하수도 | 토목 | 관공사 | 건설기계 | 기중기(이동식크레인 등) | 외부 | 기중기(이동식크레인 등) | 상부(위) | 인양작업 | 탈락 | 깔림 | 로프강도 불충분 | M(3) | M(3) | 중량물 무게, 작업반경을 고려한 크레인 제원 선정 | 부적정 인양로프 즉시 폐기조치
토목 | 상하수도 | 기타 | 토목 | 관공사 | 건설기계 | 기중기(이동식크레인 등) | 외부 | 기중기(이동식크레인 등) | 상부(위) | 인양작업 | 없음 | 물체에 맞음 | 줄걸이 방법 불량 | L(2) | H(4) | - | 크레인 인양 시 2줄걸이 실시, 작업구역 설정 및 신호수 배치
토목 | 상하수도 | 상수도 | 토목 | 관공사 | 건설기계 | 기중기(이동식크레인 등) | 인접주변 | 기중기(이동식크레인 등) | 옆 | 인양작업 | 전도 | 깔림 | 이동식 크레인 지지력 부족으로 전도 위험 | M(2) | M(3) | 이동식 크레인 지지력 검토를 설계도서에 반영 | 이동식 크레인 지지 철저 감독
토목 | 기타 | 부지조성 | 토목 | 관공사 | 건설기계 | 기중기(이동식크레인 등) | 외부 | 기중기(이동식크레인 등) | 상부(위) | 양중작업 | 전도 | 깔림 | 이동식 크레인 지지력 부족으로 전도 위험 | M(2) | M(3) | 이동식 크레인 지지력 검토를 설계도서에 반영 | 이동식 크레인 지지 철저 감독
토목 | 상하수도 | 하수도 | 토목 | 관공사 | 건설기계 | 기중기(이동식크레인 등) | 외부 | 기중기(이동식크레인 등) | 바닥 | 설치작업 | 전도 | 물체에 맞음 | 지반 지지력 부족 | M(3) | H(4) | 설계 시 전도방지 대책 수립 | 공사 중 아웃트리거 설치상태 확인 또는 지반침하 방지 조치 등 고려
토목 | 기타 | 부지조성 | 토목 | 관공사 | 건설기계 | 기중기(이동식크레인 등) | 내부 | 기중기(이동식크레인 등) | 바닥 | 양중작업 | 전도 | 깔림 | 넘어짐_지내력 미검토 및 아웃트리거 받침목 미설치 | L(2) | H(4) | 지내력검토 및 아웃트리거 받침목 설치 | 지반보강 및 작업계획을 수립하여 안전작업 실시(매달기 하중 반영)
토목 | 상하수도 | 하수도 | 토목 | 관공사 | 건설기계 | 기중기(이동식크레인 등) | 외부 | 기중기(이동식크레인 등) | 상부(위) | 양중작업 | 낙하 | 물체에 맞음 | 와이어 로프파단 | L(2) | L(2) | - | 장비 규격별 사용 와이어로프에 대한 시공계획 수립
토목 | 상하수도 | 상수도 | 토목 | 관공사 | 건설기계 | 기중기(이동식크레인 등) | 외부 | 기중기(이동식크레인 등) | 바닥 | 양중작업 | 전도 | 깔림 | 이동식 크레인 지지력 부족 | M(3) | M(3) | 이동식 크레인 지지력 검토 후 설계도서 내 반영 | 양중 작업 전 당일 지반상태 확인 후 작업 실시
토목 | 상하수도 | 하수도 | 토목 | 관공사 | 건설기계 | 기중기(이동식크레인 등) | 외부 | 기중기(이동식크레인 등) | 바닥 | 인양작업 | 전도 | 깔림 | 이동식 크레인 사용 시 지반 지지력 검토 미흡 | M(2) | M(2) | 이동식 크레인 전도방지 조치를 위한 지반의 지지력 검토 시행 | 이동식 크레인 작업 전 안전점검 시행
토목 | 상하수도 | 상수도 | 토목 | 관공사 | 건설기계 | 기중기(이동식크레인 등) | 외부 | 기중기(이동식크레인 등) | 상부(위) | 양중작업 | 전도 | 깔림 | 안전작업 계획 미수립 | M(3) | H(4) | 크레인 안전작업 계획도 작성 | 와이어로프 확인 및 유도로프 설치
토목 | 기타 | 부지조성 | 토목 | 관공사 | 건설기계 | 기중기(이동식크레인 등) | 외부 | 기중기(이동식크레인 등) | 상부(위) | 양중작업 | 전도 | 깔림 | 이동식 크레인 지지력 부족으로 전도 위험 | M(2) | M(3) | 이동식 크레인 지지력 검토를 설계도서에 반영 | 이동식 크레인 지지 철저 감독
토목 | 기타 | 부지조성 | 토목 | 관공사 | 건설기계 | 기중기(이동식크레인 등) | 외부 | 기중기(이동식크레인 등) | 상부(위) | 양중작업 | 전도 | 깔림 | 이동식 크레인 지지력 부족으로 전도 위험 | M(2) | M(3) | 이동식 크레인 지지력 검토를 설계도서에 반영 | 이동식 크레인 지지 철저 감독
토목 | 상하수도 | 하수도 | 토목 | 관공사 | 건설기계 | 기중기(이동식크레인 등) | 외부 | 기중기(이동식크레인 등) | 상부(위) | 양중작업 | 충돌 | 물체에 맞음 | 유도 로프 미사용 | L(2) | L(2) | - | 유도로프 사용
토목 | 기타 | 부지조성 | 토목 | 관공사 | 건설기계 | 기중기(이동식크레인 등) | 외부 | 기중기(이동식크레인 등) | 옆 | 설치작업 | 전도 | 깔림 | 인양능력 초과하중 | M(2) | M(2) | - | 크레인 작업반경에 따른 하중, 인양능력 검토 등을 포함한 작업계획서 작성
토목 | 상하수도 | 하수도 | 토목 | 관공사 | 건설기계 | 기중기(이동식크레인 등) | 외부 | 기중기(이동식크레인 등) | 상부(위) | 양중작업 | 전도 | 깔림 | 아웃 트리거 설치 미흡 | L(2) | L(2) | - | 지반상태 확인, 아웃트리거 확인
토목 | 도로 | 도로 | 토목 | 관공사 | 건설기계 | 기중기(이동식크레인 등) | 인접주변 | 기중기(이동식크레인 등) | 옆 | 인양작업 | 전도 | 깔림 | 크레인 제원 부족 | M(3) | H(4) | 중량물 무게 및 작업반경 고려한 크레인 제원 검토 결과 반영 | 설계도서 준수 및 중량물 취급 작업계획서 작성
토목 | 상하수도 | 상수도 | 토목 | 관공사 | 건설기계 | 기중기(이동식크레인 등) | 인접주변 | 항타 및 항발기 | 바닥 | 양중작업 | 전도 | 깔림 | 지내력 부족 | M(2) | H(4) | 지내력 검토 | 장비작업구간 안전시설 설치
토목 | 상하수도 | 하수도 | 토목 | 관공사 | 건설기계 | 기중기(이동식크레인 등) | 외부 | 기중기(이동식크레인 등) | 옆 | 양중작업 | 전도 | 깔림 | 지지력 부족 | M(3) | M(3) | 이동식 크레인 지지력 검토서 작성 | 이동식 크레인 작업시 안전작업계획서 준수하며 안전관리 철저
토목 | 상하수도 | 상수도 | 토목 | 관공사 | 건설기계 | 기중기(이동식크레인 등) | 외부 | 기중기(이동식크레인 등) | 바닥 | 양중작업 | 전도 | 깔림 | 지반지지력 부족 | H(3) | H(4) | 크레인 최소요구 지반지지력 명시 | 공사중 아우트리거 설치상태 확인/인양 작업시 줄걸이 안전수칙 준수 및 훅해지장치 확인
토목 | 상하수도 | 하수도 | 토목 | 관공사 | 건설기계 | 기중기(이동식크레인 등) | 외부 | 기중기(이동식크레인 등) | 바닥 | 인양작업 | 전도 | 깔림 | 이동식 크레인 사용 시 지반 지지력 검토 미흡 | M(3) | M(2) | 이동식 크레인 전도방지 조치를 위한 지반의 지지력 검토 시행 | 이동식 크레인 작업 전 안전점검 시행
토목 | 상하수도 | 하수도 | 토목 | 관공사 | 건설기계 | 기중기(이동식크레인 등) | 외부 | 기중기(이동식크레인 등) | 옆 | 양중작업 | 전도 | 깔림 | 지지력 부족 | M(3) | M(3) | 이동식 크레인 지지력 검토서 작성 | 이동식 크레인 작업시 안전작업계획서 준수하며 안전관리 철저
토목 | 기타 | 부지조성 | 토목 | 관공사 | 건설기계 | 기중기(이동식크레인 등) | 내부 | 기중기(이동식크레인 등) | 바닥 | 양중작업 | 전도 | 깔림 | 넘어짐_이동식크레인 안전성 미검토 | L(2) | H(4) | 이동식크레인 안전성 검토 | 이동식크레인 인양능력 및 줄걸이 안전성 검토
토목 | 기타 | 부지조성 | 토목 | 관공사 | 건설기계 | 기중기(이동식크레인 등) | 외부 | 기중기(이동식크레인 등) | 상부(위) | 양중작업 | 전도 | 깔림 | 이동식 크레인 점검기준 미준수 | M(2) | M(3) | - | 이동식 크레인 점검기준을 준수하여 중량물 인양작업 실시
토목 | 기타 | 부지조성 | 토목 | 관공사 | 건설기계 | 기중기(이동식크레인 등) | 외부 | 기중기(이동식크레인 등) | 상부(위) | 양중작업 | 전도 | 깔림 | 이동식 크레인 점검기준 미준수 | M(2) | M(3) | - | 이동식 크레인 점검기준을 준수하여 중량물 인양작업 실시
토목 | 기타 | 부지조성 | 토목 | 관공사 | 건설기계 | 기중기(이동식크레인 등) | 인접주변 | 기중기(이동식크레인 등) | 상부(위) | 인양작업 | 기타 | 감전 | 전주 접촉, 작업반경 내 작업 | M(2) | M(2) | - | 고압선 주변 작업 시 감전주의 / 고압선 충전부 방호조치
토목 | 상하수도 | 기타 | 토목 | 관공사 | 건설기계 | 기중기(이동식크레인 등) | 인접주변 | 기중기(이동식크레인 등) | 하부(아래) | 인양작업 | 낙하 | 깔림 | 하중제한 초과로 인한 인양시 시설물 떨어짐 | M(2) | H(4) | 비계기둥과 구조물 사이는 추락방지를 위하여 가급적 30㎝ 이하로 조립하고 추락방지망 설치토록 반영 | 추락위험이 높은 비계~구조물 사이 이격거리를 30㎝ 이하로 하는 등 설치기준 준수여부 확인을 강화
토목 | 상하수도 | 하수도 | 토목 | 관공사 | 건설기계 | 기중기(이동식크레인 등) | 외부 | 기중기(이동식크레인 등) | 고소 | 인양작업 | 낙하 | 물체에 맞음 | 자재 인양 중 탈락으로 인한 낙하위험 | M(3) | M(4) | 인양작업 안전관리계획 수립 및 줄걸이방법 제시 | 자재인양 시 보조로프 사용하고, 인양작업방법 준수
토목 | 하천 | 기타 | 토목 | 관공사 | 건설기계 | 기중기(이동식크레인 등) | 인접주변 | 기중기(이동식크레인 등) | 옆 | 인양작업 | 전도 | 깔림 | 크레인 제원 부족 | M(3) | H(4) | 중량물 무게 및 작업반경 고려한 크레인 제원 검토 결과 반영 | 설계도서 준수 및 중량물 취급 작업계획서 작성
토목 | 상하수도 | 하수도 | 토목 | 관공사 | 건설기계 | 기중기(이동식크레인 등) | 인접주변 | 기중기(이동식크레인 등) | 상부(위) | 인양작업 | 파열,파단 | 깔림 | 건설기계 안전관리 미흡 | M(2) | H(4) | 작업장비에 대한 사전 재원검토 및 취급 매뉴얼 숙지 | 장비에 대한 제원 사전 파악, 장비 체크리스트 운영
토목 | 상하수도 | 기타 | 토목 | 관공사 | 건설기계 | 기중기(이동식크레인 등) | 인접주변 | 기중기(이동식크레인 등) | 고소 | 설치작업 | 전도 | 깔림 | 지내력 부족으로 인한 넘어짐 | M(2) | H(4) | 건설장비 하부 지내력 검토결과를 포함한 안전작업 지침 작성 | 작업 전 지내력 변경여부 확인
토목 | 상하수도 | 하수도 | 토목 | 관공사 | 건설기계 | 기중기(이동식크레인 등) | 외부 | 기중기(이동식크레인 등) | 바닥 | 양중작업 | 전도 | 깔림 | 이동식 크레인 지지력 부족 | M(3) | M(3) | 이동식 크레인 지지력 검토 후 설계도서 내 반영 | 양중 작업 전 당일 지반상태 확인 후 작업 실시
토목 | 상하수도 | 상수도 | 토목 | 관공사 | 건설기계 | 기중기(이동식크레인 등) | 외부 | 기중기(이동식크레인 등) | 상부(위) | 양중작업 | 기타 | 물체에 맞음 | 줄걸이 파단 | L(2) | H(4) | 와이어 로프, 턴버클 체결 등 줄걸이 작업 안전대책 시방서 명기 | 줄걸이 기계기구 사전 점검
토목 | 상하수도 | 하수도 | 토목 | 관공사 | 건설기계 | 기중기(이동식크레인 등) | 외부 | 기중기(이동식크레인 등) | 바닥 | 인양작업 | 전도 | 깔림 | 지내력 부족 및 보강조치 미흡 | M(3) | H(4) | 크레인 작업관련 도면 작성으로 아웃트리거 및 잡석다짐에 대한 내용 설계도서 반영 | 크레인 안전성 고려 및 점검계획 실시
토목 | 상하수도 | 하수도 | 토목 | 관공사 | 건설기계 | 기중기(이동식크레인 등) | 인접주변 | 기중기(이동식크레인 등) | 지하 | 양중작업 | 낙하 | 깔림 | 와이어로프 검토 미흡 | M(2) | H(4) | 조립식 PC맨홀 인양 작업시 주의사항 기재하고 공사중 와이어로프 상태 확인 | 인양장비 및 로프에 대한 품질 및 관리감독 철저
토목 | 상하수도 | 하수도 | 토목 | 관공사 | 건설기계 | 기중기(이동식크레인 등) | 외부 | 기중기(이동식크레인 등) | 상부(위) | 양중작업 | 충돌 | 물체에 맞음 | 유도로프 미설치 | M(2) | H(4) | 유도로프 사용 | 세운 상태에서 지면에 고정시킨 후 인양하여 요동을 방지
토목 | 상하수도 | 기타 | 토목 | 관공사 | 건설기계 | 기중기(이동식크레인 등) | 외부 | 기중기(이동식크레인 등) | 바닥 | 인양작업 | 충돌 | 깔림 | 이동식 크레인 사용 시 지반 지지력 검토 미흡 | M(3) | M(3) | 이동식 크레인 전도방지 조치를 위한 지반의 지지력 검토 시행 | 해당없음
토목 | 상하수도 | 기타 | 토목 | 관공사 | 건설기계 | 기중기(이동식크레인 등) | 외부 | 기중기(이동식크레인 등) | 바닥 | 인양작업 | 전도 | 깔림 | 이동식 크레인 작업 시 사전 안전점검 미흡으로 전도 | M(3) | M(2) | 해당없음 | 이동식 크레인 작업 전 안전점검 시행
토목 | 상하수도 | 상수도 | 토목 | 관공사 | 건설기계 | 기중기(이동식크레인 등) | 외부 | 기중기(이동식크레인 등) | 하부(아래) | 인양작업 | 전도 | 부딪힘 | 지반침하 | M(3) | M(3) | 장비 이동 및 인양작업 시 사전 지반침하 방지조치실시 및 전도 방지를 위한 깔판, 깔목 반드시 설치 | 작업반경 내 근로자 접근 금지 및 작업지휘자 배치하여 안전관리 철저
토목 | 상하수도 | 하수도 | 토목 | 관공사 | 건설기계 | 기중기(이동식크레인 등) | 외부 | 기중기(이동식크레인 등) | 상부(위) | 양중작업 | 낙하 | 물체에 맞음 | 와이어 로프파단 | L(2) | L(2) | - | 장비 규격별 사용 와이어로프에 대한 시공계획 수립
토목 | 상하수도 | 하수도 | 토목 | 관공사 | 건설기계 | 기중기(이동식크레인 등) | 외부 | 기중기(이동식크레인 등) | 바닥 | 인양작업 | 전도 | 깔림 | 이동식 크레인 작업 시 사전 안전점검 미흡으로 전도 | M(3) | M(2) | 해당없음 | 이동식 크레인 작업 전 안전점검 시행
산업환경설비 | 환경시설 | 공공폐수처리시설 | 토목 | 관공사 | 건설기계 | 기중기(이동식크레인 등) | 인접주변 | 기중기(이동식크레인 등) | 옆 | 인양작업 | 전도 | 깔림 | 지내력 부족 | M(3) | M(3) | 장비 하부 지내력 검토 결과를 포함한 안전작업 계획도 작성 | 설계도서 준수 및 근로자 안전교육 실시
토목 | 상하수도 | 하수도 | 토목 | 관공사 | 건설기계 | 기중기(이동식크레인 등) | 외부 | 기중기(이동식크레인 등) | 상부(위) | 양중작업 | 충돌 | 물체에 맞음 | 유도 로프 미사용 | L(2) | L(2) | - | 유도로프 사용
토목 | 상하수도 | 하수도 | 토목 | 관공사 | 건설기계 | 기중기(이동식크레인 등) | 외부 | 기중기(이동식크레인 등) | 바닥 | 인양작업 | 전도 | 깔림 | 지내력 미검토 | M(2) | H(4) | 이동식크레인 제원 및 지내력검토 | 시공 전 지반 상태 확인
토목 | 상하수도 | 상수도 | 토목 | 관공사 | 건설기계 | 기중기(이동식크레인 등) | 외부 | 기중기(이동식크레인 등) | 옆 | 운반작업 | 전도 | 깔림 | 중량물 인양시 크레인 안전성검토 미흡에 의한 시공 중 위험잠재 | L(2) | L(3) | 건설기계 전도예방을 위한 지지력 검토를 설계도면에 반영 | 중량물 인양시 줄걸이 파단에 의한 낙하위험 / 낙하물 위험구간 통제 철저
토목 | 도로 | 도로 | 토목 | 관공사 | 건설기계 | 기중기(이동식크레인 등) | 외부 | 기중기(이동식크레인 등) | 바닥 | 인양작업 | 전도 | 깔림 | 아웃트리거 설치 미흡 | M(2) | H(4) | 아웃트리거 및 받침목 설치 | 공사 중 아웃트리거 설치상태 확인
산업환경설비 | 환경시설 | 환경오염방지시설 | 토목 | 관공사 | 건설기계 | 기중기(이동식크레인 등) | 외부 | 기중기(이동식크레인 등) | 상부(위) | 양중작업 | 낙하 | 물체에 맞음 | 와이어 로프파단 | L(2) | L(2) | - | 장비 규격별 사용 와이어로프에 대한 시공계획 수립
산업환경설비 | 환경시설 | 환경오염방지시설 | 토목 | 관공사 | 건설기계 | 기중기(이동식크레인 등) | 외부 | 기중기(이동식크레인 등) | 상부(위) | 양중작업 | 전도 | 깔림 | 아웃 트리거 설치 미흡 | L(2) | L(2) | - | 지반상태 확인, 아웃트리거 확인
산업환경설비 | 환경시설 | 환경오염방지시설 | 토목 | 관공사 | 건설기계 | 기중기(이동식크레인 등) | 외부 | 기중기(이동식크레인 등) | 상부(위) | 양중작업 | 충돌 | 물체에 맞음 | 유도 로프 미사용 | L(2) | L(2) | - | 유도로프 사용
토목 | 상하수도 | 상수도 | 토목 | 관공사 | 건설기계 | 기중기(이동식크레인 등) | 인접주변 | 기중기(이동식크레인 등) | 바닥 | 부설 및 다짐작업 | 전도 | 끼임 | 광역상수관 부설 시 크레인 양중능력 부족으로 크레인 전도 및 작업자 끼임 우려 | M(3) | M(3) | 부재중량 및 작업반경을 고려한 관 부설계획도 작성 | 작업 가능범위 사전 검토를 통안 시공계획 수립
토목 | 상하수도 | 하수도 | 토목 | 관공사 | 건설기계 | 기중기(이동식크레인 등) | 외부 | 기중기(이동식크레인 등) | 상부(위) | 양중작업 | 전도 | 깔림 | 아웃 트리거 설치 미흡 | L(2) | L(2) | - | 지반상태 확인, 아웃트리거 확인
토목 | 도로 | 도로 | 토목 | 관공사 | 건설기계 | 기중기(이동식크레인 등) | 외부 | 기중기(이동식크레인 등) | 바닥 | 인양작업 | 전도 | 깔림 | 중량물 인양 검토 미흡 | M(2) | H(4) | 중량물 인양에 대한 안전성검토 | 크레인 작업구간 복공철판 및 전도 방지목 설치
산업환경설비 | 환경시설 | 공공폐수처리시설 | 토목 | 관공사 | 건설기계 | 기중기(이동식크레인 등) | 인접주변 | 기중기(이동식크레인 등) | 옆 | 인양작업 | 전도 | 깔림 | 크레인 제원 부족 | M(3) | H(4) | 중량물 무게 및 작업반경 고려한 크레인 제원 검토 결과 반영 | 설계도서 준수 및 중량물 취급 작업계획서 작성
조경 | 기타 |  | 토목 | 관공사 | 건설기계 | 기중기(이동식크레인 등) | 인접주변 | 기중기(이동식크레인 등) | 옆 | 인양작업 | 전도 | 깔림 | 이동식 크레인 지지력 부족으로 전도 위험 | M(2) | M(3) | 이동식 크레인 지지력 검토를 설계도서에 반영 | 이동식 크레인 작업 시 아웃트리거설치상태확인, 지반침하 방지조치 시행
토목 | 교량 | 기타 | 토목 | 관공사 | 건설기계 | 기중기(이동식크레인 등) | 외부 | 기중기(이동식크레인 등) | 상부(위) | 인양작업 | 파열,파단 | 물체에 맞음 | 로프폐기기준 미준수 | M(3) | M(3) | 양중기계 로프폐기기준 준수하여 작업 진행(KOSHA GUIDE G-132-2020) | 자재 인양 작업시 중량물 하중에 맞는 로프를 사용 및 2줄걸이 준수하여 유도로프 사용
토목 | 상하수도 | 하수도 | 토목 | 관공사 | 건설기계 | 기중기(이동식크레인 등) | 내부 | 기중기(이동식크레인 등) | 바닥 | 인양작업 | 전도 | 깔림 | 아웃트리거 설치 미흡 | M(2) | H(4) | 아웃트리거 및 받침목설치 | 공사 중 아웃트리거 설치상태 확인
토목 | 기타 | 부지조성 | 토목 | 관공사 | 건설기계 | 기중기(이동식크레인 등) | 인접주변 | 기중기(이동식크레인 등) | 옆 | 인양작업 | 전도 | 깔림 | 크레인 제원 부족 | M(3) | H(4) | 중량물 무게 및 작업반경 고려한 크레인 제원 검토 결과 반영 | 설계도서 준수 및 중량물 취급 작업계획서 작성
토목 | 기타 | 부지조성 | 토목 | 관공사 | 건설기계 | 기중기(이동식크레인 등) | 인접주변 | 기중기(이동식크레인 등) | 옆 | 인양작업 | 전도 | 깔림 | 지내력 부족 | M(3) | M(3) | 장비 하부 지내력 검토 결과를 포함한 안전작업 계획도 작성 | 설계도서 준수 및 근로자 안전교육 실시
토목 | 상하수도 | 상수도 | 토목 | 관공사 | 건설기계 | 기중기(이동식크레인 등) | 외부 | 기중기(이동식크레인 등) | 하부(아래) | 양중작업 | 전도 | 깔림 | 지반보강 미흡 | M(3) | H(4) | 접지하중 산정하여 아웃리거 하부의 보강판 넓이 명시 | 중량물 취급작업계획서 및 이동식크레인 안전작업계획 및 관리 철저 감독
토목 | 상하수도 | 상수도 | 토목 | 관공사 | 건설기계 | 기중기(이동식크레인 등) | 외부 | 기중기(이동식크레인 등) | 바닥 | 설치작업 | 전도 | 찔림 | 이동식 크레인 지내력 부족으로 시공장비 넘어짐 | M(3) | M(3) | 가설장비 아웃트리거 설치 및 기초 철판보강 등 지지력 확보방안 수립 | 현장지지력 확인 및 건설기계 검사확인
토목 | 상하수도 | 상수도 | 토목 | 관공사 | 건설기계 | 기중기(이동식크레인 등) | 내부 | 기중기(이동식크레인 등) | 고소 | 설치작업 | 기타 | 부딪힘 | 이동식 크레인 양중작업 중 와이어로프 검토 미흡에 의한 인양 줄 파단 또는 훅 이탈로 인한 떨어짐 위험 | L(2) | M(3) | 없음 | 중량물 양중 작업 전 줄걸이(슬링벨트, 와이어로프 등) 상태 점검
토목 | 상하수도 | 상수도 | 토목 | 관공사 | 건설기계 | 기중기(이동식크레인 등) | 내부 | 기중기(이동식크레인 등) | 고소 | 설치작업 | 기타 | 부딪힘 | 이동식 크레인 양중작업 중 와이어로프 검토 미흡에 의한 인양 줄 파단 또는 훅 이탈로 인한 떨어짐 위험 | L(2) | M(3) | 없음 | 중량물 양중 작업 전 줄걸이(슬링벨트, 와이어로프 등) 상태 점검
산업환경설비 | 환경시설 | 하수처리시설 | 토목 | 관공사 | 건설기계 | 기중기(이동식크레인 등) | 외부 | 기중기(이동식크레인 등) | 바닥 | 인양작업 | 전도 | 깔림 | 이동식 크레인 작업 시 사전 안전점검 미흡으로 전도 | M(3) | M(2) | 해당없음 | 이동식 크레인 작업 전 안전점검 시행
토목 | 상하수도 | 상수도 | 토목 | 관공사 | 건설기계 | 기중기(이동식크레인 등) | 외부 | 기중기(이동식크레인 등) | 상부(위) | 양중작업 | 낙하 | 깔림 | 와이어로프 검토 미흡 | M(3) | H(4) | 와이어로프 안전하중 검토 실시 | 중량물 취급작업계획서 및 이동식크레인 안전작업계획 및 관리 철저 감독
토목 | 하천 | 관개수로 | 토목 | 관공사 | 건설기계 | 기중기(이동식크레인 등) | 외부 | 기중기(이동식크레인 등) | 바닥 | 양중작업 | 전도 | 물체에 맞음 | 자재인양작업중 낙하 및 인양장비 전도위험 | M(3) | M(3) | 줄걸이작업, 이동식 크레인 안전관리 계획 제시 | 신호수 배치 및 인양하부 통제 계획 수립 필요
토목 | 상하수도 | 하수도 | 토목 | 관공사 | 건설기계 | 기중기(이동식크레인 등) | 외부 | 기중기(이동식크레인 등) | 뒤 | 부설 및 다짐작업 | 전도 | 깔림 | 시공순서도 미준수 | M(3) | M(3) | 시공순서도 작성 및 설계도서에 반영 | 시공순서도를 준수하여 작업 및 안전관리 철저
산업환경설비 | 환경시설 | 하수처리시설 | 토목 | 관공사 | 건설기계 | 기중기(이동식크레인 등) | 외부 | 기중기(이동식크레인 등) | 바닥 | 인양작업 | 전도 | 깔림 | 이동식 크레인 사용 시 지반 지지력 검토 미흡 | M(3) | M(2) | 이동식 크레인 전도방지 조치를 위한 지반의 지지력 검토 시행 | 이동식 크레인 작업 전 안전점검 시행
토목 | 상하수도 | 상수도 | 토목 | 관공사 | 건설기계 | 기중기(이동식크레인 등) | 외부 | 기중기(이동식크레인 등) | 바닥 | 인양작업 | 전도 | 깔림 | 이동식 크레인 사용 시 지반 지지력 검토 미흡 | M(3) | M(2) | 이동식 크레인 전도방지 조치를 위한 지반의 지지력 검토 시행 | 이동식 크레인 작업 전 안전점검 시행
토목 | 상하수도 | 하수도 | 토목 | 관공사 | 건설기계 | 기중기(이동식크레인 등) | 인접주변 | 기중기(이동식크레인 등) | 고소 | 양중작업 | 파열,파단 | 깔림 | 안전점검 미흡 | L(2) | H(5) | 와이어로프, 슬링벨트 등 줄걸이작업 안전대책도면 작성 | 현장작업시, 안전지침에 의거하여 건설기계 운용 - 이동식크레인 작업시 유의사항 - 건설기계 안전보건 작업지침 (한국산업안전보건공단) ※급경사지 작업안전지침
토목 | 도로 | 도로 | 토목 | 관공사 | 건설기계 | 기중기(이동식크레인 등) | 외부 | 기중기(이동식크레인 등) | 바닥 | 설치작업 | 전도 | 찔림 | 이동식 크레인 지내력 부족으로 시공장비 넘어짐 | M(3) | M(3) | 가설장비 아웃트리거 설치 및 기초 철판보강 등 지지력 확보방안 수립 | 현장지지력 확인 및 건설기계 검사확인
건축 | 건축물 | 근린생활시설 | 토목 | 관공사 | 건설기계 | 기중기(이동식크레인 등) | 외부 | 기중기(이동식크레인 등) | 바닥 | 설치작업 | 전도 | 찔림 | 이동식 크레인 지내력 부족으로 시공장비 넘어짐 | M(3) | M(3) | 가설장비 아웃트리거 설치 및 기초 철판보강 등 지지력 확보방안 수립 | 현장지지력 확인 및 건설기계 검사확인
건축 | 건축물 | 근린생활시설 | 토목 | 관공사 | 건설기계 | 기중기(이동식크레인 등) | 내부 | 기중기(이동식크레인 등) | 고소 | 설치작업 | 기타 | 부딪힘 | 이동식 크레인 양중작업 중 와이어로프 검토 미흡에 의한 인양 줄 파단 또는 훅 이탈로 인한 떨어짐 위험 | L(2) | M(3) | 없음 | 중량물 양중 작업 전 줄걸이(슬링벨트, 와이어로프 등) 상태 점검
토목 | 상하수도 | 기타 | 토목 | 관공사 | 건설기계 | 기중기(이동식크레인 등) | 외부 | 기중기(이동식크레인 등) | 하부(아래) | 양중작업 | 전도 | 깔림 | 안전작업계획 미수립 | M(3) | H(4) | 크레인 안전작업 계획도 작성 | 와이어로프 확인 및 유도로프 설치
토목 | 상하수도 | 상수도 | 토목 | 관공사 | 건설기계 | 기중기(이동식크레인 등) | 인접주변 | 기중기(이동식크레인 등) | 옆 | 인양작업 | 전도 | 깔림 | 크레인 제원 부족 | M(3) | H(4) | 이동식크레인 제원 검토 및 검토결과 도면 반영 | 설계도서 준수 및 중량물 취급 작업계획서 작성
토목 | 상하수도 | 상수도 | 토목 | 관공사 | 건설기계 | 기중기(이동식크레인 등) | 내부 | 기중기(이동식크레인 등) | 지하 | 연결작업 | 전도 | 깔림 | 크레인 안전성검토 누락에 의한 지반침하로 전도 | L(2) | L(3) | 크레인 제원에 대한 하중표와 전도방지를 위한 지지력 검토 반영 | 크레인 지반침하 및 인양 안전성검토 실시하여 인양작업 시 안전성 확보
토목 | 상하수도 | 하수도 | 토목 | 관공사 | 건설기계 | 기중기(이동식크레인 등) | 인접주변 | 기중기(이동식크레인 등) | 뒤 | 인양작업 | 전도 | 부딪힘 | 지반 침하 | M(3) | M(3) | 장비 이동 및 인양작업 시 사전 지반 침하 방지조치 실시 및 전도방지를 위한 깔판, 깔목 반드시 설치 | 작업반경 내 근로자 접근 금지 및 작업지휘자 배치하여 안전관리 철저
토목 | 상하수도 | 하수도 | 토목 | 관공사 | 건설기계 | 기중기(이동식크레인 등) | 인접주변 | 기중기(이동식크레인 등) | 고소 | 양중작업 | 전도 | 깔림 | 수평도 미준수 및 용량초과 | M(3) | H(5) | 크레인작업 안전관리계획도 작성 | 건설장비 운용시 작업지침 준수 - 이동식크레인 안전작업방법 - 이동식크레인 양중작업의 안정성 검토지침 (한국산업안전보건공단) ※급경사지 작업안전지침
토목 | 상하수도 | 상수도 | 토목 | 관공사 | 건설기계 | 기중기(이동식크레인 등) | 인접주변 | 기중기(이동식크레인 등) | 하부(아래) | 인양작업 | 낙하 | 물체에 맞음 | 와이어로프, 체인, 슬링벨트 사용관리 미흡 | L(3) | L(3) | 중량물 취급 계획서 작성양식 제시 | 줄걸이 반입시, 사용중 점검관리 철저, 작업자 표준 안전지침 교육 중량물 취급 계획서 작성
토목 | 상하수도 | 상수도 | 토목 | 관공사 | 건설기계 | 기중기(이동식크레인 등) | 내부 | 기중기(이동식크레인 등) | 지하 | 인양작업 | 전도 | 깔림 | 크레인 안전성검토 누락에 의한 지반침하로 전도 | L(2) | L(3) | 크레인 제원에 대한 하중표와 전도방지를 위한 지지력 검토 반영 | 크레인 지반침하 및 인양 안전성검토 실시하여 인양작업 시 안전성 확보
토목 | 도로 | 도로 | 토목 | 관공사 | 건설기계 | 기중기(이동식크레인 등) | 내부 | 기중기(이동식크레인 등) | 고소 | 설치작업 | 기타 | 부딪힘 | 이동식 크레인 양중작업 중 와이어로프 검토 미흡에 의한 인양 줄 파단 또는 훅 이탈로 인한 떨어짐 위험 | L(2) | M(3) | 없음 | 중량물 양중 작업 전 줄걸이(슬링벨트, 와이어로프 등) 상태 점검
토목 | 상하수도 | 하수도 | 토목 | 관공사 | 건설기계 | 기중기(이동식크레인 등) | 인접주변 | 기중기(이동식크레인 등) | 뒤 | 인양작업 | 파열,파단 | 깔림 | 로프폐기기준 미준수 | M(3) | M(3) | 양중기계 로프폐기기준 준수하여 작업 진행(KOSHA GUIDE G-132-2020) | 자재 인양 작업 시 중량물 하중에 맞는 로프를 사용 및 2줄걸이 준수하여 유도로프 사용
토목 | 상하수도 | 기타 | 토목 | 관공사 | 건설기계 | 기중기(이동식크레인 등) | 인접주변 | 기중기(이동식크레인 등) | 옆 | 인양작업 | 전도 | 깔림 | 이동식 크레인 지지력 부족 | M(2) | H(4) | 이동식 크레인 지지력 검토를 설계도서에 반영 | 이동식 크레인 작업 시 아웃트리거설치상태확인, 지반침하 방지조치 시행
토목 | 하천 | 배수펌프장 | 토목 | 관공사 | 건설기계 | 기중기(이동식크레인 등) | 인접주변 | 기중기(이동식크레인 등) | 옆 | 인양작업 | 전도 | 깔림 | 지내력 부족 | M(3) | M(3) | 장비 하부 지내력 검토 결과를 포함한 안전작업 계획도 작성 | 설계도서 준수 및 근로자 안전교육 실시
토목 | 상하수도 | 상수도 | 토목 | 관공사 | 건설기계 | 기중기(이동식크레인 등) | 외부 | 기중기(이동식크레인 등) | 옆 | 양중작업 | 전도 | 깔림 | 이동식 크레인 사용시 점검기준 미준수 | M(2) | M(3) | (해당없음) | 이동식 크레인 점검기준 준수하여 중량물 양중작업 실시
토목 | 하천 | 배수펌프장 | 토목 | 관공사 | 건설기계 | 기중기(이동식크레인 등) | 인접주변 | 기중기(이동식크레인 등) | 옆 | 인양작업 | 전도 | 깔림 | 크레인 제원 부족 | M(3) | H(4) | 중량물 무게 및 작업반경 고려한 크레인 제원 검토 결과 반영 | 설계도서 준수 및 중량물 취급 작업계획서 작성
토목 | 상하수도 | 하수도 | 토목 | 관공사 | 건설기계 | 기중기(이동식크레인 등) | 내부 | 기중기(이동식크레인 등) | 지하 | 인양작업 | 전도 | 깔림 | 크레인 안전성검토 누락에 의한 지반침하로 전도 | L(2) | L(3) | 크레인 제원에 대한 하중표와 전도방지를 위한 지지력 검토 반영 | 크레인 지반침하 및 인양 안전성검토 실시하여 인양작업 시 안전성 확보
토목 | 도로 | 기타 | 토목 | 관공사 | 건설기계 | 기중기(이동식크레인 등) | 인접주변 | 기중기(이동식크레인 등) | 옆 | 인양작업 | 전도 | 깔림 | 지내력 부족 | M(3) | M(3) | 장비 하부 지내력 검토 결과를 포함한 안전작업 계획도 작성 | 설계도서 준수 및 근로자 안전교육 실시
토목 | 상하수도 | 상수도 | 토목 | 관공사 | 건설기계 | 기중기(이동식크레인 등) | 외부 | 기중기(이동식크레인 등) | 옆 | 양중작업 | 충돌 | 교통사고 | 건설장비 운전원 운전미숙 | M(2) | M(3) | (해당없음) | 후방카메라 설치 및 신호수 배치 등 장비 충돌방지 조치
토목 | 상하수도 | 상수도 | 토목 | 관공사 | 건설기계 | 기중기(이동식크레인 등) | 인접주변 | 기중기(이동식크레인 등) | 옆 | 인양작업 | 전도 | 깔림 | 이동식 크레인 지지력 부족으로 전도 위험 | M(2) | M(3) | 이동식 크레인 지지력 검토를 설계도서에 반영 | 이동식 크레인 작업 시 아웃트리거설치상태확인, 지반침하 방지조치 시행
건축 | 건축물 | 교육연구시설 | 토목 | 관공사 | 건설기계 | 기중기(이동식크레인 등) | 인접주변 | 기중기(이동식크레인 등) | 옆 | 인양작업 | 전도 | 깔림 | 크레인 제원 부족 | M(3) | H(4) | 중량물 무게 및 작업반경 고려한 크레인 제원 검토 결과 반영 | 설계도서 준수 및 중량물 취급 작업계획서 작성
건축 | 건축물 | 교육연구시설 | 토목 | 관공사 | 건설기계 | 기중기(이동식크레인 등) | 인접주변 | 기중기(이동식크레인 등) | 옆 | 인양작업 | 전도 | 깔림 | 지내력 부족 | M(3) | M(3) | 장비 하부 지내력 검토 결과를 포함한 안전작업 계획도 작성 | 설계도서 준수 및 근로자 안전교육 실시
토목 | 상하수도 | 하수도 | 토목 | 관공사 | 건설기계 | 기중기(이동식크레인 등) | 내부 | 기중기(이동식크레인 등) | 바닥 | 양중작업 | 전도 | 깔림 | 지반보강 미흡 | M(3) | H(4) | 접지하중 산정하여 아웃리거 하부의 보강판 넓이 명시 | 중량물 취급작업계획서 및 이동식크레인 안전작업계획
토목 | 하천 | 제방(통관/호안) | 토목 | 관공사 | 건설기계 | 기중기(이동식크레인 등) | 외부 | 기중기(이동식크레인 등) | 바닥 | 인양작업 | 전도 | 깔림 | 이동식 크레인 작업 시 사전 안전점검 미흡으로 전도 | M(2) | M(3) | 해당없음 | 이동식 크레인 작업 전 안전점검 시행
토목 | 도로 | 기타 | 토목 | 관공사 | 건설기계 | 기중기(이동식크레인 등) | 인접주변 | 기중기(이동식크레인 등) | 옆 | 인양작업 | 전도 | 깔림 | 크레인 제원 부족 | M(3) | H(4) | 중량물 무게 및 작업반경 고려한 크레인 제원 검토 결과 반영 | 설계도서 준수 및 중량물 취급 작업계획서 작성
토목 | 상하수도 | 상수도 | 토목 | 관공사 | 건설기계 | 기중기(이동식크레인 등) | 외부 | 기중기(이동식크레인 등) | 바닥 | 인양작업 | 전도 | 깔림 | 이동식 크레인 작업 시 사전 안전점검 미흡으로 전도 | M(3) | M(2) | 해당없음 | 이동식 크레인 작업 전 안전점검 시행
토목 | 상하수도 | 상수도 | 토목 | 관공사 | 건설기계 | 기중기(이동식크레인 등) | 외부 | 기중기(이동식크레인 등) | 옆 | 굴착작업 | 낙하 | 깔림 | 지지력 부족 | M(3) | M(3) | 건설기계 지지력 검토 | 작업 전 지반상태 확인 철저 및 이동식크레인 작업시 안전관리 철저
토목 | 상하수도 | 하수도 | 토목 | 관공사 | 건설기계 | 기중기(이동식크레인 등) | 인접주변 | 기중기(이동식크레인 등) | 고소 | 양중작업 | 전도 | 깔림 | 크레인 안전성검토 누락에 의한 시공 중 위험잠재 | L(1) | L(3) | 사용하는 크레인에 대한 제원 명기 | 사용하는 크레인에 대하여 제원 및 지반지지력 확인하여 시공 시 안전성 확보
토목 | 상하수도 | 하수도 | 토목 | 관공사 | 건설기계 | 기중기(이동식크레인 등) | 외부 | 기중기(이동식크레인 등) | 바닥 | 양중작업 | 전도 | 깔림 | 지반지지력 부족 | H(3) | H(4) | 크레인 최소요구 지반지지력 명시 | 공사중 아우트리거 설치상태 확인/인양 작업시 줄걸이 안전수칙 준수 및 훅해지장치 확인
토목 | 상하수도 | 하수도 | 토목 | 관공사 | 건설기계 | 기중기(이동식크레인 등) | 인접주변 | 기중기(이동식크레인 등) | 상부(위) | 인양작업 | 파열,파단 | 부딪힘 | 인양줄 파단 | L(1) | M(3) | - | 중량물 취급계획서 작성/인양시 2줄 걸이 및 유도로프 사용, 사용전 로프 점검
토목 | 상하수도 | 하수도 | 토목 | 관공사 | 건설기계 | 기중기(이동식크레인 등) | 내부 | 기중기(이동식크레인 등) | 고소 | 양중작업 | 낙하 | 깔림 | 와이어로프 검토 미흡 | M(3) | H(4) | 와이어로프 검토 실시 | 중량물 취급작업계획서 및 이동식크레인 안전작업계획
토목 | 상하수도 | 상수도 | 토목 | 관공사 | 건설기계 | 기중기(이동식크레인 등) | 외부 | 기중기(이동식크레인 등) | 바닥 | 양중작업 | 전도 | 깔림 | 이동식 크레인 지지력 부족 | M(3) | M(3) | 이동식 크레인 지지력 검토 후 설계도서 내 반영 | 양중 작업 전 당일 지반상태 확인 후 작업 실시
토목 | 상하수도 | 하수도 | 토목 | 관공사 | 건설기계 | 기중기(이동식크레인 등) | 외부 | 기중기(이동식크레인 등) | 상부(위) | 양중작업 | 낙하 | 깔림 | 와이어로프 검토 미흡 | M(3) | H(4) | 와이어로프 안전하중 검토 실시 | 중량물 취급작업계획서 및 이동식크레인 안전작업계획 및 관리 철저 감독
토목 | 도로 | 기타 | 토목 | 관공사 | 건설기계 | 기중기(이동식크레인 등) | 인접주변 | 기중기(이동식크레인 등) | 앞 | 양중작업 | 전도 | 깔림 | 이동식크레인 인양능력 미검토 | L(1) | L(3) | 이동식크레인 인양능력 검토 | 이동식크레인 인양능력 검토(적정 규격 크레인선정)
토목 | 하천 | 기타 | 토목 | 관공사 | 건설기계 | 기중기(이동식크레인 등) | 인접주변 | 기중기(이동식크레인 등) | 옆 | 인양작업 | 전도 | 깔림 | 지내력 부족 | M(3) | M(3) | 장비 하부 지내력 검토 결과를 포함한 안전작업 계획도 작성 | 설계도서 준수 및 근로자 안전교육 실시
토목 | 상하수도 | 하수도 | 토목 | 관공사 | 건설기계 | 기중기(이동식크레인 등) | 인접주변 | 기중기(이동식크레인 등) | 상부(위) | 인양작업 | 전도 | 깔림 | 이동식 크레인 점검기준 미준수 | M(2) | M(3) | - | 크레인 아웃리거 접지면 지반 확인, 중량물취급 작업계획서의 작성 및 신호유도자 배치
토목 | 상하수도 | 하수도 | 토목 | 관공사 | 건설기계 | 기중기(이동식크레인 등) | 내부 | 기중기(이동식크레인 등) | 바닥 | 양중작업 | 전도 | 깔림 | 크레인 작업 시 지반침하에 의한 크레인 전도위험 | L(2) | L(3) | 크레인 안전작업 도면 반영 | 크레인 작업 시 작업계획 수립 및 준수
토목 | 상하수도 | 하수도 | 토목 | 관공사 | 건설기계 | 기중기(이동식크레인 등) | 외부 | 기중기(이동식크레인 등) | 하부(아래) | 양중작업 | 전도 | 깔림 | 지반보강 미흡 | M(3) | H(4) | 접지하중 산정하여 아웃리거 하부의 보강판 넓이 명시 | 중량물 취급작업계획서 및 이동식크레인 안전작업계획 및 관리 철저 감독
토목 | 기타 | 부지조성 | 토목 | 관공사 | 건설기계 | 기중기(이동식크레인 등) | 외부 | 기중기(이동식크레인 등) | 바닥 | 인양작업 | 전도 | 깔림 | 이동식 크레인 사용 시 지반 지지력 검토 미흡 | M(2) | M(3) | 이동식 크레인 전도방지 조치를 위한 지반의 지지력 검토 시행 | 이동식 크레인 작업 전 안전점검 시행
토목 | 상하수도 | 기타 | 토목 | 관공사 | 건설기계 | 기중기(이동식크레인 등) | 인접주변 | 기중기(이동식크레인 등) | 옆 | 인양작업 | 전도 | 깔림 | 지내력 부족 | M(3) | M(3) | 장비 하부 지내력 검토 결과를 포함한 안전작업 계획도 작성 | 설계도서 준수 및 근로자 안전교육 실시
토목 | 상하수도 | 하수도 | 토목 | 관공사 | 건설기계 | 기중기(이동식크레인 등) | 외부 | 기중기(이동식크레인 등) | 상부(위) | 양중작업 | 전도 | 깔림 | 아웃 트리거 설치 미흡 | L(2) | L(2) | - | 지반상태 확인, 아웃트리거 확인
토목 | 상하수도 | 하수도 | 토목 | 관공사 | 건설기계 | 기중기(이동식크레인 등) | 외부 | 기중기(이동식크레인 등) | 상부(위) | 양중작업 | 충돌 | 물체에 맞음 | 유도 로프 미사용 | L(2) | L(2) | - | 유도로프 사용
토목 | 상하수도 | 하수도 | 토목 | 관공사 | 건설기계 | 기중기(이동식크레인 등) | 인접주변 | 기중기(이동식크레인 등) | 상부(위) | 인양작업 | 파열,파단 | 부딪힘 | 인양줄 파단 | L(1) | M(3) | - | 중량물 취급계획서 작성/인양시 2줄 걸이 및 유도로프 사용, 사용전 로프 점검
토목 | 상하수도 | 기타 | 토목 | 관공사 | 건설기계 | 기중기(이동식크레인 등) | 인접주변 | 기중기(이동식크레인 등) | 옆 | 인양작업 | 전도 | 깔림 | 크레인 제원 부족 | M(3) | H(4) | 중량물 무게 및 작업반경 고려한 크레인 제원 검토 결과 반영 | 설계도서 준수 및 중량물 취급 작업계획서 작성
토목 | 상하수도 | 하수도 | 토목 | 관공사 | 건설기계 | 기중기(이동식크레인 등) | 외부 | 기중기(이동식크레인 등) | 상부(위) | 양중작업 | 낙하 | 물체에 맞음 | 와이어 로프파단 | L(2) | L(2) | - | 장비 규격별 사용 와이어로프에 대한 시공계획 수립
건축 | 건축물 | 근린생활시설 | 토목 | 관공사 | 건설기계 | 기중기(이동식크레인 등) | 인접주변 | 기중기(이동식크레인 등) | 옆 | 인양작업 | 전도 | 깔림 | 지내력 부족 | M(3) | M(3) | 장비 하부 지내력 검토 결과를 포함한 안전작업 계획도 작성 | 설계도서 준수 및 근로자 안전교육 실시
토목 | 도로 | 기타 | 토목 | 관공사 | 건설기계 | 기중기(이동식크레인 등) | 인접주변 | 기중기(이동식크레인 등) | 옆 | 설치작업 | 전도 | 깔림 | 지내력 미검토 및 아웃트리거 받침목 미설치 | L(1) | M(4) | 지내력검토 및 아웃트리거 받침목 설치 | 지내력검토 및 아웃트리거 받침목 설치
토목 | 상하수도 | 하수도 | 토목 | 관공사 | 건설기계 | 기중기(이동식크레인 등) | 외부 | 기중기(이동식크레인 등) | 상부(위) | 양중작업 | 파열,파단 | 깔림 | 불량 줄걸이 사용 | M(3) | H(4) | 인양 줄걸이의 안전율 및 폐기기준을 설계도서에 반영 | 인양 줄걸이의 정기적인 안전점검 실시 및 점검결과 부착
토목 | 상하수도 | 상수도 | 토목 | 관공사 | 건설기계 | 기중기(이동식크레인 등) | 인접주변 | 기중기(이동식크레인 등) | 옆 | 인양작업 | 전도 | 깔림 | 지내력 부족 | M(3) | M(3) | 장비 하부 지내력 검토 결과를 포함한 안전작업 계획도 작성 | 설계도서 준수 및 근로자 안전교육 실시
토목 | 하천 | 기타 | 토목 | 관공사 | 건설기계 | 기중기(이동식크레인 등) | 인접주변 | 기중기(이동식크레인 등) | 옆 | 인양작업 | 전도 | 깔림 | 크레인 제원 부족 | M(3) | H(4) | 중량물 무게 및 작업반경 고려한 크레인 제원 검토 결과 반영 | 설계도서 준수 및 중량물 취급 작업계획서 작성
토목 | 상하수도 | 하수도 | 토목 | 관공사 | 건설기계 | 기중기(이동식크레인 등) | 외부 | 기중기(이동식크레인 등) | 상부(위) | 양중작업 | 전도 | 깔림 | 지반 지지력 부족 | M(3) | H(4) | 이동식 크레인의 지반보강 및 허용지내력 기준을 설계도서에 반영 | 이동식 크레인 작업주변 접근방지 안전시설 설치로 작업자 통제
토목 | 상하수도 | 상수도 | 토목 | 관공사 | 건설기계 | 기중기(이동식크레인 등) | 인접주변 | 기중기(이동식크레인 등) | 옆 | 인양작업 | 전도 | 깔림 | 크레인 제원 부족 | M(3) | H(4) | 중량물 무게 및 작업반경 고려한 크레인 제원 검토 결과 반영 | 설계도서 준수 및 중량물 취급 작업계획서 작성
토목 | 상하수도 | 하수도 | 토목 | 관공사 | 건설기계 | 기중기(이동식크레인 등) | 외부 | 기중기(이동식크레인 등) | 상부(위) | 양중작업 | 전도 | 깔림 | 아웃 트리거 설치 미흡 | L(2) | L(2) | - | 지반상태 확인, 아웃트리거 확인
토목 | 상하수도 | 상수도 | 토목 | 관공사 | 건설기계 | 기중기(이동식크레인 등) | 외부 | 기중기(이동식크레인 등) | 바닥 | 양중작업 | 전도 | 깔림 | 지반지지력 부족 | H(3) | H(4) | 크레인 최소요구 지반지지력 명시 | 공사중 아우트리거 설치상태 확인/인양작업시 줄걸이 안전수칙 준수 및 훅해지장치 확인
토목 | 상하수도 | 하수도 | 토목 | 관공사 | 건설기계 | 기중기(이동식크레인 등) | 인접주변 | 기중기(이동식크레인 등) | 옆 | 인양작업 | 전도 | 깔림 | 이동식 크레인 지지력 부족으로 전도 위험 | M(2) | M(3) | 이동식 크레인 지지력 검토를 설계도서에 반영 | 이동식 크레인 작업 시 아웃트리거설치상태확인, 지반침하 방지조치 시행
토목 | 상하수도 | 하수도 | 토목 | 관공사 | 건설기계 | 기중기(이동식크레인 등) | 외부 | 기중기(이동식크레인 등) | 상부(위) | 양중작업 | 낙하 | 물체에 맞음 | 와이어 로프파단 | L(2) | L(2) | - | 장비 규격별 사용 와이어로프에 대한 시공계획 수립
토목 | 상하수도 | 상수도 | 토목 | 관공사 | 건설기계 | 기중기(이동식크레인 등) | 인접주변 | 기중기(이동식크레인 등) | 옆 | 인양작업 | 전도 | 깔림 | 크레인 제원 부족 | M(3) | H(4) | 중량물 무게 및 작업반경 고려한 크레인 제원 검토 결과 반영 | 설계도서 준수 및 중량물 취급 작업계획서 작성
토목 | 상하수도 | 하수도 | 토목 | 관공사 | 건설기계 | 기중기(이동식크레인 등) | 인접주변 | 기중기(이동식크레인 등) | 하부(아래) | 양중작업 | 전도 | 깔림 | 안전작업계획 미수립 | M(3) | H(4) | 크레인 안전작업계획도 작성 | 와이어로프 확인 및 유도로프 설치
토목 | 상하수도 | 하수도 | 토목 | 관공사 | 건설기계 | 기중기(이동식크레인 등) | 인접주변 | 기중기(이동식크레인 등) | 상부(위) | 설치작업 | 전도 | 떨어짐(분류불능) | 작업계획 미수립 | M(2) | H(4) | 관매달기 상세도를 작성하여 설계도서에 반영 | 작업 전 안전교육 실시 및 건설기계 작업계획 선수립 권고
토목 | 상하수도 | 상수도 | 토목 | 관공사 | 건설기계 | 기중기(이동식크레인 등) | 외부 | 기중기(이동식크레인 등) | 바닥 | 인양작업 | 전도 | 깔림 | 이동식 크레인 사용 시 지반 지지력 검토 미흡 | M(3) | M(3) | 이동식 크레인 전도방지 조치를 위한 지반의 지지력 검토 시행 | 이동식 크레인 작업 전 안전점검 시행
토목 | 상하수도 | 하수도 | 토목 | 관공사 | 건설기계 | 기중기(이동식크레인 등) | 인접주변 | 기중기(이동식크레인 등) | 옆 | 인양작업 | 전도 | 깔림 | 이동식 크레인 지지력 부족으로 전도 위험 | M(2) | M(3) | 이동식 크레인 지지력 검토를 설계도서에 반영 | 이동식 크레인 작업 시 아웃트리거설치상태확인, 지반침하 방지조치 시행
토목 | 상하수도 | 상수도 | 토목 | 관공사 | 건설기계 | 기중기(이동식크레인 등) | 인접주변 | 기중기(이동식크레인 등) | 옆 | 인양작업 | 전도 | 깔림 | 지내력 부족 | M(3) | M(3) | 장비 하부 지내력 검토 결과를 포함한 안전작업 계획도 작성 | 설계도서 준수 및 근로자 안전교육 실시
토목 | 하천 | 기타 | 토목 | 관공사 | 건설기계 | 기중기(이동식크레인 등) | 외부 | 기중기(이동식크레인 등) | 상부(위) | 양중작업 | 전도 | 깔림 | 안전작업계획 미수립 | M(3) | H(4) | 크레인 안전작업 계획도 작성 | 와이어로프 확인 및 유도로프 설치
토목 | 하천 | 기타 | 토목 | 관공사 | 건설기계 | 기중기(이동식크레인 등) | 인접주변 | 기중기(이동식크레인 등) | 하부(아래) | 양중작업 | 전도 | 깔림 | 안전작업계획 미수립 | M(3) | H(4) | 크레인 안전작업 계획도 작성 | 와이어로프 확인 및 유도로프 설치
토목 | 하천 | 기타 | 토목 | 관공사 | 건설기계 | 기중기(이동식크레인 등) | 외부 | 기중기(이동식크레인 등) | 옆 | 양중작업 | 전도 | 깔림 | 아웃트리거설치 미흡 | M(3) | H(4) | 공사 중 아웃트리거 설치상태 확인 | 이동식 크레인 양중작업의 안정성 검토 지침 준수
토목 | 상하수도 | 하수도 | 토목 | 관공사 | 건설기계 | 기중기(이동식크레인 등) | 외부 | 기중기(이동식크레인 등) | 상부(위) | 설치작업 | 전도 | 깔림 | 흙막이상단 차수식 가시설 항타장비 접지지반 지지력부족 | M(2) | H(4) | 이동식 크레인 항타장비에 대한 지반접지압 정보를 도면에 명기 | 도면에 명기된 항타장비 및 소요접지압을 확인하여 지반 지내력을 확보 후 시공
토목 | 하천 | 기타 | 토목 | 관공사 | 건설기계 | 기중기(이동식크레인 등) | 인접주변 | 기중기(이동식크레인 등) | 하부(아래) | 설치작업 | 전도 | 떨어짐(분류불능) | 작업계획 미수립 | M(2) | H(4) | 관매달기 작업시 건설장비 안전작업계획 선수립 | 작업 전 안전교육 실시 및 근로자 안전고리 체결관리 철저
토목 | 상하수도 | 상수도 | 토목 | 관공사 | 건설기계 | 기중기(이동식크레인 등) | 외부 | 기중기(이동식크레인 등) | 바닥 | 양중작업 | 전도 | 깔림 | 지반지지력부족 | H(3) | H(4) | 크레인 최소요구 지반지지력 명시 | 공사중 아우트리거 설치상태 확인/인양작업시 줄걸이 안전수칙 준수 및 훅해지장치 확인
토목 | 상하수도 | 하수도 | 토목 | 관공사 | 건설기계 | 기중기(이동식크레인 등) | 인접주변 | 기중기(이동식크레인 등) | 상부(위) | 인양작업 | 전도 | 깔림 | 이동식 크레인 점검기준 미준수 | M(2) | M(3) | - | 크레인 아웃리거 접지면 지반 확인, 중량물취급 작업계획서의 작성 및 신호유도자 배치
토목 | 상하수도 | 하수도 | 토목 | 관공사 | 건설기계 | 기중기(이동식크레인 등) | 인접주변 | 기중기(이동식크레인 등) | 뒤 | 양중작업 | 전도 | 깔림 | 크레인 안전성검토 누락에 의한 시공 중 위험잠재 | L(1) | L(3) | 사용하는 크레인에 대한 제원 명기 | 사용하는 크레인의 제원 및 지반지지력 확인후 안전하게 시공
토목 | 상하수도 | 하수도 | 토목 | 관공사 | 건설기계 | 기중기(이동식크레인 등) | 인접주변 | 기중기(이동식크레인 등) | 바닥 | 양중작업 | 전도 | 깔림 | 수평도 미준수 및 용량초과 | L(2) | H(5) | 크레인작업 안전관리계획도 작성 | 이동식크레인 안전작업방법
토목 | 상하수도 | 하수도 | 토목 | 관공사 | 건설기계 | 기중기(이동식크레인 등) | 외부 | 기중기(이동식크레인 등) | 상부(위) | 설치작업 | 전도 | 깔림 | 차집관로용 PC암거의 설치 시 크레인 지지 지반의 지지력부족 | M(2) | H(4) | PC암거 일반도에 5.5ton의 중량물의 인양 시 소요 지내력을 확인토록 도면에 명시함 | PC암거 설치작업 전 크레인 장비 소요접지압과 지반지지력을 확인 후 시공
토목 | 상하수도 | 하수도 | 토목 | 관공사 | 건설기계 | 기중기(이동식크레인 등) | 외부 | 기중기(이동식크레인 등) | 상부(위) | 양중작업 | 충돌 | 물체에 맞음 | 유도 로프 미사용 | L(2) | L(2) | - | 유도로프 사용
토목 | 상하수도 | 하수도 | 토목 | 관공사 | 건설기계 | 기중기(이동식크레인 등) | 인접주변 | 기중기(이동식크레인 등) | 상부(위) | 인양작업 | 파열,파단 | 부딪힘 | 인양줄 파단 | L(2) | M(3) | - | 중량물 취급계획서 작성/인양시 2줄 걸이 및 유도로프 사용, 사용전 로프 점검
토목 | 상하수도 | 상수도 | 토목 | 관공사 | 건설기계 | 기중기(이동식크레인 등) | 외부 | 기중기(이동식크레인 등) | 바닥 | 인양작업 | 전도 | 깔림 | 이동식 크레인 작업 시 사전 안전점검 미흡으로 전도 | M(3) | M(2) | 해당없음 | 이동식 크레인 작업 전 안전점검 시행
토목 | 도로 | 도로 | 토목 | 관공사 | 건설기계 | 기중기(이동식크레인 등) | 인접주변 | 기중기(이동식크레인 등) | 옆 | 인양작업 | 전도 | 깔림 | 크레인 제원 부족 | M(3) | H(4) | 중량물 무게 및 작업반경 고려한 크레인 제원 검토 결과 반영 | 설계도서 준수 및 중량물 취급 작업계획서 작성
토목 | 상하수도 | 상수도 | 토목 | 관공사 | 건설기계 | 기중기(이동식크레인 등) | 인접주변 | 기중기(이동식크레인 등) | 하부(아래) | 양중작업 | 전도 | 깔림 | 안전작업계획 미수립 | M(3) | H(4) | 크레인 안전작업계획도 작성 | 와이어로프 확인 및 유도로프 설치
토목 | 상하수도 | 하수도 | 토목 | 관공사 | 건설기계 | 기중기(이동식크레인 등) | 외부 | 기중기(이동식크레인 등) | 상부(위) | 양중작업 | 낙하 | 물체에 맞음 | 와이어 로프파단 | L(2) | L(2) | - | 장비 규격별 사용 와이어로프에 대한 시공계획 수립
토목 | 상하수도 | 기타 | 토목 | 관공사 | 건설기계 | 기중기(이동식크레인 등) | 외부 | 기중기(이동식크레인 등) | 옆 | 인양작업 | 낙하 | 깔림 | 인양용 로프 및 샤클 불량 | M(2) | H(4) | - | 작업전 로프, 샤클상태 점검 및 작업구역 출입통제 및 계획수립
토목 | 상하수도 | 하수도 | 토목 | 관공사 | 건설기계 | 기중기(이동식크레인 등) | 외부 | 기중기(이동식크레인 등) | 상부(위) | 양중작업 | 전도 | 깔림 | 아웃 트리거 설치 미흡 | L(2) | L(2) | - | 지반상태 확인, 아웃트리거 확인
토목 | 상하수도 | 하수도 | 토목 | 관공사 | 건설기계 | 기중기(이동식크레인 등) | 인접주변 | 기중기(이동식크레인 등) | 바닥 | 인양작업 | 전도 | 깔림 | 지내력 부족 및 보강조치 미흡 | M(3) | M(3) | 크레인 작업관련 도면 작성으로 아웃트리거 및 잡석다짐등 안전대책 수립 | 크레인 안전성 고려 및 점검계획 실시
토목 | 상하수도 | 상수도 | 토목 | 관공사 | 건설기계 | 기중기(이동식크레인 등) | 인접주변 | 기중기(이동식크레인 등) | 옆 | 인양작업 | 파열,파단 | 물체에 맞음 | 줄걸이 파단 | L(2) | H(4) | 크레인 안전작업 계획도 작성 | 줄걸이 기계기구 사전점검
토목 | 상하수도 | 하수도 | 토목 | 관공사 | 건설기계 | 기중기(이동식크레인 등) | 외부 | 기중기(이동식크레인 등) | 바닥 | 양중작업 | 전도 | 깔림 | 지반지지력 부족 | H(3) | H(4) | 크레인 및 굴착기 최소요구 지반지지력 명시 | 공사중 아우트리거 설치상태 확인/인양 작업시 줄걸이 안전수칙 준수 및 훅해지장치 확인
토목 | 도로 | 도로 | 토목 | 관공사 | 건설기계 | 기중기(이동식크레인 등) | 인접주변 | 기중기(이동식크레인 등) | 옆 | 인양작업 | 전도 | 깔림 | 지내력 부족 | M(3) | M(3) | 장비 하부 지내력 검토 결과를 포함한 안전작업 계획도 작성 | 설계도서 준수 및 근로자 안전교육 실시
토목 | 상하수도 | 상수도 | 토목 | 관공사 | 건설기계 | 기중기(이동식크레인 등) | 외부 | 기중기(이동식크레인 등) | 옆 | 양중작업 | 전도 | 깔림 | 중량물 인양시 크레인 안전성검토 미흡에 의한 시공 중 위험잠재 | L(2) | L(3) | 건설기계 전도예방을 위한 지지력 검토를 설계도면에 반영 | 중량물 인양시 줄걸이 파단에 의한 낙하위험 / 낙하물 위험구간 통제 철저
토목 | 상하수도 | 상수도 | 토목 | 관공사 | 건설기계 | 기중기(이동식크레인 등) | 외부 | 기중기(이동식크레인 등) | 하부(아래) | 인양작업 | 파열,파단 | 물체에 맞음 | 줄걸이 파 | L(2) | H(4) | 크레인 안전작업 계획도 작성 | 중걸이 기계기구 사전점검
토목 | 상하수도 | 상수도 | 토목 | 관공사 | 건설기계 | 기중기(이동식크레인 등) | 외부 | 기중기(이동식크레인 등) | 바닥 | 양중작업 | 전도 | 깔림 | 지반지지력 부족 | H(3) | H(4) | 크레인 최소요구 지반지지력 명시 | 건설기계 주행구간 지반 다짐관리 철저 및 철판보강등의 전도 예방조치 실시
토목 | 상하수도 | 하수도 | 토목 | 관공사 | 건설기계 | 기중기(이동식크레인 등) | 외부 | 기중기(이동식크레인 등) | 상부(위) | 양중작업 | 충돌 | 물체에 맞음 | 유도 로프 미사용 | L(2) | L(2) | - | 유도로프 사용
토목 | 상하수도 | 하수도 | 토목 | 관공사 | 건설기계 | 기중기(이동식크레인 등) | 내부 | 기중기(이동식크레인 등) | 고소 | 양중작업 | 낙하 | 깔림 | 와이어로프 검토 미흡 | M(3) | H(4) | 와이어로프 검토 실시 | 중량물 취급작업계획서 및 이동식크레인 안전작업계획
토목 | 하천 | 관개수로 | 토목 | 관공사 | 건설기계 | 기중기(이동식크레인 등) | 외부 | 기중기(이동식크레인 등) | 바닥 | 설치작업 | 전도 | 깔림 | 이동식크레인 작업구간 지내력 부 | M(3) | M(3) | 장비하부 지내력 검토 결과를 포함한 안전작업계획도 작성 | 크레인 제원 확인 작업계획서 준수
토목 | 도로 | 도로 | 토목 | 관공사 | 건설기계 | 기중기(이동식크레인 등) | 외부 | 기중기(이동식크레인 등) | 앞 | 양중작업 | 파열,파단 | 물체에 맞음 | 정격하중 초과, 작업전 점검미흡 | M(3) | H(4) | 크레인 인양줄, 인양고리 상태점검, 크레인 양중 사전검토 | 아웃트리거 철판, 받침목 설치, 작업반경 통제
산업환경설비 | 환경시설 | 하수처리시설 | 토목 | 관공사 | 건설기계 | 기중기(이동식크레인 등) | 인접주변 | 기중기(이동식크레인 등) | 옆 | 인양작업 | 전도 | 깔림 | 크레인 제원 부족 | M(3) | H(4) | 중량물 무게 및 작업반경 고려한 크레인 제원 검토 결과 반영 | 설계도서 준수 및 중량물 취급 작업계획서 작성
토목 | 상하수도 | 하수도 | 토목 | 관공사 | 건설기계 | 기중기(이동식크레인 등) | 인접주변 | 기중기(이동식크레인 등) | 상부(위) | 인양작업 | 전도 | 깔림 | 이동식 크레인 점검기준 미준수 | M(2) | M(3) | - | 크레인 아웃리거 접지면 지반 확인, 중량물취급 작업계획서의 작성 및 신호유도자 배치
토목 | 상하수도 | 하수도 | 토목 | 관공사 | 건설기계 | 기중기(이동식크레인 등) | 내부 | 기중기(이동식크레인 등) | 바닥 | 양중작업 | 전도 | 깔림 | 크레인 작업 중 지반 침하에 의한 전도위험 | L(2) | L(2) | 크레인 안전작업 도면 반영 | 현장 여건에 맞게 작업계획 수립 후 안전관리 철저
토목 | 상하수도 | 하수도 | 토목 | 관공사 | 건설기계 | 기중기(이동식크레인 등) | 외부 | 기중기(이동식크레인 등) | 상부(위) | 양중작업 | 낙하 | 물체에 맞음 | 와이어 로프파단 | L(2) | L(2) | - | 장비 규격별 사용 와이어로프에 대한 시공계획 수립
토목 | 상하수도 | 하수도 | 토목 | 관공사 | 건설기계 | 기중기(이동식크레인 등) | 외부 | 기중기(이동식크레인 등) | 상부(위) | 양중작업 | 충돌 | 물체에 맞음 | 유도 로프 미사용 | L(2) | L(2) | - | 유도로프 사용
토목 | 상하수도 | 하수도 | 토목 | 관공사 | 건설기계 | 기중기(이동식크레인 등) | 외부 | 기중기(이동식크레인 등) | 바닥 | 양중작업 | 전도 | 깔림 | 이동식 크레인 지지력 부족 | M(3) | M(3) | 이동식 크레인 지지력 검토 후 설계도서 내 반영 | 양중 작업 전 당일 지반상태 확인 후 작업 실시
토목 | 상하수도 | 상수도 | 토목 | 관공사 | 건설기계 | 기중기(이동식크레인 등) | 외부 | 기중기(이동식크레인 등) | 바닥 | 인양작업 | 전도 | 깔림 | 이동식 크레인 작업 시 사전 안전점검 미흡으로 전도 | M(2) | M(3) | 해당없음 | 이동식 크레인 작업 전 안전점검 시행
토목 | 도로 | 도로 | 토목 | 관공사 | 건설기계 | 기중기(이동식크레인 등) | 외부 | 기중기(이동식크레인 등) | 옆 | 설치작업 | 전도 | 깔림 | 크레인 작업시 지반 불량으로 장비 전도 | L(2) | L(2) | - | 공사 중 아웃트리거 설치상태 확인 또는 지반침하 방지 조치 등 고려
토목 | 상하수도 | 하수도 | 토목 | 관공사 | 건설기계 | 기중기(이동식크레인 등) | 외부 | 기중기(이동식크레인 등) | 바닥 | 양중작업 | 전도 | 깔림 | 지반보강 미흡 | M(3) | L(4) | 접지하중 산정하여 아웃리거 하부의 보강판 넓이 명시 | 중량물 취급작업계획서 및 이동식크레인 안전작업계획
토목 | 하천 | 관개수로 | 토목 | 관공사 | 건설기계 | 기중기(이동식크레인 등) | 외부 | 기중기(이동식크레인 등) | 바닥 | 설치작업 | 전도 | 깔림 | 이동식크레인 제원 부 | M(3) | M(4) | 중량물 무게 및 작업반경을 고려한 이동식크레인 제원검토 결과 도면 반영 | 중량물 무게 및 작업반경을 고려한 크레인 운영
산업환경설비 | 환경시설 | 하수처리시설 | 토목 | 관공사 | 건설기계 | 기중기(이동식크레인 등) | 인접주변 | 기중기(이동식크레인 등) | 옆 | 인양작업 | 전도 | 깔림 | 지내력 부족 | M(3) | M(3) | 장비 하부 지내력 검토 결과를 포함한 안전작업 계획도 작성 | 설계도서 준수 및 근로자 안전교육 실시
토목 | 상하수도 | 하수도 | 토목 | 관공사 | 건설기계 | 기중기(이동식크레인 등) | 내부 | 기중기(이동식크레인 등) | 바닥 | 양중작업 | 전도 | 깔림 | 지반보강 미흡 | M(3) | H(4) | 접지하중 산정하여 아웃리거 하부의 보강판 넓이 명시 | 중량물 취급작업계획서 및 이동식크레인 안전작업계획
토목 | 상하수도 | 상수도 | 토목 | 관공사 | 건설기계 | 기중기(이동식크레인 등) | 인접주변 | 기중기(이동식크레인 등) | 옆 | 인양작업 | 전도 | 깔림 | 이동식 크레인 지지력 부족으로 전도 위험 | M(2) | M(3) | 이동식 크레인 지지력 검토를 설계도서에 반영 | 이동식 크레인 작업 시 아웃트리거설치상태확인, 지반침하 방지조치 시행
토목 | 상하수도 | 하수도 | 토목 | 관공사 | 건설기계 | 기중기(이동식크레인 등) | 외부 | 기중기(이동식크레인 등) | 상부(위) | 양중작업 | 낙하 | 깔림 | 와이어로프 검토 미흡 | M(3) | L(4) | 와이어로프 검토 실시 | 중량물 취급작업계획서 및 이동식크레인 안전작업계획
토목 | 상하수도 | 하수도 | 토목 | 관공사 | 건설기계 | 기중기(이동식크레인 등) | 외부 | 기중기(이동식크레인 등) | 바닥 | 인양작업 | 전도 | 깔림 | 이동식 크레인 작업 시 사전 안전점검 미흡으로 전도 | M(2) | M(2) | 해당없음 | 이동식 크레인 작업 전 안전점검 시행
토목 | 상하수도 | 하수도 | 토목 | 관공사 | 건설기계 | 기중기(이동식크레인 등) | 외부 | 기중기(이동식크레인 등) | 상부(위) | 양중작업 | 전도 | 깔림 | 아웃 트리거 설치 미흡 | L(2) | L(2) | - | 지반상태 확인, 아웃트리거 확인
토목 | 상하수도 | 상수도 | 토목 | 관공사 | 건설기계 | 기중기(이동식크레인 등) | 인접주변 | 기중기(이동식크레인 등) | 옆 | 인양작업 | 전도 | 깔림 | 지내력 부족 | M(3) | M(3) | 장비 하부 지내력 검토 결과를 포함한 안전작업 계획도 작성 | 설계도서 준수 및 근로자 안전교육 실시
토목 | 상하수도 | 하수도 | 토목 | 관공사 | 건설기계 | 기중기(이동식크레인 등) | 외부 | 기중기(이동식크레인 등) | 상부(위) | 인양작업 | 전도 | 깔림 | 크레인으로 펌프맨홀 인양시 지반지지력 부족 | H(3) | H(4) | 이동식크레인 맨홀펌프 양중 작업시 최소확보 지반지지력 명시 | 양중설치할 수중펌프 중량에 맞는 인양고리,줄걸이(와이어로프,체인)안전성검토 실시후 작업
토목 | 하천 | 기타 | 토목 | 관공사 | 건설기계 | 기중기(이동식크레인 등) | 인접주변 | 기중기(이동식크레인 등) | 옆 | 인양작업 | 전도 | 깔림 | 크레인 제원 부족 | M(3) | H(4) | 중량물 무게 및 작업반경 고려한 크레인 제원 검토 결과 반영 | 설계도서 준수 및 중량물 취급 작업계획서 작성
토목 | 상하수도 | 하수도 | 토목 | 관공사 | 건설기계 | 기중기(이동식크레인 등) | 내부 | 기중기(이동식크레인 등) | 바닥 | 양중작업 | 전도 | 깔림 | 크레인 작업 중 지반침하등에 의한 크레인 전도위험 | L(2) | L(2) | 크레인 안전작업 도면 반영 | 크레인 작업계획 수립 및 준수
토목 | 상하수도 | 하수도 | 토목 | 관공사 | 건설기계 | 기중기(이동식크레인 등) | 인접주변 | 기중기(이동식크레인 등) | 고소 | 이동 | 붕괴 | 깔림 | 관로 적재중 관리 미흡에 의한 무너짐 및 깔림 위험 | L(1) | L(2) | 건설기계 작업계획도 및 시공순서도 반영 | 관로적재작업 중 양중 및 운반작업 장비 관리 철저
토목 | 상하수도 | 하수도 | 토목 | 관공사 | 건설기계 | 기중기(이동식크레인 등) | 인접주변 | 기중기(이동식크레인 등) | 옆 | 양중작업 | 전도 | 깔림 | 인양허용하중 초과 | M(2) | H(4) | 중량물 인양검토 실시 | 중량물 취급 작업계획 수립
토목 | 상하수도 | 상수도 | 토목 | 관공사 | 건설기계 | 기중기(이동식크레인 등) | 인접주변 | 기중기(이동식크레인 등) | 옆 | 인양작업 | 전도 | 깔림 | 아웃트리거 설치 미흡 | M(2) | H(4) | 아웃트리거 및 받침목 설치 | 공사 중 아웃트리거 설치 상태 확인
토목 | 상하수도 | 기타 | 토목 | 관공사 | 건설기계 | 기중기(이동식크레인 등) | 외부 | 기중기(이동식크레인 등) | 상부(위) | 양중작업 | 충돌 | 물체에 맞음 | 유도 로프 미사용 | L(2) | L(2) | - | 유도로프 사용
토목 | 상하수도 | 하수도 | 토목 | 관공사 | 건설기계 | 기중기(이동식크레인 등) | 내부 | 기중기(이동식크레인 등) | 상부(위) | 양중작업 | 없음 | 없음 | 인양허용하중 초과 | M(2) | H(4) | 중량물 인양검토 실시 | 중량물 취급 작업계획 수립
토목 | 상하수도 | 기타 | 토목 | 관공사 | 건설기계 | 기중기(이동식크레인 등) | 외부 | 기중기(이동식크레인 등) | 상부(위) | 양중작업 | 낙하 | 물체에 맞음 | 와이어 로프파단 | L(2) | L(2) | - | 장비 규격별 사용 와이어로프에 대한 시공계획 수립
토목 | 도로 | 도로 | 토목 | 관공사 | 건설기계 | 기중기(이동식크레인 등) | 인접주변 | 기중기(이동식크레인 등) | 고소 | 양중작업 | 붕괴 | 깔림 | 관로 적재중 관리 미흡에 의한 무너짐 및 깔림 위험 | L(1) | L(2) | 건설기계 작업계획도 및 시공순서도 반영 | 자재 보관 및 운반 작업계획도를 반영하여 시공 시 안정성을 확보
토목 | 상하수도 | 하수도 | 토목 | 관공사 | 건설기계 | 기중기(이동식크레인 등) | 외부 | 기중기(이동식크레인 등) | 바닥 | 거치작업 | 전도 | 깔림 | 자재 인상시 크레인 전도 | L(2) | L(2) | 프리케스트 인양시 작업중량 확인 및 시공계획 수립 | 크레인 중량 및 인상구조물 중량을 확인후 작업계획 수립
토목 | 상하수도 | 하수도 | 토목 | 관공사 | 건설기계 | 기중기(이동식크레인 등) | 외부 | 기중기(이동식크레인 등) | 바닥 | 양중작업 | 전도 | 깔림 | 지반지지력 부족 | H(3) | H(4) | 크레인 및 굴착기 최소요구 지반지지력 명시 | 공사중 아우트리거 설치상태 확인/인양작업시 줄걸이 안전수칙 준수 및 훅해지장치 확인
토목 | 상하수도 | 하수도 | 토목 | 관공사 | 건설기계 | 기중기(이동식크레인 등) | 외부 | 기중기(이동식크레인 등) | 고소 | 양중작업 | 전도 | 깔림 | 지반지지력 부족 | H(3) | H(4) | 이동식크레인 PC맨홀 양중 작업시 최소확보 지반지지력 명시 | 양중설치할 PC맨홀 중량에 맞는 인양고리,줄걸이(와이어로프,체인,슬링벨트)안전성검토 실시후 작업
토목 | 상하수도 | 하수도 | 토목 | 관공사 | 건설기계 | 기중기(이동식크레인 등) | 내부 | 기중기(이동식크레인 등) | 바닥 | 이동 | 전도 | 깔림 | 지내력부족 | M(2) | H(4) | 건설중차량 제원 및 지내력검토 | 시공전 지반 상태 확인
토목 | 상하수도 | 하수도 | 토목 | 관공사 | 건설기계 | 기중기(이동식크레인 등) | 외부 | 기중기(이동식크레인 등) | 상부(위) | 양중작업 | 전도 | 깔림 | 지내력 부족 | M(2) | H(4) | 지내력 검토 | 장비작업계획서 작성
토목 | 상하수도 | 하수도 | 토목 | 관공사 | 건설기계 | 기중기(이동식크레인 등) | 내부 | 기중기(이동식크레인 등) | 바닥 | 양중작업 | 전도 | 깔림 | 지반지지력부족 | H(3) | H(4) | 크레인 및 굴착기 최소요구 지반지지력 명시 | 공사중 아우트리거 설치상태 확인/인양작업시 줄걸이 안전수칙 준수 및 훅해지장치 확인
토목 | 상하수도 | 하수도 | 토목 | 관공사 | 건설기계 | 기중기(이동식크레인 등) | 인접주변 | 기중기(이동식크레인 등) | 옆 | 이동 | 전도 | 깔림 | 지내력 부족 | M(2) | H(4) | 건설중차량 제원 및 지내력검토 | 시공 전 지반 상태 확인
토목 | 상하수도 | 하수도 | 토목 | 관공사 | 건설기계 | 기중기(이동식크레인 등) | 외부 | 기중기(이동식크레인 등) | 상부(위) | 양중작업 | 전도 | 깔림 | 중량물 인양 검토 미흡 | M(2) | H(4) | 중량물 인양에 대한 안전성 검토 | 크레인 작업구간 복공철판 및 전도 방지목 설치
토목 | 상하수도 | 기타 | 토목 | 관공사 | 건설기계 | 기중기(이동식크레인 등) | 외부 | 기중기(이동식크레인 등) | 상부(위) | 양중작업 | 전도 | 깔림 | 아웃 트리거 설치 미흡 | L(2) | L(2) | - | 지반상태 확인, 아웃트리거 확인
토목 | 상하수도 | 상수도 | 토목 | 관공사 | 건설기계 | 기중기(이동식크레인 등) | 인접주변 | 기중기(이동식크레인 등) | 옆 | 인양작업 | 전도 | 깔림 | 크레인 제원 부족 | M(3) | H(4) | 중량물 무게 및 작업반경 고려한 크레인 제원 검토 결과 반영 | 설계도서 준수 및 중량물 취급 작업계획서 작성
토목 | 상하수도 | 하수도 | 토목 | 관공사 | 건설기계 | 기중기(이동식크레인 등) | 외부 | 기중기(이동식크레인 등) | 상부(위) | 인양작업 | 파열,파단 | 깔림 | 중량물 인양계획 수립 미흡 | M(2) | M(3) | 중량물 인양안전계획 작성 | 이동식크레인 작업 전 안전점검 실시
토목 | 상하수도 | 상수도 | 토목 | 관공사 | 건설기계 | 기중기(이동식크레인 등) | 외부 | 기중기(이동식크레인 등) | 상부(위) | 양중작업 | 충돌 | 물체에 맞음 | 유도 로프 미사용 | L(2) | L(2) | - | 유도로프 사용
토목 | 상하수도 | 하수도 | 토목 | 관공사 | 건설기계 | 기중기(이동식크레인 등) | 외부 | 기중기(이동식크레인 등) | 상부(위) | 양중작업 | 전도 | 깔림 | 지반지지력 부족 | H(3) | H(4) | 이동식크레인 맨홀펌프 양중 작업시 최소확보 지반지지력 명시 | 양중설치할 수중펌프 중량에 맞는 인양고리,줄걸이(와이어,로프,체인)안전성 검토 실시후 작업
토목 | 상하수도 | 하수도 | 토목 | 관공사 | 건설기계 | 기중기(이동식크레인 등) | 외부 | 기중기(이동식크레인 등) | 상부(위) | 양중작업 | 낙하 | 물체에 맞음 | 와이어 로프파단 | L(2) | L(2) | - | 장비 규격별 사용 와이어로프에 대한 시공계획 수립
토목 | 상하수도 | 하수도 | 토목 | 관공사 | 건설기계 | 기중기(이동식크레인 등) | 외부 | 기중기(이동식크레인 등) | 상부(위) | 양중작업 | 전도 | 깔림 | 아웃 트리거 설치 미흡 | L(2) | L(2) | - | 지반상태 확인, 아웃트리거 확인
토목 | 상하수도 | 하수도 | 토목 | 관공사 | 건설기계 | 기중기(이동식크레인 등) | 외부 | 기중기(이동식크레인 등) | 상부(위) | 양중작업 | 충돌 | 물체에 맞음 | 유도 로프 미사용 | L(2) | L(2) | - | 유도로프 사용
토목 | 상하수도 | 상수도 | 토목 | 관공사 | 건설기계 | 기중기(이동식크레인 등) | 외부 | 기중기(이동식크레인 등) | 상부(위) | 양중작업 | 낙하 | 물체에 맞음 | 와이어 로프파단 | L(2) | L(2) | - | 장비 규격별 사용 와이어로프에 대한 시공계획 수립
토목 | 상하수도 | 상수도 | 토목 | 관공사 | 건설기계 | 기중기(이동식크레인 등) | 외부 | 기중기(이동식크레인 등) | 상부(위) | 양중작업 | 전도 | 깔림 | 아웃 트리거 설치 미흡 | L(2) | L(2) | - | 지반상태 확인, 아웃트리거 확인
토목 | 하천 | 배수펌프장 | 토목 | 관공사 | 건설기계 | 기중기(이동식크레인 등) | 인접주변 | 기중기(이동식크레인 등) | 옆 | 인양작업 | 전도 | 깔림 | 크레인 제원 부족 | M(3) | H(4) | 중량물 무게 및 작업반경 고려한 크레인 제원 검토 결과 반영 | 설계도서 준수 및 중량물 취급 작업계획서 작성
토목 | 상하수도 | 하수도 | 토목 | 관공사 | 건설기계 | 기중기(이동식크레인 등) | 외부 | 기중기(이동식크레인 등) | 하부(아래) | 양중작업 | 낙하 | 깔림 | 와이어로프 검토미흡 | M(3) | H(4) | 공사 중 와이어로프 상태 확인 | 크레인 달기기구 및 줄걸이 작업용 와이어로프의 작업에 관한 기술지침 준수
토목 | 상하수도 | 상수도 | 토목 | 관공사 | 건설기계 | 기중기(이동식크레인 등) | 외부 | 기중기(이동식크레인 등) | 옆 | 굴착작업 | 전도 | 물체에 맞음 | 인양작업 중 낙하 및 인양장비 전도위험 | M(3) | M(3) | 크레인 전도방지 계획, 자재낙하방지 안전관리계획수립 | 신호수 배치 및 인양하부 통제 계획 수립 필요
토목 | 상하수도 | 하수도 | 토목 | 관공사 | 건설기계 | 기중기(이동식크레인 등) | 내부 | 기중기(이동식크레인 등) | 바닥 | 양중작업 | 전도 | 깔림 | 지반지지력 부족 | H(3) | H(4) | 크레인 최소요구 지반지지력 명시 | 공사중 아우트리거 설치상태 확인 /인양작업시 줄걸이 점검 및 훅해지장치 확인
토목 | 하천 | 배수펌프장 | 토목 | 관공사 | 건설기계 | 기중기(이동식크레인 등) | 인접주변 | 기중기(이동식크레인 등) | 옆 | 인양작업 | 전도 | 깔림 | 지내력 부족 | M(3) | M(3) | 장비 하부 지내력 검토 결과를 포함한 안전작업 계획도 작성 | 설계도서 준수 및 근로자 안전교육 실시
토목 | 상하수도 | 하수도 | 토목 | 관공사 | 건설기계 | 기중기(이동식크레인 등) | 외부 | 항타 및 항발기 | 바닥 | 양중작업 | 전도 | 깔림 | 중량물 인양 검토 미흡 | M(2) | H(4) | 중량물 인양에 대한 안전성 검토 | 크레인 작업구간 복공철판 및 전도 방지목 설치
토목 | 상하수도 | 하수도 | 토목 | 관공사 | 건설기계 | 기중기(이동식크레인 등) | 외부 | 기중기(이동식크레인 등) | 옆 | 굴착작업 | 전도 | 물체에 맞음 | 인양작업 중 낙하 및 인양장비 전도위험 | M(3) | M(3) | 크레인 전도방지 계획, 자재낙하방지 안전관리계획수립 | 신호수 배치 및 인양하부 통제 계획 수립 필요
토목 | 상하수도 | 상수도 | 토목 | 관공사 | 건설기계 | 기중기(이동식크레인 등) | 인접주변 | 기중기(이동식크레인 등) | 옆 | 인양작업 | 전도 | 깔림 | 지내력 부족 | M(3) | M(3) | 장비 하부 지내력 검토 결과를 포함한 안전작업 계획도 작성 | 설계도서 준수 및 근로자 안전교육 실시
토목 | 기타 | 부지조성 | 토목 | 관공사 | 건설기계 | 기중기(이동식크레인 등) | 인접주변 | 기중기(이동식크레인 등) | 고소 | 양중작업 | 전도 | 깔림 | 수평도 미준수 및 용량초과 | L(2) | H(5) | 크레인작업 안전관리계획도 작성 | 건설장비 운용시 작업지침 준수
토목 | 하천 | 제방(통관/호안) | 토목 | 관공사 | 건설기계 | 기중기(이동식크레인 등) | 외부 | 기중기(이동식크레인 등) | 바닥 | 인양작업 | 전도 | 깔림 | 이동식 크레인 작업 시 사전 안전점검 미흡으로 전도 | M(3) | M(2) | 해당없음 | 이동식 크레인 작업 전 안전점검 시행
토목 | 상하수도 | 상수도 | 토목 | 관공사 | 건설기계 | 기중기(이동식크레인 등) | 인접주변 | 기중기(이동식크레인 등) | 옆 | 인양작업 | 전도 | 깔림 | 크레인 제원 부족 | M(3) | H(4) | 중량물 무게 및 작업반경 고려한 크레인 제원 검토 결과 반영 | 설계도서 준수 및 중량물 취급 작업계획서 작성
산업환경설비 | 산업생산시설 | 석유화학공장 | 토목 | 관공사 | 건설기계 | 기중기(이동식크레인 등) | 인접주변 | 기중기(이동식크레인 등) | 옆 | 인양작업 | 전도 | 깔림 | 크레인 제원 부족 | M(3) | H(4) | 중량물 무게 및 작업반경 고려한 크레인 제원 검토 결과 반영 | 설계도서 준수 및 중량물 취급 작업계획서 작성
산업환경설비 | 산업생산시설 | 석유화학공장 | 토목 | 관공사 | 건설기계 | 기중기(이동식크레인 등) | 인접주변 | 기중기(이동식크레인 등) | 옆 | 인양작업 | 전도 | 깔림 | 지내력 부족 | M(3) | M(3) | 장비 하부 지내력 검토 결과를 포함한 안전작업 계획도 작성 | 설계도서 준수 및 근로자 안전교육 실시
토목 | 상하수도 | 하수도 | 토목 | 관공사 | 건설기계 | 기중기(이동식크레인 등) | 인접주변 | 기중기(이동식크레인 등) | 상부(위) | 인양작업 | 파열,파단 | 부딪힘 | 인양줄 파단 | L(2) | M(3) | - | 중량물 취급계획서 작성/인양시 2줄 걸이 및 유도로프 사용, 사용전 로프 점검
토목 | 상하수도 | 상수도 | 토목 | 관공사 | 건설기계 | 기중기(이동식크레인 등) | 인접주변 | 기중기(이동식크레인 등) | 옆 | 인양작업 | 전도 | 깔림 | 이동식 크레인 지지력 부족으로 전도 위험 | M(2) | H(4) | 이동식 크레인 지지력 검토를 설계도서에 반영 | 이동식 크레인 작업 시 아웃트리거설치상태확인, 지반침하 방지조치 시행
토목 | 기타 | 부지조성 | 토목 | 관공사 | 건설기계 | 기중기(이동식크레인 등) | 인접주변 | 기중기(이동식크레인 등) | 상부(위) | 운반작업 | 전도 | 깔림 | 이동식 크레인 점검기준 미준수 | M(2) | M(3) | - | 이동식 크레인 점검기준 준수
토목 | 기타 | 부지조성 | 토목 | 관공사 | 건설기계 | 기중기(이동식크레인 등) | 내부 | 기중기(이동식크레인 등) | 바닥 | 인양작업 | 전도 | 깔림 | 지반침하 | M(3) | H(4) | 하부지반 평탄화, 아웃트리거 바닥 철판설치 등 유의사항 명기 | 작업전 지지력 확보 및 지지시설 설치확인 철저, 안전관리자 입회하에 철저한 관리감독 실시
토목 | 상하수도 | 하수도 | 토목 | 관공사 | 건설기계 | 기중기(이동식크레인 등) | 외부 | 기중기(이동식크레인 등) | 바닥 | 인양작업 | 전도 | 깔림 | 이동식 크레인 작업 시 사전 안전점검 미흡으로 전도 | M(3) | M(2) | 해당없음 | 이동식 크레인 작업 전 안전점검 시행
토목 | 상하수도 | 하수도 | 토목 | 관공사 | 건설기계 | 기중기(이동식크레인 등) | 인접주변 | 기중기(이동식크레인 등) | 상부(위) | 양중작업 | 파열,파단 | 깔림 | 와이어로프 검토 미흡 | M(2) | M(3) | - | 와이어로프 상태 확인 및 훅 이탈방지 사용
토목 | 상하수도 | 하수도 | 토목 | 관공사 | 건설기계 | 기중기(이동식크레인 등) | 외부 | 기중기(이동식크레인 등) | 옆 | 인양작업 | 전도 | 깔림 | 인양능력 미검토 | M(3) | M(3) | 조립식PC 맨홀 설치를 위한 크레인 사용시 인양능력 검토 | 크레인 작업구간 출입금지 조치
토목 | 하천 | 제방(통관/호안) | 토목 | 관공사 | 건설기계 | 기중기(이동식크레인 등) | 외부 | 기중기(이동식크레인 등) | 앞 | 양중작업 | 전도 | 물체에 맞음 | 이동식크레인 작업안전수칙 미준수 | M(2) | H(4) | 이동식 크레인 중량물 인양작업 예시도를 설계도면에 반영 | 이동식크레인 현장 반입 시 장비 점검 및 와이어로프 폐기기준 준수
토목 | 상하수도 | 하수도 | 토목 | 관공사 | 건설기계 | 기중기(이동식크레인 등) | 인접주변 | 기중기(이동식크레인 등) | 상부(위) | 인양작업 | 전도 | 깔림 | 이동식 크레인 점검기준 미준수 | M(2) | M(3) | - | 크레인 아웃리거 접지면 지반 확인, 중량물취급 작업계획서의 작성 및 신호유도자 배치
토목 | 상하수도 | 하수도 | 토목 | 관공사 | 건설기계 | 기중기(이동식크레인 등) | 인접주변 | 기중기(이동식크레인 등) | 상부(위) | 운반작업 | 전도 | 깔림 | 이동식 크레인 점검기준 미준수 | M(2) | M(3) | - | 이동식 크레인 점검기준 준수
토목 | 상하수도 | 하수도 | 토목 | 관공사 | 건설기계 | 기중기(이동식크레인 등) | 인접주변 | 기중기(이동식크레인 등) | 상부(위) | 운반작업 | 전도 | 깔림 | 이동식 크레인 점검기준 미준수 | M(2) | M(3) | - | 이동식 크레인 점검기준 준수
토목 | 상하수도 | 하수도 | 토목 | 관공사 | 건설기계 | 기중기(이동식크레인 등) | 인접주변 | 기중기(이동식크레인 등) | 바닥 | 양중작업 | 전도 | 깔림 | 지지력 부족 | M(3) | M(3) | 이동식 크레인 지지력 검토서 작성 | 작업 전 지반상태 확인 철저 및 이동식크레인 작업 시 안전관리 철저
토목 | 기타 | 부지조성 | 토목 | 관공사 | 건설기계 | 기중기(이동식크레인 등) | 내부 | 기중기(이동식크레인 등) | 지하 | 인양작업 | 파열,파단 | 깔림 | 인양줄 파손 | M(3) | M(3) | 작업전 로프상태 확인 및 풀림방지 후크 사용 내용을 도면에 명시 | 현장 반입자재의 품질기준 적합유무 확인
토목 | 상하수도 | 상수도 | 토목 | 관공사 | 건설기계 | 기중기(이동식크레인 등) | 인접주변 | 기중기(이동식크레인 등) | 상부(위) | 운반작업 | 전도 | 깔림 | 이동식 크레인 점검기준 미준수 | M(2) | M(3) | - | 이동식 크레인 점검기준 준수
토목 | 하천 | 배수펌프장 | 토목 | 관공사 | 건설기계 | 기중기(이동식크레인 등) | 인접주변 | 기중기(이동식크레인 등) | 상부(위) | 운반작업 | 전도 | 깔림 | 이동식 크레인 점검기준 미준수 | M(2) | M(3) | - | 이동식 크레인 점검기준 준수
토목 | 상하수도 | 하수도 | 토목 | 관공사 | 건설기계 | 기중기(이동식크레인 등) | 외부 | 기중기(이동식크레인 등) | 상부(위) | 양중작업 | 낙하 | 물체에 맞음 | 와이어 로프파단 | L(2) | L(2) | - | 장비 규격별 사용 와이어로프에 대한 시공계획 수립
건축 | 건축물 | 업무시설 | 토목 | 관공사 | 건설기계 | 기중기(이동식크레인 등) | 인접주변 | 기중기(이동식크레인 등) | 상부(위) | 운반작업 | 전도 | 깔림 | 이동식 크레인 점검기준 미준수 | M(2) | M(3) | - | 이동식 크레인 점검기준 준수
토목 | 상하수도 | 하수도 | 토목 | 관공사 | 건설기계 | 기중기(이동식크레인 등) | 외부 | 기중기(이동식크레인 등) | 상부(위) | 양중작업 | 낙하 | 물체에 맞음 | 와이어 로프파단 | L(2) | L(2) | - | 장비 규격별 사용 와이어로프에 대한 시공계획 수립
토목 | 상하수도 | 하수도 | 토목 | 관공사 | 건설기계 | 기중기(이동식크레인 등) | 외부 | 기중기(이동식크레인 등) | 상부(위) | 양중작업 | 충돌 | 물체에 맞음 | 유도 로프 미사용 | L(2) | L(2) | - | 유도로프 사용
산업환경설비 | 환경시설 | 공공폐수처리시설 | 토목 | 관공사 | 건설기계 | 기중기(이동식크레인 등) | 인접주변 | 기중기(이동식크레인 등) | 옆 | 인양작업 | 전도 | 깔림 | 크레인 제원 부족 | M(3) | H(4) | 중량물 무게 및 작업반경 고려한 크레인 제원 검토 결과 반영 | 설계도서 준수 및 중량물 취급 작업계획서 작성
토목 | 상하수도 | 하수도 | 토목 | 관공사 | 건설기계 | 기중기(이동식크레인 등) | 외부 | 기중기(이동식크레인 등) | 바닥 | 인양작업 | 전도 | 깔림 | 이동식 크레인 작업 시 사전 안전점검 미흡으로 전도 | M(3) | M(2) | 해당없음 | 이동식 크레인 작업 전 안전점검 시행
토목 | 상하수도 | 하수도 | 토목 | 관공사 | 건설기계 | 기중기(이동식크레인 등) | 외부 | 기중기(이동식크레인 등) | 옆 | 양중작업 | 전도 | 깔림 | 아웃트리거 설치 미흡 | M(3) | H(4) | 공사 중 아웃트리거 설치상태 확인 | 이동식 크레인 양중작업의 안정성 검토 지침 준수
토목 | 상하수도 | 하수도 | 토목 | 관공사 | 건설기계 | 기중기(이동식크레인 등) | 외부 | 기중기(이동식크레인 등) | 옆 | 양중작업 | 낙하 | 깔림 | 와이어로프 검토미흡 | M(3) | H(4) | 공사 중 와이어로프 상태 확인 | 크레인 달기기구 및 줄걸이 작업용 와이어로프의 작업에 관한 기술지침 준수
토목 | 상하수도 | 하수도 | 토목 | 관공사 | 건설기계 | 기중기(이동식크레인 등) | 인접주변 | 기중기(이동식크레인 등) | 고소 | 양중작업 | 전도 | 깔림 | 크레인 안전성검토 누락에 의한 시공 중 위험잠재 | L(1) | L(3) | 사용하는 크레인에 대한 제원 명기 | 사용하는 크레인에 대한 제원 및 지반지지력 확인하여 시공 시 안전성 확보
토목 | 상하수도 | 상수도 | 토목 | 관공사 | 건설기계 | 기중기(이동식크레인 등) | 인접주변 | 기중기(이동식크레인 등) | 고소 | 운반작업 | 붕괴 | 깔림 | 관로 적재중 관리 미흡에 의한 무너짐 및 깔림 위험 | L(1) | L(2) | 건설기계 작업계획도 및 시공순서도 반영 | 관로적재작업 중 양중 및 운반작업 순서 미수립으로 인한 운반 작업 중 붕괴 위험이 있으므로 자재 보관 및 운반 작업계획도 작성하여 관리
토목 | 상하수도 | 하수도 | 토목 | 관공사 | 건설기계 | 기중기(이동식크레인 등) | 외부 | 기중기(이동식크레인 등) | 하부(아래) | 양중작업 | 낙하 | 깔림 | 와이어로프 검토미흡 | M(3) | H(4) | 공사 중 와이어로프 상태 확인 | 크레인 달기기구 및 줄걸이 작업용 와이어로프의 작업에 관한 기술지침 준수
건축 | 건축물 | 교육연구시설 | 토목 | 관공사 | 건설기계 | 기중기(이동식크레인 등) | 인접주변 | 기중기(이동식크레인 등) | 상부(위) | 운반작업 | 전도 | 깔림 | 이동식 크레인 점검기준 미준수 | M(2) | M(3) | - | 이동식 크레인 점검기준 준수
토목 | 상하수도 | 하수도 | 토목 | 관공사 | 건설기계 | 기중기(이동식크레인 등) | 내부 | 기중기(이동식크레인 등) | 고소 | 양중작업 | 전도 | 깔림 | 지반지지력 부족 | H(3) | H(4) | 이동식크레인 PC맨홀 양중 작업시 최소확보 지반지지력 명시 | 사용되는 양중기 중량과 매달기 하중을 감안한 지반지내력 안전성 확인조치 및 공사중 아우트리거 설치상태 확인
토목 | 상하수도 | 하수도 | 토목 | 관공사 | 건설기계 | 기중기(이동식크레인 등) | 외부 | 기중기(이동식크레인 등) | 상부(위) | 양중작업 | 충돌 | 물체에 맞음 | 유도 로프 미사용 | L(2) | L(2) | - | 유도로프 사용
토목 | 상하수도 | 하수도 | 토목 | 관공사 | 건설기계 | 기중기(이동식크레인 등) | 외부 | 기중기(이동식크레인 등) | 상부(위) | 양중작업 | 전도 | 깔림 | 아웃 트리거 설치 미흡 | L(2) | L(2) | - | 지반상태 확인, 아웃트리거 확인
토목 | 상하수도 | 하수도 | 토목 | 관공사 | 건설기계 | 기중기(이동식크레인 등) | 외부 | 기중기(이동식크레인 등) | 바닥 | 인양작업 | 전도 | 깔림 | 이동식 크레인 작업 시 사전 안전점검 미흡으로 전도 | M(2) | M(2) | 해당없음 | 이동식 크레인 작업 전 안전점검 시행
토목 | 상하수도 | 하수도 | 토목 | 관공사 | 건설기계 | 기중기(이동식크레인 등) | 외부 | 기중기(이동식크레인 등) | 상부(위) | 양중작업 | 전도 | 깔림 | 아웃 트리거 설치 미흡 | L(2) | L(2) | - | 지반상태 확인, 아웃트리거 확인
토목 | 상하수도 | 하수도 | 토목 | 관공사 | 건설기계 | 기중기(이동식크레인 등) | 외부 | 기중기(이동식크레인 등) | 상부(위) | 양중작업 | 충돌 | 물체에 맞음 | 유도 로프 미사용 | L(2) | L(2) | - | 유도로프 사용
토목 | 상하수도 | 하수도 | 토목 | 관공사 | 건설기계 | 기중기(이동식크레인 등) | 외부 | 기중기(이동식크레인 등) | 상부(위) | 양중작업 | 전도 | 깔림 | 아웃 트리거 설치 미흡 | L(2) | L(2) | - | 지반상태 확인, 아웃트리거 확인
토목 | 상하수도 | 하수도 | 토목 | 관공사 | 건설기계 | 기중기(이동식크레인 등) | 외부 | 기중기(이동식크레인 등) | 상부(위) | 양중작업 | 낙하 | 물체에 맞음 | 와이어 로프파단 | L(2) | L(2) | - | 장비 규격별 사용 와이어로프에 대한 시공계획 수립
토목 | 상하수도 | 상수도 | 토목 | 관공사 | 건설기계 | 기중기(이동식크레인 등) | 외부 | 기중기(이동식크레인 등) | 옆 | 양중작업 | 전도 | 깔림 | 양중작업시 지반 침하 | M(3) | H(3) | 작업 전 지반지지력 확인 및 전도방지조치 실시 | 양중 시뮬레이션으로 제원 검토
토목 | 상하수도 | 하수도 | 토목 | 관공사 | 건설기계 | 기중기(이동식크레인 등) | 외부 | 기중기(이동식크레인 등) | 바닥 | 인양작업 | 전도 | 깔림 | 이동식 크레인 작업 시 사전 안전점검 미흡으로 전도 | M(2) | M(2) | 해당없음 | 이동식 크레인 작업 전 안전점검 시행
토목 | 상하수도 | 하수도 | 토목 | 관공사 | 건설기계 | 기중기(이동식크레인 등) | 외부 | 기중기(이동식크레인 등) | 옆 | 양중작업 | 낙하 | 깔림 | 와이어로프 검토미흡 | M(3) | H(4) | 공사 중 와이어로프 상태 확인 | 크레인 및 권상장치의 와이어로프 선정에 관한 기술지침 준수
산업환경설비 | 환경시설 | 공공폐수처리시설 | 토목 | 관공사 | 건설기계 | 기중기(이동식크레인 등) | 인접주변 | 기중기(이동식크레인 등) | 옆 | 인양작업 | 전도 | 깔림 | 지내력 부족 | M(3) | M(3) | 장비 하부 지내력 검토 결과를 포함한 안전작업 계획도 작성 | 설계도서 준수 및 근로자 안전교육 실시
토목 | 상하수도 | 하수도 | 토목 | 관공사 | 건설기계 | 기중기(이동식크레인 등) | 외부 | 기중기(이동식크레인 등) | 상부(위) | 인양작업 | 전도 | 깔림 | 지반지지력 부족 | H(3) | H(4) | 크레인 최소요구 지반지지력 명시 | 공사중 아우트리거 설치상태 확인/인양 작업시 안전수칙 준수 및 훅해지장치 확인
토목 | 상하수도 | 상수도 | 토목 | 관공사 | 건설기계 | 기중기(이동식크레인 등) | 외부 | 기중기(이동식크레인 등) | 상부(위) | 양중작업 | 전도 | 깔림 | 아웃 트리거 설치 미흡 | L(2) | L(2) | - | 지반상태 확인, 아웃트리거 확인
토목 | 상하수도 | 기타 | 토목 | 관공사 | 건설기계 | 기중기(이동식크레인 등) | 인접주변 | 기중기(이동식크레인 등) | 상부(위) | 기타 | 기타 | 감전 | 전주 접촉, 작업반경 내 작업 | L(1) | H(4) | - | 고압선 주변 작업 시 감전주의 / 고압선 충전부 방호조치
토목 | 상하수도 | 기타 | 토목 | 관공사 | 건설기계 | 기중기(이동식크레인 등) | 인접주변 | 기중기(이동식크레인 등) | 바닥 | 양중작업 | 전도 | 깔림 | 아웃트리거 설치 미흡 | M(3) | M(3) | 공사 중 아웃트리거 설치상태 확인 명기 | 공사중 아웃트리거 설치상태 확인 및 안전관리 철저
토목 | 상하수도 | 하수도 | 토목 | 관공사 | 건설기계 | 기중기(이동식크레인 등) | 외부 | 기중기(이동식크레인 등) | 바닥 | 인양작업 | 전도 | 깔림 | 지내력 부족 및 보강조치 미흡 | M(3) | H(4) | 크레인 작업관련 도면 작성으로 아웃트리거 및 잡석다짐등 안전대책 수립 | 크레인 안전성 고려 및 점검계획 실시
토목 | 상하수도 | 하수도 | 토목 | 관공사 | 건설기계 | 기중기(이동식크레인 등) | 외부 | 기중기(이동식크레인 등) | 상부(위) | 양중작업 | 전도 | 깔림 | 아웃 트리거 설치 미흡 | L(2) | L(2) | - | 지반상태 확인, 아웃트리거 확인
토목 | 상하수도 | 하수도 | 토목 | 관공사 | 건설기계 | 기중기(이동식크레인 등) | 외부 | 기중기(이동식크레인 등) | 상부(위) | 양중작업 | 전도 | 깔림 | 아웃 트리거 설치 미흡 | L(2) | L(2) | - | 지반상태 확인, 아웃트리거 확인
토목 | 상하수도 | 하수도 | 토목 | 관공사 | 건설기계 | 기중기(이동식크레인 등) | 외부 | 기중기(이동식크레인 등) | 상부(위) | 양중작업 | 낙하 | 물체에 맞음 | 와이어 로프파단 | L(2) | L(2) | - | 장비 규격별 사용 와이어로프에 대한 시공계획 수립
토목 | 상하수도 | 상수도 | 토목 | 관공사 | 건설기계 | 기중기(이동식크레인 등) | 외부 | 기중기(이동식크레인 등) | 바닥 | 인양작업 | 전도 | 깔림 | 이동식 크레인 작업 시 사전 안전점검 미흡으로 전도 | M(3) | H(4) | 해당없음 | 이동식 크레인 작업 전 안전점검 시행
토목 | 상하수도 | 하수도 | 토목 | 관공사 | 건설기계 | 기중기(이동식크레인 등) | 외부 | 기중기(이동식크레인 등) | 상부(위) | 양중작업 | 낙하 | 물체에 맞음 | 와이어 로프파단 | L(2) | L(2) | - | 장비 규격별 사용 와이어로프에 대한 시공계획 수립
토목 | 상하수도 | 상수도 | 토목 | 관공사 | 건설기계 | 기중기(이동식크레인 등) | 외부 | 기중기(이동식크레인 등) | 상부(위) | 양중작업 | 낙하 | 물체에 맞음 | 와이어 로프파단 | L(2) | L(2) | - | 장비 규격별 사용 와이어로프에 대한 시공계획 수립
토목 | 상하수도 | 하수도 | 토목 | 관공사 | 건설기계 | 기중기(이동식크레인 등) | 외부 | 기중기(이동식크레인 등) | 상부(위) | 양중작업 | 낙하 | 물체에 맞음 | 와이어 로프파단 | L(2) | L(2) | - | 장비 규격별 사용 와이어로프에 대한 시공계획 수립
토목 | 하천 | 기타 | 토목 | 관공사 | 건설기계 | 기중기(이동식크레인 등) | 인접주변 | 기중기(이동식크레인 등) | 옆 | 인양작업 | 전도 | 깔림 | 크레인 제원 부족 | M(3) | H(4) | 중량물 무게 및 작업반경 고려한 크레인 제원 검토 결과 반영 | 설계도서 준수 및 중량물 취급 작업계획서 작성
토목 | 상하수도 | 하수도 | 토목 | 관공사 | 건설기계 | 기중기(이동식크레인 등) | 외부 | 기중기(이동식크레인 등) | 상부(위) | 양중작업 | 충돌 | 물체에 맞음 | 유도 로프 미사용 | L(2) | L(2) | - | 유도로프 사용
토목 | 상하수도 | 하수도 | 토목 | 관공사 | 건설기계 | 기중기(이동식크레인 등) | 외부 | 기중기(이동식크레인 등) | 상부(위) | 양중작업 | 충돌 | 물체에 맞음 | 유도 로프 미사용 | L(2) | L(2) | - | 유도로프 사용
토목 | 상하수도 | 하수도 | 토목 | 관공사 | 건설기계 | 기중기(이동식크레인 등) | 외부 | 기중기(이동식크레인 등) | 상부(위) | 양중작업 | 충돌 | 물체에 맞음 | 유도 로프 미사용 | L(2) | L(2) | - | 유도로프 사용
토목 | 기타 | 부지조성 | 토목 | 관공사 | 건설기계 | 기중기(이동식크레인 등) | 내부 | 기중기(이동식크레인 등) | 앞 | 설치작업 | 전도 | 떨어짐(2미터 이상 ~ 3미터 미만) | 양중검토 미흡 | M(3) | L(2) | 관로 및 암거 등 배수시설 설치시 안전관리계획 설계도서 명기 | 배수구조물 가시설 (비계, 동바리, 거푸집 등) 안전성검토 및 타설높이, 가시설 설치/해체 등 시공상세도면 작성 후 작업
토목 | 상하수도 | 하수도 | 토목 | 관공사 | 건설기계 | 기중기(이동식크레인 등) | 외부 | 기중기(이동식크레인 등) | 상부(위) | 양중작업 | 전도 | 깔림 | 아웃 트리거 설치 미흡 | L(2) | L(2) | - | 지반상태 확인, 아웃트리거 확인
토목 | 상하수도 | 상수도 | 토목 | 관공사 | 건설기계 | 기중기(이동식크레인 등) | 외부 | 기중기(이동식크레인 등) | 상부(위) | 양중작업 | 충돌 | 물체에 맞음 | 유도 로프 미사용 | L(2) | L(2) | - | 유도로프 사용
토목 | 상하수도 | 하수도 | 토목 | 관공사 | 건설기계 | 기중기(이동식크레인 등) | 외부 | 기중기(이동식크레인 등) | 바닥 | 양중작업 | 전도 | 깔림 | 지반지지력 부족 | H(3) | H(4) | 크레인 최소요구 지반지지력 명시 | 공사중 아우트리거 설치상태 확인/인양작업시 줄걸이 점검 및 훅해지장치 확인
토목 | 상하수도 | 하수도 | 토목 | 관공사 | 건설기계 | 기중기(이동식크레인 등) | 외부 | 기중기(이동식크레인 등) | 상부(위) | 양중작업 | 전도 | 기타 | 안전작업 미인지 | L(2) | M(3) | 이동식 크레인 인양능력 등을 고려한 안전작업 상세도 작성 | 지반상태 확인, 아웃트리거 확인
토목 | 상하수도 | 하수도 | 토목 | 관공사 | 건설기계 | 기중기(이동식크레인 등) | 외부 | 기중기(이동식크레인 등) | 상부(위) | 양중작업 | 충돌 | 물체에 맞음 | 유도 로프 미사용 | L(2) | L(2) | - | 유도로프 사용
토목 | 상하수도 | 하수도 | 토목 | 관공사 | 건설기계 | 기중기(이동식크레인 등) | 외부 | 기중기(이동식크레인 등) | 상부(위) | 양중작업 | 전도 | 깔림 | 아웃 트리거 설치 미흡 | L(2) | L(2) | - | 지반상태 확인, 아웃트리거 확인
토목 | 상하수도 | 하수도 | 토목 | 관공사 | 건설기계 | 기중기(이동식크레인 등) | 외부 | 기중기(이동식크레인 등) | 바닥 | 설치작업 | 전도 | 깔림 | 이동식크렐인 전도방지 작업계획도 미작성 | M(3) | M(3) | 조립식PC맨홀 설치 크레인 전도방지 작업계획도 작성 | 건설기계작업계획서 작성, 아웃트리거 최대 확장 설치
토목 | 상하수도 | 하수도 | 토목 | 관공사 | 건설기계 | 기중기(이동식크레인 등) | 외부 | 기중기(이동식크레인 등) | 바닥 | 설치작업 | 전도 | 깔림 | 전도방지 작업계획도 미작성 | M(3) | M(3) | GRP맨홀 설치 크레인 전도방지 작업계획도 작성 | 건설기계작업계획서 작성, 아웃트리거 최대 확장 설
토목 | 상하수도 | 하수도 | 토목 | 관공사 | 건설기계 | 기중기(이동식크레인 등) | 외부 | 기중기(이동식크레인 등) | 바닥 | 설치작업 | 전도 | 깔림 | 조립식PC맨홀 설치 크레인 전도방지 작업계획도 미작성 | M(3) | M(3) | 조립식PC맨홀 설치 크레인 전도방지 작업계획도 작성 | 건설기계작업계획서 작성, 아웃트리거 최대 확장 설치
토목 | 상하수도 | 하수도 | 토목 | 관공사 | 건설기계 | 기중기(이동식크레인 등) | 외부 | 기중기(이동식크레인 등) | 바닥 | 양중작업 | 전도 | 깔림 | 이동식 크레인 지지력 부족 | M(3) | M(3) | 이동식 크레인 지지력 검토 후 설계도서 내 반영 | 양중 작업 전 당일 지반상태 확인 후 작업 실시
토목 | 상하수도 | 하수도 | 토목 | 관공사 | 건설기계 | 기중기(이동식크레인 등) | 인접주변 | 기중기(이동식크레인 등) | 옆 | 인양작업 | 전도 | 깔림 | 크레인 제원 부족 | M(3) | H(4) | 중량물 무게 및 작업반경 고려한 크레인 제원 검토 결과 반영 | 설계도서 준수 및 중량물 취급 작업계획서 작성
토목 | 도로 | 도로 | 토목 | 관공사 | 건설기계 | 기중기(이동식크레인 등) | 외부 | 기중기(이동식크레인 등) | 상부(위) | 양중작업 | 낙하 | 깔림 | 와이어로프 검토 미흡 | M(3) | H(4) | 와이어로프 검토 실시 | 중량물 취급작업 계획서 및 이동식크레인 안전작업계획
토목 | 상하수도 | 하수도 | 토목 | 관공사 | 건설기계 | 기중기(이동식크레인 등) | 외부 | 기중기(이동식크레인 등) | 바닥 | 양중작업 | 전도 | 깔림 | 넘어짐_이동식크레인 지내력 미검토 및 아웃트리거 받침목 미설치 | L(2) | H(4) | 이동식크레인 지내력검토 및 아웃트리거 받침목 설치 | 지반보강 및 작업계획을 수립하여 안전작업 실시(매달기 하중 반영)
건축 | 건축물 | 교육연구시설 | 토목 | 관공사 | 건설기계 | 기중기(이동식크레인 등) | 인접주변 | 기중기(이동식크레인 등) | 상부(위) | 운반작업 | 전도 | 깔림 | 이동식 크레인 점검기준 미준수 | M(2) | M(3) | (해당없음) | 이동식 크레인 점검기준을 준수하여 중량물 인양작업 실시
토목 | 상하수도 | 하수도 | 토목 | 관공사 | 건설기계 | 기중기(이동식크레인 등) | 외부 | 기중기(이동식크레인 등) | 바닥 | 양중작업 | 전도 | 깔림 | 넘어짐_이동식크레인 인양능력 미검토 | L(2) | H(4) | 이동식크레인 인양능력 검토 | 줄걸이 안전성검토 및 점검기준 반영
토목 | 기타 | 부지조성 | 토목 | 관공사 | 건설기계 | 기중기(이동식크레인 등) | 외부 | 기중기(이동식크레인 등) | 바닥 | 설치작업 | 전도 | 깔림 | 장비제원 미확인 | M(3) | M(3) | 크레인 전도방지 작업계획도 작성 | 크레인 제원 확인 작업계획서 준수
토목 | 상하수도 | 하수도 | 토목 | 관공사 | 건설기계 | 기중기(이동식크레인 등) | 외부 | 기중기(이동식크레인 등) | 상부(위) | 양중작업 | 낙하 | 물체에 맞음 | 와이어 로프파단 | L(2) | L(2) | - | 장비 규격별 사용 와이어로프에 대한 시공계획 수립
토목 | 하천 | 기타 | 토목 | 관공사 | 건설기계 | 기중기(이동식크레인 등) | 인접주변 | 기중기(이동식크레인 등) | 옆 | 인양작업 | 전도 | 깔림 | 크레인 제원 부족 | M(3) | H(4) | 중량물 무게 및 작업반경 고려한 크레인 제원 검토 결과 반영 | 설계도서 준수 및 중량물 취급 작업계획서 작성
토목 | 하천 | 기타 | 토목 | 관공사 | 건설기계 | 기중기(이동식크레인 등) | 인접주변 | 기중기(이동식크레인 등) | 옆 | 인양작업 | 전도 | 깔림 | 지내력 부족 | M(3) | M(3) | 장비 하부 지내력 검토 결과를 포함한 안전작업 계획도 작성 | 설계도서 준수 및 근로자 안전교육 실시
토목 | 상하수도 | 하수도 | 토목 | 관공사 | 건설기계 | 기중기(이동식크레인 등) | 인접주변 | 기중기(이동식크레인 등) | 바닥 | 인양작업 | 전도 | 깔림 | 인양 허용하중 초과 | H(4) | M(3) | 중량물 취급 작업계획서 작성 및 중량물, 작업반경을 고려한 크레인 제원 검토하여 설계도서 반영 | 안전수칙 준수하여 시공하고, 운전원 자격 확인 및 안전교육 실시
토목 | 상하수도 | 하수도 | 토목 | 관공사 | 건설기계 | 기중기(이동식크레인 등) | 외부 | 기중기(이동식크레인 등) | 바닥 | 설치작업 | 전도 | 깔림 | GRP맨홀 설치 크레인 전도방지 작업계획도 미작성 | M(3) | M(3) | GRP맨홀 설치 크레인 전도방지 작업계획도 작성 | 건설기계작업계획서 작성 , 아웃트리거 최대 확장 설치
토목 | 도로 | 도로 | 토목 | 관공사 | 건설기계 | 기중기(이동식크레인 등) | 외부 | 기중기(이동식크레인 등) | 바닥 | 양중작업 | 전도 | 깔림 | 지반보강 미흡 | M(3) | H(4) | 접지하중 산정하여 아웃리거 하부의 보강판 넓이 명시 | 중량물 취급작업 계획서 및 이동식크레인 안전작업계획
토목 | 상하수도 | 하수도 | 토목 | 관공사 | 건설기계 | 기중기(이동식크레인 등) | 인접주변 | 기중기(이동식크레인 등) | 상부(위) | 인양작업 | 전도 | 깔림 | 이동식 크레인 점검기준 미준수 | M(2) | M(3) | - | 크레인 아웃리거 접지면 지반 확인, 중량물취급 작업계획서의 작성 및 신호유도자 배치
토목 | 터널 | 도로터널 | 토목 | 관공사 | 건설기계 | 기중기(이동식크레인 등) | 인접주변 | 기중기(이동식크레인 등) | 옆 | 인양작업 | 전도 | 깔림 | 지내력 부족 | M(3) | M(3) | 장비 하부 지내력 검토 결과를 포함한 안전작업 계획도 작성 | 설계도서 준수 및 근로자 안전교육 실시
토목 | 상하수도 | 하수도 | 토목 | 관공사 | 건설기계 | 기중기(이동식크레인 등) | 외부 | 기중기(이동식크레인 등) | 바닥 | 양중작업 | 전도 | 깔림 | 지반보강 미흡 | M(3) | H(4) | 접지하중 산정하여 아웃리거 하부의 보강판 넓이 명시 | 중량물 취급작업계획서 및 이동식크레인 안전작업계획
토목 | 상하수도 | 상수도 | 토목 | 관공사 | 건설기계 | 기중기(이동식크레인 등) | 인접주변 | 기중기(이동식크레인 등) | 옆 | 인양작업 | 전도 | 깔림 | 지내력 부족 | M(3) | M(3) | 장비 하부 지내력 검토 결과를 포함한 안전작업 계획도 작성 | 설계도서 준수 및 근로자 안전교육 실시
토목 | 상하수도 | 하수도 | 토목 | 관공사 | 건설기계 | 기중기(이동식크레인 등) | 인접주변 | 기중기(이동식크레인 등) | 상부(위) | 인양작업 | 기타 | 부딪힘 | 인양줄 파단 | L(2) | M(3) | - | 중량물 취급계획서 작성/인양시 2줄 걸이 및 유도로프 사용, 사용전 로프 점검
토목 | 터널 | 도로터널 | 토목 | 관공사 | 건설기계 | 기중기(이동식크레인 등) | 인접주변 | 기중기(이동식크레인 등) | 옆 | 인양작업 | 전도 | 깔림 | 크레인 제원 부족 | M(3) | H(4) | 중량물 무게 및 작업반경 고려한 크레인 제원 검토 결과 반영 | 설계도서 준수 및 중량물 취급 작업계획서 작성
토목 | 상하수도 | 상수도 | 토목 | 관공사 | 건설기계 | 기중기(이동식크레인 등) | 인접주변 | 기중기(이동식크레인 등) | 옆 | 인양작업 | 전도 | 깔림 | 크레인 제원 부족 | M(3) | H(4) | 중량물 무게 및 작업반경 고려한 크레인 제원 검토 결과 반영 | 설계도서 준수 및 중량물 취급 작업계획서 작성
토목 | 상하수도 | 상수도 | 토목 | 관공사 | 건설기계 | 기중기(이동식크레인 등) | 외부 | 기중기(이동식크레인 등) | 바닥 | 양중작업 | 전도 | 깔림 | 이동식 크레인 지지력 부족 | M(3) | M(3) | 이동식 크레인 지지력 검토 후 설계도서 내 반영 | 양중 작업 전 당일 지반상태 확인 후 작업 실시
건축 | 건축물 | 근린생활시설 | 토목 | 관공사 | 건설기계 | 기중기(이동식크레인 등) | 인접주변 | 기중기(이동식크레인 등) | 옆 | 인양작업 | 전도 | 깔림 | 지내력 부족 | M(3) | M(3) | 장비 하부 지내력 검토 결과를 포함한 안전작업 계획도 작성 | 설계도서 준수 및 근로자 안전교육 실시
토목 | 상하수도 | 하수도 | 토목 | 관공사 | 건설기계 | 기중기(이동식크레인 등) | 내부 | 기중기(이동식크레인 등) | 하부(아래) | 양중작업 | 전도 | 깔림 | 인양 허용하중 초과 | M(2) | H(4) | 중량물 인양검토 실시 | 중량물 취급 작업 계획 수립
건축 | 건축물 | 근린생활시설 | 토목 | 관공사 | 건설기계 | 기중기(이동식크레인 등) | 인접주변 | 기중기(이동식크레인 등) | 옆 | 인양작업 | 전도 | 깔림 | 크레인 제원 부족 | M(3) | H(4) | 중량물 무게 및 작업반경 고려한 크레인 제원 검토 결과 반영 | 설계도서 준수 및 중량물 취급 작업계획서 작성
토목 | 상하수도 | 하수도 | 토목 | 관공사 | 건설기계 | 기중기(이동식크레인 등) | 내부 | 기중기(이동식크레인 등) | 바닥 | 양중작업 | 전도 | 깔림 | 크레인 작업 중 지반침하에 의한 전도 등 위험잠재 | L(2) | L(3) | 크레인 안전작업 도면 반영 | 크레인 작업 시 안전작업 계획 수립 및 준수
토목 | 상하수도 | 하수도 | 토목 | 관공사 | 건설기계 | 기중기(이동식크레인 등) | 외부 | 기중기(이동식크레인 등) | 바닥 | 인양작업 | 전도 | 깔림 | 시공순서도 미준수 | M(3) | M(3) | PC BOX 설치 시공순서도 작성 및 설계도서 반영 | 시공순서도 준수하여 작업 및 안전관리 철저
토목 | 상하수도 | 상수도 | 토목 | 관공사 | 건설기계 | 기중기(이동식크레인 등) | 외부 | 기중기(이동식크레인 등) | 바닥 | 인양작업 | 전도 | 깔림 | 이동식 크레인 작업 시 사전 안전점검 미흡으로 전도 | M(2) | M(2) | 해당없음 | 이동식 크레인 작업 전 안전점검 시행
토목 | 상하수도 | 하수도 | 토목 | 관공사 | 건설기계 | 기중기(이동식크레인 등) | 인접주변 | 기중기(이동식크레인 등) | 상부(위) | 설치작업 | 붕괴 | 깔림 | 조립식 PC맨홀 설치상세도 미흡 | M(3) | M(3) | 조립식 PC맨홀 설치 순서도 및 크레인 등 건설장비 사용에 따른 주의사항 설계도서 반영 | 크레인 작업구간 관계자 외 출입금지 조치 철저
토목 | 상하수도 | 하수도 | 토목 | 관공사 | 건설기계 | 기중기(이동식크레인 등) | 외부 | 기중기(이동식크레인 등) | 상부(위) | 인양작업 | 파열,파단 | 깔림 | 중량물 인양계획 수립 미흡 | M(2) | M(3) | 중량물 인양 안전계획 작성 | 이동식크레인 작업 전 안전점검 실시
토목 | 상하수도 | 상수도 | 토목 | 관공사 | 건설기계 | 기중기(이동식크레인 등) | 외부 | 기중기(이동식크레인 등) | 상부(위) | 양중작업 | 낙하 | 물체에 맞음 | 와이어 로프파단 | L(2) | L(2) | - | 장비 규격별 사용 와이어로프에 대한 시공계획 수립
토목 | 상하수도 | 기타 | 토목 | 관공사 | 건설기계 | 기중기(이동식크레인 등) | 외부 | 기중기(이동식크레인 등) | 바닥 | 설치작업 | 전도 | 깔림 | 전도방지 작업계획도 미작성 | L(2) | H(4) | 조립식PC맨홀 설치 크레인 전도방지 작업계획도 작성 | 아웃트리거 최대확장 설치,전용받침대 사용
토목 | 도로 | 기타 | 토목 | 관공사 | 건설기계 | 기중기(이동식크레인 등) | 인접주변 | 기중기(이동식크레인 등) | 옆 | 인양작업 | 전도 | 깔림 | 지내력 부족 | M(3) | M(3) | 장비 하부 지내력 검토 결과를 포함한 안전작업 계획도 작성 | 설계도서 준수 및 근로자 안전교육 실시
토목 | 하천 | 제방(통관/호안) | 토목 | 관공사 | 건설기계 | 기중기(이동식크레인 등) | 외부 | 기중기(이동식크레인 등) | 바닥 | 설치작업 | 전도 | 깔림 | 전도방지 작업계획도 미작성 | M(3) | M(3) | 조립식PC맨홀 설치 크레인 전도방지 작업계획도 작성 | 아웃트리거 최대확장 설치,전용받침대 사용
토목 | 상하수도 | 하수도 | 토목 | 관공사 | 건설기계 | 기중기(이동식크레인 등) | 외부 | 기중기(이동식크레인 등) | 상부(위) | 인양작업 | 파열,파단 | 깔림 | 중량물 인양계획 수립 미흡 | M(2) | M(3) | 중량물 인양 안전계획 작성 | 이동식 크레인 작업 전 안점점검 실시
토목 | 상하수도 | 하수도 | 토목 | 관공사 | 건설기계 | 기중기(이동식크레인 등) | 외부 | 기중기(이동식크레인 등) | 바닥 | 양중작업 | 전도 | 깔림 | 이동식 크레인 지지력 부족 | M(3) | M(3) | 이동식 크레인 지지력 검토 후 설계도서 내 반영 | 양중 작업 전 당일 지반상태 확인 후 작업 실시
토목 | 상하수도 | 상수도 | 토목 | 관공사 | 건설기계 | 기중기(이동식크레인 등) | 외부 | 기중기(이동식크레인 등) | 상부(위) | 양중작업 | 전도 | 깔림 | 아웃 트리거 설치 미흡 | L(2) | L(2) | - | 지반상태 확인, 아웃트리거 확인
토목 | 상하수도 | 하수도 | 토목 | 관공사 | 건설기계 | 기중기(이동식크레인 등) | 내부 | 기중기(이동식크레인 등) | 하부(아래) | 인양작업 | 전도 | 깔림 | 크레인 안전성검토 누락에 의한 지반침하로 전도 | L(2) | L(3) | 크레인 제원에 대한 하중표와 전도방지를 위한 지지력 검토 반영 | 크레인 지반침하 및 인양 안전성검토 실시하여 인양작업 시 안전성 확보
토목 | 상하수도 | 하수도 | 토목 | 관공사 | 건설기계 | 기중기(이동식크레인 등) | 내부 | 기중기(이동식크레인 등) | 바닥 | 양중작업 | 전도 | 물체에 맞음 | 크레인 안전성검토 누락에 의한 지반침하로 전도 | L(2) | L(3) | 크레인 제원에 대한 하중표와 전도방지를 위한 지지력 검토 반영 | 크레인 지반침하 및 인양 안전성검토 실시하여 인양작업 시 안전성 확보
토목 | 상하수도 | 하수도 | 토목 | 관공사 | 건설기계 | 기중기(이동식크레인 등) | 인접주변 | 기중기(이동식크레인 등) | 상부(위) | 인양작업 | 파열,파단 | 물체에 맞음 | 2줄 걸이 미시행 | M(3) | M(3) | 인양작업 시 줄걸이 방법(2줄 걸이 실시) 설계 도서 반영 | 인양작업 시 줄걸이 방법 및 양중기계 로프폐기기준 준수
토목 | 하천 | 기타 | 토목 | 관공사 | 건설기계 | 기중기(이동식크레인 등) | 인접주변 | 기중기(이동식크레인 등) | 옆 | 인양작업 | 전도 | 깔림 | 지내력 부족 | M(3) | M(3) | 장비 하부 지내력 검토 결과를 포함한 안전작업 계획도 작성 | 설계도서 준수 및 근로자 안전교육 실시
토목 | 상하수도 | 하수도 | 토목 | 관공사 | 건설기계 | 기중기(이동식크레인 등) | 외부 | 기중기(이동식크레인 등) | 상부(위) | 양중작업 | 충돌 | 물체에 맞음 | 유도 로프 미사용 | L(2) | L(2) | - | 유도로프 사용
토목 | 상하수도 | 하수도 | 토목 | 관공사 | 건설기계 | 기중기(이동식크레인 등) | 외부 | 기중기(이동식크레인 등) | 바닥 | 설치작업 | 전도 | 깔림 | 이동식 크레인 전도망지 작업계획도 미작성 | M(3) | M(3) | 조립식PC맨홀 설치 크레인 전도방지 작업계획도 작성 | 아웃트리거 최대확장 설치,전용받침대 사용
토목 | 도로 | 기타 | 토목 | 관공사 | 건설기계 | 기중기(이동식크레인 등) | 인접주변 | 기중기(이동식크레인 등) | 옆 | 인양작업 | 전도 | 깔림 | 크레인 제원 부족 | M(3) | H(4) | 중량물 무게 및 작업반경 고려한 크레인 제원 검토 결과 반영 | 설계도서 준수 및 중량물 취급 작업계획서 작성
토목 | 하천 | 배수펌프장 | 토목 | 관공사 | 건설기계 | 기중기(이동식크레인 등) | 인접주변 | 기중기(이동식크레인 등) | 옆 | 인양작업 | 전도 | 깔림 | 크레인 제원 부족 | M(3) | H(4) | 중량물 무게 및 작업반경 고려한 크레인 제원 검토 결과 반영 | 설계도서 준수 및 중량물 취급 작업계획서 작성
토목 | 댐 | 용수전용댐 | 토목 | 관공사 | 건설기계 | 기중기(이동식크레인 등) | 인접주변 | 기중기(이동식크레인 등) | 하부(아래) | 운반작업 | 전도 | 깔림 | 지반지지력 미흡 | L(1) | M(3) | 크레인 사용시 최대중량을 고려한 지지력 확보 | 크레인 아웃리거 접지면 지반 확인, 중량물취급 작업계획서의 작성 및 신호유도자 배치
건축 | 건축물 | 자동차 관련시설 | 토목 | 관공사 | 건설기계 | 기중기(이동식크레인 등) | 인접주변 | 기중기(이동식크레인 등) | 옆 | 인양작업 | 전도 | 깔림 | 크레인 제원 부족 | M(3) | H(4) | 중량물 무게 및 작업반경 고려한 크레인 제원 검토 결과 반영 | 설계도서 준수 및 중량물 취급 작업계획서 작성
토목 | 하천 | 기타 | 토목 | 관공사 | 건설기계 | 기중기(이동식크레인 등) | 인접주변 | 기중기(이동식크레인 등) | 옆 | 인양작업 | 전도 | 깔림 | 크레인 제원 부족 | M(3) | H(4) | 중량물 무게 및 작업반경 고려한 크레인 제원 검토 결과 반영 | 설계도서 준수 및 중량물 취급 작업계획서 작성
토목 | 상하수도 | 상수도 | 토목 | 관공사 | 건설기계 | 기중기(이동식크레인 등) | 외부 | 기중기(이동식크레인 등) | 상부(위) | 양중작업 | 충돌 | 물체에 맞음 | 유도 로프 미사용 | L(2) | L(2) | - | 유도로프 사용
토목 | 상하수도 | 하수도 | 토목 | 관공사 | 건설기계 | 기중기(이동식크레인 등) | 외부 | 기중기(이동식크레인 등) | 상부(위) | 인양작업 | 파열,파단 | 깔림 | 중량물 인양계획 수립 미흡 | M(2) | M(3) | 중량물 인양 안전계획 작성 | 이동식 크레인 작업 전 안점점검 실시
토목 | 상하수도 | 하수도 | 토목 | 관공사 | 건설기계 | 기중기(이동식크레인 등) | 외부 | 기중기(이동식크레인 등) | 상부(위) | 양중작업 | 전도 | 깔림 | 아웃 트리거 설치 미흡 | L(2) | L(2) | - | 지반상태 확인, 아웃트리거 확인
건축 | 건축물 | 자동차 관련시설 | 토목 | 관공사 | 건설기계 | 기중기(이동식크레인 등) | 인접주변 | 기중기(이동식크레인 등) | 옆 | 인양작업 | 전도 | 깔림 | 지내력 부족 | M(3) | M(3) | 장비 하부 지내력 검토 결과를 포함한 안전작업 계획도 작성 | 설계도서 준수 및 근로자 안전교육 실시
토목 | 하천 | 배수펌프장 | 토목 | 관공사 | 건설기계 | 기중기(이동식크레인 등) | 인접주변 | 기중기(이동식크레인 등) | 옆 | 인양작업 | 전도 | 깔림 | 지내력 부족 | M(3) | M(3) | 장비 하부 지내력 검토 결과를 포함한 안전작업 계획도 작성 | 설계도서 준수 및 근로자 안전교육 실시
토목 | 하천 | 제방(통관/호안) | 토목 | 관공사 | 건설기계 | 기중기(이동식크레인 등) | 외부 | 기중기(이동식크레인 등) | 바닥 | 설치작업 | 전도 | 깔림 | 전도방지 작업계획도 미작성 | M(3) | M(3) | PC암거 설치 크레인 전도방지 작업계획도 작성 | 아웃트리거 최대확장 설치,전용받침대 사용
토목 | 상하수도 | 하수도 | 토목 | 관공사 | 건설기계 | 기중기(이동식크레인 등) | 외부 | 기중기(이동식크레인 등) | 상부(위) | 양중작업 | 낙하 | 물체에 맞음 | 와이어 로프파단 | L(2) | L(2) | - | 장비 규격별 사용 와이어로프에 대한 시공계획 수립
토목 | 상하수도 | 하수도 | 토목 | 관공사 | 건설기계 | 기중기(이동식크레인 등) | 내부 | 기중기(이동식크레인 등) | 바닥 | 인양작업 | 전도 | 깔림 | 크레인 안전성검토 누락에 의한 지반침하로 전도 | L(2) | L(3) | 크레인 제원에 대한 하중표와 전도방지를 위한 지지력 검토 반영 | 크레인 지반침하 및 인양 안전성검토 실시하여 인양작업 시 안전성 확보
토목 | 상하수도 | 하수도 | 토목 | 관공사 | 건설기계 | 기중기(이동식크레인 등) | 외부 | 기중기(이동식크레인 등) | 바닥 | 양중작업 | 전도 | 깔림 | 이동식 크레인 지지력 부족 | M(3) | M(3) | 이동식 크레인 지지력 검토 후 설계도서 내 반영 | 양중 작업 전 당일 지반상태 확인 후 작업 실시
토목 | 상하수도 | 하수도 | 토목 | 관공사 | 건설기계 | 기중기(이동식크레인 등) | 외부 | 기중기(이동식크레인 등) | 바닥 | 인양작업 | 전도 | 깔림 | 이동식 크레인 작업 시 사전 안전점검 미흡으로 전도 | M(3) | M(2) | 해당없음 | 이동식 크레인 작업 전 안전점검 시행
토목 | 하천 | 제방(통관/호안) | 토목 | 관공사 | 건설기계 | 기중기(이동식크레인 등) | 외부 | 기중기(이동식크레인 등) | 바닥 | 설치작업 | 전도 | 깔림 | 전도방지 작업계획도 미작성 | M(3) | M(3) | GRP맨홀 설치 크레인 전도방지 작업계획도 작성 | 아웃트리거 최대확장 설치,전용받침대 사용
토목 | 상하수도 | 하수도 | 토목 | 관공사 | 건설기계 | 기중기(이동식크레인 등) | 외부 | 기중기(이동식크레인 등) | 바닥 | 인양작업 | 파열,파단 | 물체에 맞음 | 2줄 걸이 미시행 | M(3) | M(3) | 자재 인양작업 시 줄걸이 방법(2줄 걸이 실시) 설계도서 반영 | 자재 인양작업 시 줄걸이 방법 및 양중기계 로프폐기기준 준수
토목 | 도로 | 기타 | 토목 | 관공사 | 건설기계 | 기중기(이동식크레인 등) | 외부 | 기중기(이동식크레인 등) | 하부(아래) | 양중작업 | 붕괴 | 깔림 | 상세도 미작성 | M(3) | M(3) | 전석 쌓기 상세도 작성 및 와아어로프 줄걸이 운용계획 수립 | 크레인 및 권상장치의 와이어로프 선정에 관한 기술지침 준수
토목 | 상하수도 | 하수도 | 토목 | 관공사 | 건설기계 | 기중기(이동식크레인 등) | 외부 | 기중기(이동식크레인 등) | 바닥 | 양중작업 | 전도 | 깔림 | 이동식크레인 점검기준 미준수로 인한 전도 | M(3) | M(3) | 이동식 크레인 점검기준을 설계도서에 반영 | 시공전 현장여건을 반영한 시공순서, 크레인 동선 등 세부 시공계획 수립
건축 | 건축물 | 교육연구시설 | 토목 | 관공사 | 건설기계 | 기중기(이동식크레인 등) | 인접주변 | 기중기(이동식크레인 등) | 상부(위) | 운반작업 | 전도 | 깔림 | 이동식 크레인 점검기준 미준수 | M(2) | M(3) | - | 이동식 크레인 점검기준 준수
토목 | 상하수도 | 상수도 | 토목 | 관공사 | 건설기계 | 기중기(이동식크레인 등) | 인접주변 | 기중기(이동식크레인 등) | 옆 | 인양작업 | 전도 | 깔림 | 크레인 제원 부족 | M(3) | H(4) | 중량물 무게 및 작업반경 고려한 크레인 제원 검토 결과 반영 | 설계도서 준수 및 중량물 취급 작업계획서 작성
토목 | 철도 | 지하철 | 토목 | 관공사 | 건설기계 | 기중기(이동식크레인 등) | 인접주변 | 기중기(이동식크레인 등) | 상부(위) | 운반작업 | 전도 | 깔림 | 이동식 크레인 점검기준 미준수 | M(2) | M(3) | - | 이동식 크레인 점검기준 준수
토목 | 상하수도 | 하수도 | 토목 | 관공사 | 건설기계 | 기중기(이동식크레인 등) | 외부 | 기중기(이동식크레인 등) | 바닥 | 설치작업 | 전도 | 깔림 | 전도방지 작업계획도 미작성 | M(3) | M(3) | 조립식PC맨홀 설치 크레인 전도방지 작업계획도 작성 | 아웃트리거 최대확장 설치,전용받침대 사용
토목 | 상하수도 | 하수도 | 토목 | 관공사 | 건설기계 | 기중기(이동식크레인 등) | 외부 | 기중기(이동식크레인 등) | 바닥 | 양중작업 | 전도 | 깔림 | 이동식크레인 점검기준 미준수로 인한 전도 | M(3) | M(3) | 이동식 크레인 점검기준을 설계도서에 반영 | 시공전 현장여건을 반영한 시공순서, 크레인 동선 등 세부 시공계획 수립
토목 | 상하수도 | 하수도 | 토목 | 관공사 | 건설기계 | 기중기(이동식크레인 등) | 외부 | 기중기(이동식크레인 등) | 상부(위) | 양중작업 | 충돌 | 물체에 맞음 | 유도 로프 미사용 | L(2) | L(2) | - | 유도로프 사용
토목 | 상하수도 | 상수도 | 토목 | 관공사 | 건설기계 | 기중기(이동식크레인 등) | 외부 | 기중기(이동식크레인 등) | 바닥 | 양중작업 | 전도 | 깔림 | 이동식 크레인 지지력 부족 | M(3) | M(3) | 이동식 크레인 지지력 검토 후 설계도서 내 반영 | 양중 작업 전 당일 지반상태 확인 후 작업 실시
토목 | 상하수도 | 상수도 | 토목 | 관공사 | 건설기계 | 기중기(이동식크레인 등) | 외부 | 기중기(이동식크레인 등) | 바닥 | 양중작업 | 전도 | 깔림 | 이동식 크레인 지지력 부족 | M(3) | M(3) | 이동식 크레인 지지력 검토 후 설계도서 내 반영 | 양중 작업 전 당일 지반상태 확인 후 작업 실시
토목 | 상하수도 | 하수도 | 토목 | 관공사 | 건설기계 | 기중기(이동식크레인 등) | 외부 | 기중기(이동식크레인 등) | 상부(위) | 양중작업 | 낙하 | 물체에 맞음 | 와이어 로프파단 | L(2) | L(2) | - | 장비 규격별 사용 와이어로프에 대한 시공계획 수립
토목 | 상하수도 | 하수도 | 토목 | 관공사 | 건설기계 | 기중기(이동식크레인 등) | 외부 | 기중기(이동식크레인 등) | 상부(위) | 양중작업 | 전도 | 깔림 | 아웃 트리거 설치 미흡 | L(2) | L(2) | - | 지반상태 확인, 아웃트리거 확인
토목 | 상하수도 | 하수도 | 토목 | 관공사 | 건설기계 | 기중기(이동식크레인 등) | 인접주변 | 기중기(이동식크레인 등) | 상부(위) | 인양작업 | 파열,파단 | 물체에 맞음 | 2줄 걸이 미시행 | M(3) | M(3) | 인양작업 시 줄걸이 방법(2줄 걸이 실시) 설계 도서 반영 | 인양작업 시 줄걸이 방법 및 양중기계 로프폐기기준 준수
토목 | 상하수도 | 하수도 | 토목 | 관공사 | 건설기계 | 기중기(이동식크레인 등) | 외부 | 기중기(이동식크레인 등) | 옆 | 양중작업 | 전도 | 깔림 | 아웃트리거 설치 미흡 | M(3) | H(4) | 공사 중 아웃트리거 설치상태 확인 | 이동식 크레인 양중작업의 안정성 검토 지침 준수
토목 | 상하수도 | 하수도 | 토목 | 관공사 | 건설기계 | 기중기(이동식크레인 등) | 외부 | 기중기(이동식크레인 등) | 바닥 | 인양작업 | 전도 | 깔림 | 이동식 크레인 작업 시 사전 안전점검 미흡으로 전도 | M(3) | M(2) | 해당없음 | 이동식 크레인 작업 전 안전점검 시행
토목 | 상하수도 | 하수도 | 토목 | 관공사 | 건설기계 | 기중기(이동식크레인 등) | 인접주변 | 기중기(이동식크레인 등) | 옆 | 양중작업 | 파열,파단 | 깔림 | 인양고리 파단 | M(3) | M(3) | 조립식 PC맨홀 설치시 크레인 인양능력 검토 | 인양고리는 제품 제원의 최소 깊이 이상으로 매립
토목 | 상하수도 | 상수도 | 토목 | 관공사 | 건설기계 | 기중기(이동식크레인 등) | 인접주변 | 기중기(이동식크레인 등) | 옆 | 인양작업 | 전도 | 깔림 | 지내력 부족 | M(3) | M(3) | 장비 하부 지내력 검토 결과를 포함한 안전작업 계획도 작성 | 설계도서 준수 및 근로자 안전교육 실시
토목 | 하천 | 배수펌프장 | 토목 | 관공사 | 건설기계 | 기중기(이동식크레인 등) | 인접주변 | 기중기(이동식크레인 등) | 앞 | 운반작업 | 충돌 | 물체에 맞음 | 교통처리계획 미흡 | H(4) | H(4) | 교통처리 계획도 작성 | 신호수 및 안전시설 설치
토목 | 교량 | 도로교량 | 토목 | 관공사 | 건설기계 | 기중기(이동식크레인 등) | 외부 | 기중기(이동식크레인 등) | 바닥 | 설치작업 | 전도 | 깔림 | 전도방지 작업계획도 미작성 | M(3) | M(3) | 조립식PC맨홀 설치 크레인 전도방지 작업계획도 작성 | 아웃트리거 최대확장 설치,전용받침대 사용
토목 | 하천 | 배수펌프장 | 토목 | 관공사 | 건설기계 | 기중기(이동식크레인 등) | 인접주변 | 기중기(이동식크레인 등) | 앞 | 이동 | 전도 | 깔림 | 가드레일 미설치 | H(4) | M(3) | 안전난간 설치 | 신호수 배치
토목 | 하천 | 배수펌프장 | 토목 | 관공사 | 건설기계 | 기중기(이동식크레인 등) | 인접주변 | 기중기(이동식크레인 등) | 앞 | 운반작업 | 전도 | 깔림 | 아웃트리거 설치 미흡 | M(3) | H(4) | 아웃트리거 하부 받침목 설치 | 아웃트리거 설치상태 확인
토목 | 상하수도 | 하수도 | 토목 | 관공사 | 건설기계 | 기중기(이동식크레인 등) | 외부 | 기중기(이동식크레인 등) | 상부(위) | 양중작업 | 낙하 | 깔림 | 와이어로프 검토 미흡 | M(3) | H(4) | 와이어로프 안전하중 검토 실시 | 중량물 취급작업계획서 및 이동식크레인 안전작업계획 및 관리 철저 감독
토목 | 상하수도 | 하수도 | 토목 | 관공사 | 건설기계 | 기중기(이동식크레인 등) | 외부 | 기중기(이동식크레인 등) | 하부(아래) | 양중작업 | 전도 | 깔림 | 지반보강 미흡 | M(3) | H(4) | 접지하중 산정하여 아웃리거 하부의 보강판 넓이 명시 | 중량물 취급작업계획서 및 이동식크레인 안전작업계획 및 관리 철저 감독
조경 | 공원 |  | 토목 | 관공사 | 건설기계 | 기중기(이동식크레인 등) | 인접주변 | 기중기(이동식크레인 등) | 하부(아래) | 양중작업 | 파열,파단 | 물체에 맞음 | 정격하중 초과, 작업전 점검미흡 | L(2) | M(3) | 크레인 인양줄, 인양고리 상태점검, 크레인 양중 사전검토 | 아웃트리거 철판, 받침목 설치, 작업반경 통제
토목 | 상하수도 | 상수도 | 토목 | 관공사 | 건설기계 | 기중기(이동식크레인 등) | 외부 | 기중기(이동식크레인 등) | 바닥 | 인양작업 | 전도 | 깔림 | 지내력 부족 및 보강조치 미흡 | M(3) | M(3) | 크레인 작업관련 도면 작성으로 아웃트리거 및 잡석다짐등 안전대책 수립 | 크레인 안전성 고려 및 점검계획 실시
토목 | 하천 | 기타 | 토목 | 관공사 | 건설기계 | 기중기(이동식크레인 등) | 외부 | 기중기(이동식크레인 등) | 하부(아래) | 양중작업 | 전도 | 깔림 | 아웃트리거설치 미흡 | M(3) | H(4) | 공사 중 아웃트리거 설치상태 확인 | 이동식 크레인 양중작업의 안정성 검토 지침 준수
토목 | 상하수도 | 하수도 | 토목 | 관공사 | 건설기계 | 기중기(이동식크레인 등) | 외부 | 기중기(이동식크레인 등) | 상부(위) | 양중작업 | 전도 | 깔림 | 아웃 트리거 설치 미흡 | L(2) | L(2) | - | 지반상태 확인, 아웃트리거 확인
토목 | 상하수도 | 기타 | 토목 | 관공사 | 건설기계 | 기중기(이동식크레인 등) | 인접주변 | 기중기(이동식크레인 등) | 상부(위) | 인양작업 | 전도 | 깔림 | 지내력 미검토 | M(2) | H(4) | 이동식크레인 제원 및 지내력 검토 | 시공 전 지반상태 확인
토목 | 하천 | 배수펌프장 | 토목 | 관공사 | 건설기계 | 기중기(이동식크레인 등) | 외부 | 기중기(이동식크레인 등) | 바닥 | 설치작업 | 전도 | 깔림 | 전도방지 작업계획도 미작성 | M(3) | M(3) | 조립식PC맨홀 설치 크레인 전도방지 작업계획도 작성 | 아웃트리거 최대확장 설치,전용받침대 사용
토목 | 상하수도 | 하수도 | 토목 | 관공사 | 건설기계 | 기중기(이동식크레인 등) | 외부 | 기중기(이동식크레인 등) | 하부(아래) | 양중작업 | 전도 | 깔림 | 아웃트리거 설치 미흡 | M(3) | H(4) | 공사 중 아웃트리거 설치상태 확인 | 이동식 크레인 양중작업의 안정성 검토 지침 준수
토목 | 상하수도 | 하수도 | 토목 | 관공사 | 건설기계 | 기중기(이동식크레인 등) | 외부 | 기중기(이동식크레인 등) | 상부(위) | 양중작업 | 충돌 | 물체에 맞음 | 유도 로프 미사용 | L(2) | L(2) | - | 유도로프 사용
토목 | 상하수도 | 하수도 | 토목 | 관공사 | 건설기계 | 기중기(이동식크레인 등) | 외부 | 기중기(이동식크레인 등) | 하부(아래) | 양중작업 | 낙하 | 깔림 | 와이어로프 검토미흡 | M(3) | H(4) | 공사 중 와이어로프 상태 확인 | 크레인 달기기구 및 줄걸이 작업용 와이어로프의 작업에 관한 기술지침 준수
토목 | 상하수도 | 하수도 | 토목 | 관공사 | 건설기계 | 기중기(이동식크레인 등) | 외부 | 기중기(이동식크레인 등) | 상부(위) | 양중작업 | 낙하 | 물체에 맞음 | 와이어 로프파단 | L(2) | L(2) | - | 장비 규격별 사용 와이어로프에 대한 시공계획 수립
토목 | 상하수도 | 하수도 | 토목 | 관공사 | 건설기계 | 기중기(이동식크레인 등) | 외부 | 기중기(이동식크레인 등) | 옆 | 인양작업 | 전도 | 깔림 | 점검기준 미준수 | M(2) | M(3) | (해당없음) | 이동식 크레인 반입 전 장비 적정성 확인 후 작업 실시
토목 | 상하수도 | 하수도 | 토목 | 관공사 | 건설기계 | 기중기(이동식크레인 등) | 외부 | 기중기(이동식크레인 등) | 바닥 | 양중작업 | 전도 | 깔림 | 지반보강 미흡 | M(3) | H(4) | 접지하중 산정하여 아웃리거 하부의 보강판 넓이 명시 | 중량물 취급작업계획서 및 이동식 크레인 안전작업계획
토목 | 상하수도 | 상수도 | 토목 | 관공사 | 건설기계 | 기중기(이동식크레인 등) | 외부 | 기중기(이동식크레인 등) | 상부(위) | 인양작업 | 파열,파단 | 깔림 | 중량물 인양계획 수립 미흡 | L(2) | M(3) | 중량물 인양 안전계획 작성 | 이동식크레인 작업 전 안전점검 실시
토목 | 상하수도 | 하수도 | 토목 | 관공사 | 건설기계 | 기중기(이동식크레인 등) | 인접주변 | 기중기(이동식크레인 등) | 옆 | 인양작업 | 전도 | 깔림 | 이동식 크레인 지지력 부족으로 전도 위험 | M(2) | M(3) | 이동식 크레인 지지력 검토를 설계도서에 반영 | 이동식 크레인 작업 시 아웃트리거 설치상태 확인, 지반침하 방지조치 시행
토목 | 상하수도 | 하수도 | 토목 | 관공사 | 건설기계 | 기중기(이동식크레인 등) | 외부 | 기중기(이동식크레인 등) | 바닥 | 양중작업 | 전도 | 깔림 | 이동식 크레인 지지력 부족 | M(3) | M(3) | 이동식 크레인 지지력 검토 후 설계도서 내 반영 | 양중 작업 전 당일 지반상태 확인 후 작업 실시
토목 | 옹벽 및 절토사면 | 옹벽 | 토목 | 관공사 | 건설기계 | 기중기(이동식크레인 등) | 인접주변 | 기중기(이동식크레인 등) | 옆 | 확인 및 점검작업 | 전도 | 깔림 | 점검기준 미준수 | M(2) | M(3) | (해당없음) | 이동식 크레인 반입 전 장비 적정성 확인 후 작업 실시
토목 | 상하수도 | 상수도 | 토목 | 관공사 | 건설기계 | 기중기(이동식크레인 등) | 인접주변 | 기중기(이동식크레인 등) | 하부(아래) | 인양작업 | 낙하 | 물체에 맞음 | 와이어로프, 체인, 슬링벨트 사용관리 미흡 | L(3) | L(3) | 중량물 취급 계획서 작성양식 제시 | 줄걸이 반입시, 사용중 점검관리 철저, 작업자 표준 안전지침 교육 중량물 취급 계획서 작성
토목 | 하천 | 수문/통문 | 토목 | 관공사 | 건설기계 | 기중기(이동식크레인 등) | 외부 | 기중기(이동식크레인 등) | 상부(위) | 양중작업 | 낙하 | 물체에 맞음 | 줄걸이 용구 하중 초과 인양 | L(2) | H(4) | 중량물을 고려한 줄걸이용구(와이어로프, 샤클 등) 하중 검토 | 조립식 PC암거 시공순서 준수 및 신호수(유도자) 배치하여 타 작업자의 작업반경 내 접근 통제
토목 | 상하수도 | 하수도 | 토목 | 관공사 | 건설기계 | 기중기(이동식크레인 등) | 외부 | 기중기(이동식크레인 등) | 상부(위) | 양중작업 | 낙하 | 깔림 | 와이어로프 검토 미흡 | M(3) | H(4) | 와이어로프 검토 실시 | 중량물 취급작업계획서 및 이동식 크레인 안전작업계획
토목 | 상하수도 | 하수도 | 토목 | 관공사 | 건설기계 | 기중기(이동식크레인 등) | 외부 | 기중기(이동식크레인 등) | 바닥 | 설치작업 | 전도 | 깔림 | 전도방지 작업계획도 미작성 | M(3) | M(3) | 크레인 전도방지 작업계획도 작성 | 아웃트리거 최대확장 설치,전용받침대 사용
토목 | 상하수도 | 하수도 | 토목 | 관공사 | 건설기계 | 기중기(이동식크레인 등) | 외부 | 기중기(이동식크레인 등) | 바닥 | 인양작업 | 전도 | 깔림 | 지내력 부족 및 보강조치 미흡 | M(3) | H(4) | 크레인 작업관련 도면 작성으로 아웃트리거 및 잡석다짐등 안전대책 수립 | 크레인 안전성 고려 및 점검계획 실시
토목 | 상하수도 | 상수도 | 토목 | 관공사 | 건설기계 | 기중기(이동식크레인 등) | 인접주변 | 기중기(이동식크레인 등) | 옆 | 인양작업 | 전도 | 깔림 | 크레인 제원 부족 | M(3) | H(4) | 중량물 무게 및 작업반경 고려한 크레인 제원 검토 결과 반영 | 설계도서 준수 및 중량물 취급 작업계획서 작성
토목 | 상하수도 | 하수도 | 토목 | 관공사 | 건설기계 | 기중기(이동식크레인 등) | 외부 | 기중기(이동식크레인 등) | 바닥 | 양중작업 | 전도 | 깔림 | 지반 지지력 부족 | H(3) | H(4) | 이동식크레인 PC맨홀 양중 작업시 최소확보 지반지지력 명시 | 사용되는 양중기 중량과 매달기 하중을 감안한 지반지내력 안전성 확인조치 및 공사중 아우트리거 설치상태 확인
토목 | 상하수도 | 하수도 | 토목 | 관공사 | 건설기계 | 기중기(이동식크레인 등) | 외부 | 기중기(이동식크레인 등) | 하부(아래) | 양중작업 | 낙하 | 깔림 | 와이어로프 검토미흡 | M(3) | H(4) | 공사 중 와이어로프 상태 확인 | 크레인 및 권상장치의 와이어로프 선정에 관한 기술지침 준수
토목 | 상하수도 | 하수도 | 토목 | 관공사 | 건설기계 | 기중기(이동식크레인 등) | 외부 | 기중기(이동식크레인 등) | 옆 | 양중작업 | 전도 | 깔림 | 이동식 크레인 점검 미비 | M(2) | M(3) | (해당없음) | 이동식 크레인 점검기준을 준수하여 중량물 인양작업 실시
토목 | 상하수도 | 하수도 | 토목 | 관공사 | 건설기계 | 기중기(이동식크레인 등) | 외부 | 기중기(이동식크레인 등) | 상부(위) | 양중작업 | 전도 | 깔림 | 인양허용 하중 초과 | M(2) | H(4) | 중량물 인양검토 실시 | 중량물 취급 작업 계획 수립
토목 | 상하수도 | 하수도 | 토목 | 관공사 | 건설기계 | 기중기(이동식크레인 등) | 외부 | 기중기(이동식크레인 등) | 바닥 | 설치작업 | 전도 | 깔림 | 전도방지 작업계획도 미작성 | M(3) | M(3) | 조립식PC맨홀 설치 크레인 전도방지 작업계획도 작성 | 아웃트리거 최대확장 설치,전용받침대 사용
토목 | 상하수도 | 하수도 | 토목 | 관공사 | 건설기계 | 기중기(이동식크레인 등) | 인접주변 | 기중기(이동식크레인 등) | 하부(아래) | 양중작업 | 기타 | 깔림 | 인양 방법 불량 | L(2) | M(3) | Lift Lug 위치 및 상세도 추가하여 설계도면에 반영 | 중량물 작업계획서 작성, 인양시 2줄걸이, 유도로프 사용
토목 | 상하수도 | 하수도 | 토목 | 관공사 | 건설기계 | 기중기(이동식크레인 등) | 외부 | 기중기(이동식크레인 등) | 바닥 | 양중작업 | 전도 | 깔림 | 지반지지력 부족 | H(3) | H(4) | 이동식크레인 PC맨홀 양중 작업시 최소확보 지반지지력 명시 | 사용되는 양중기 중량과 매달기 하중을 감안한 지반지내력 안전성 확인조치 및 공사중 아우트리거 설치상태 확인
토목 | 상하수도 | 하수도 | 토목 | 관공사 | 건설기계 | 기중기(이동식크레인 등) | 내부 | 기중기(이동식크레인 등) | 하부(아래) | 설치작업 | 붕괴 | 깔림 | 설치불량 | M(3) | H(4) | PC 암거 시공순 서도 작성 | PC 암거 설치시 장 비 신호수 배치
토목 | 상하수도 | 하수도 | 토목 | 관공사 | 건설기계 | 기중기(이동식크레인 등) | 외부 | 기중기(이동식크레인 등) | 상부(위) | 양중작업 | 충돌 | 물체에 맞음 | 유도 로프 미사용 | L(2) | L(2) | - | 유도로프 사용
토목 | 상하수도 | 하수도 | 토목 | 관공사 | 건설기계 | 기중기(이동식크레인 등) | 외부 | 기중기(이동식크레인 등) | 하부(아래) | 양중작업 | 탈락 | 물체에 맞음 | 크레인작업 안전지침 미준수 | M(2) | H(4) | 크레인작업 시공상세도 작성 | 와이어로프, 슬링벨트 등 폐기기준 준수
토목 | 상하수도 | 하수도 | 토목 | 관공사 | 건설기계 | 기중기(이동식크레인 등) | 외부 | 기중기(이동식크레인 등) | 하부(아래) | 양중작업 | 전도 | 깔림 | 아웃트리거 설치 미흡 | M(3) | H(4) | 공사 중 아웃트리거 설치상태 확인 | 이동식 크레인 양중작업의 안정성 검토 지침 준수
토목 | 상하수도 | 하수도 | 토목 | 관공사 | 건설기계 | 기중기(이동식크레인 등) | 인접주변 | 기중기(이동식크레인 등) | 상부(위) | 인양작업 | 기타 | 깔림 | 인양허용하중 초과 | M(2) | M(3) | 중량물 인양검토 실시 | 중량물 작업계획서 작성, 인양시 2줄걸이, 유도로프 사용
토목 | 상하수도 | 하수도 | 토목 | 관공사 | 건설기계 | 기중기(이동식크레인 등) | 외부 | 기중기(이동식크레인 등) | 옆 | 조립작업 | 파열,파단 | 깔림 | 지반이 침하되면서 크레인 전도 | M(3) | H(4) | 크레인 지내력, 인양능력, 줄걸이검토 실시 | 인양시 2줄걸이, 유도로프 사용, 작업구간 진입금지
토목 | 교량 | 도로교량 | 토목 | 관공사 | 건설기계 | 기중기(이동식크레인 등) | 외부 | 기중기(이동식크레인 등) | 바닥 | 설치작업 | 전도 | 깔림 | 전도방지 작업계획도 미작성 | M(3) | M(3) | 조립식 PC맨홀 설치 크레인 전도방지 작업계획도 작성 | 아웃트리거 최대확장 설치,전용받침대 사용
토목 | 상하수도 | 하수도 | 토목 | 관공사 | 건설기계 | 기중기(이동식크레인 등) | 외부 | 기중기(이동식크레인 등) | 하부(아래) | 양중작업 | 탈락 | 물체에 맞음 | 크레인작업 안전지침 미준수 | M(2) | H(4) | 크레인작업 시공상세도 작성 | 와이어로프, 슬링벨트 등 폐기기준 준수
토목 | 교량 | 도로교량 | 토목 | 관공사 | 건설기계 | 기중기(이동식크레인 등) | 외부 | 기중기(이동식크레인 등) | 바닥 | 설치작업 | 전도 | 깔림 | 전도방지 작업계획도 미작성 | M(3) | M(3) | PC암거 설치 크레인 전도방지 작업계획도 작성 | 아웃트리거 최대확장 설치,전용받침대 사용
토목 | 상하수도 | 상수도 | 토목 | 관공사 | 건설기계 | 기중기(이동식크레인 등) | 외부 | 기중기(이동식크레인 등) | 상부(위) | 양중작업 | 전도 | 깔림 | 아웃트리거 설치 미흡,유도로프 미설치 | M(2) | M(3) | - | 정격하중 확인, 아웃트리거 설치상태 확인, 유도로프 설치
토목 | 상하수도 | 하수도 | 토목 | 관공사 | 건설기계 | 기중기(이동식크레인 등) | 외부 | 기중기(이동식크레인 등) | 상부(위) | 양중작업 | 전도 | 깔림 | 아웃 트리거 설치 미흡 | L(2) | L(2) | - | 지반상태 확인, 아웃트리거 확인
토목 | 상하수도 | 하수도 | 토목 | 관공사 | 건설기계 | 기중기(이동식크레인 등) | 외부 | 기중기(이동식크레인 등) | 옆 | 굴착작업 | 전도 | 깔림 | 이동식 크레인 점검 미비 | M(2) | M(3) | (해당없음) | 이동식 크레인 점검기준을 준수하여 중량물 인양작업 실시
토목 | 상하수도 | 하수도 | 토목 | 관공사 | 건설기계 | 기중기(이동식크레인 등) | 외부 | 기중기(이동식크레인 등) | 옆 | 양중작업 | 전도 | 깔림 | 지반 지지력 부족 | M(3) | H(4) | 이동식 크레인 지지력 검토 실시 | 와이어로프 하중제한 검토 및 공사 중 와이어로프 상태 확인, 시공전 필요시 각각의 크레인에 대한 배치도 추가
토목 | 상하수도 | 하수도 | 토목 | 관공사 | 건설기계 | 기중기(이동식크레인 등) | 외부 | 기중기(이동식크레인 등) | 하부(아래) | 양중작업 | 전도 | 깔림 | 아웃트리거 설치 미흡 | M(3) | H(4) | 공사 중 아웃트리거 설치상태 확인 | 이동식 크레인 양중작업의 안정성 검토 지침 준수
토목 | 상하수도 | 하수도 | 토목 | 관공사 | 건설기계 | 기중기(이동식크레인 등) | 외부 | 기중기(이동식크레인 등) | 하부(아래) | 양중작업 | 전도 | 없음 | 와이어로프 검토미흡 | M(3) | H(4) | 공사 중 와이어로프 상태 확인 | 크레인 및 권상장치의 와이어로프 선정에 관한 기술지침 준수
토목 | 상하수도 | 하수도 | 토목 | 관공사 | 건설기계 | 기중기(이동식크레인 등) | 인접주변 | 기중기(이동식크레인 등) | 옆 | 인양작업 | 파열,파단 | 깔림 | 인양허용하중 초과 | L(2) | M(3) | 중량물 작업 안전수칙 상세도 도면 반영 | 중량물 작업계획서 작성, 인양시 2줄걸이, 유도로프 사용
토목 | 상하수도 | 하수도 | 토목 | 관공사 | 건설기계 | 기중기(이동식크레인 등) | 외부 | 기중기(이동식크레인 등) | 상부(위) | 양중작업 | 충돌 | 부딪힘 | 유도로프 미 설치 | M(2) | H(4) | 유도로프 설치도 면 작성 | 장비작업구간 출입 금지조치
토목 | 상하수도 | 하수도 | 토목 | 관공사 | 건설기계 | 기중기(이동식크레인 등) | 외부 | 기중기(이동식크레인 등) | 바닥 | 설치작업 | 전도 | 깔림 | 전도방지 작업계획도 미작성 | M(3) | M(3) | GRP맨홀 설치 크레인 전도방지 작업계획도 작성 | 아웃트리거 최대확장 설치
토목 | 하천 | 제방(통관/호안) | 토목 | 관공사 | 건설기계 | 기중기(이동식크레인 등) | 외부 | 기중기(이동식크레인 등) | 하부(아래) | 양중작업 | 낙하 | 깔림 | 와이어로프 검토미흡 | M(3) | H(4) | 공사 중 와이어로프 상태 확인 | 크레인 및 권상장치의 와이어로프 선정에 관한 기술지침 준수
토목 | 하천 | 제방(통관/호안) | 토목 | 관공사 | 건설기계 | 기중기(이동식크레인 등) | 외부 | 기중기(이동식크레인 등) | 하부(아래) | 양중작업 | 낙하 | 깔림 | 와이어로프 검토미흡 | M(3) | H(4) | 공사 중 와이어로프 상태 확인 | 크레인 및 권상장치의 와이어로프 선정에 관한 기술지침 준수
토목 | 상하수도 | 하수도 | 토목 | 관공사 | 건설기계 | 기중기(이동식크레인 등) | 외부 | 기중기(이동식크레인 등) | 상부(위) | 인양작업 | 파열,파단 | 깔림 | 중량물 인양계획 수립 미흡 | M(2) | H(3) | 중량물 인양안전계획 작성 | 이동식크레인 작업 전 안전점검 실시
토목 | 상하수도 | 하수도 | 토목 | 관공사 | 건설기계 | 기중기(이동식크레인 등) | 외부 | 기중기(이동식크레인 등) | 상부(위) | 양중작업 | 낙하 | 물체에 맞음 | 와이어 로프파단 | L(2) | L(2) | - | 장비 규격별 사용 와이어로프에 대한 시공계획 수립
토목 | 상하수도 | 하수도 | 토목 | 관공사 | 건설기계 | 기중기(이동식크레인 등) | 외부 | 기중기(이동식크레인 등) | 바닥 | 인양작업 | 전도 | 깔림 | 지내력 부족 | M(2) | H(4) | 건설중차량 제원 및 지내력검토 | 시공전 지반 상태 확인
토목 | 상하수도 | 하수도 | 토목 | 관공사 | 건설기계 | 기중기(이동식크레인 등) | 외부 | 기중기(이동식크레인 등) | 바닥 | 양중작업 | 전도 | 깔림 | 지반 지지력 부족 | M(3) | H(4) | 이동식 크레인 지지력 검토 실시 | 와이어로프 하중제한 검토 및 공사 중 와이어로프 상태 확인, 시공전 필요시 각각의 크레인에 대한 배치도 추가
토목 | 상하수도 | 하수도 | 토목 | 관공사 | 건설기계 | 기중기(이동식크레인 등) | 외부 | 기중기(이동식크레인 등) | 옆 | 인양작업 | 전도 | 깔림 | 점검기준 미준수 | M(2) | M(3) | (해당없음) | 이동식 크레인 점검기준을 설계도서에 반영
토목 | 상하수도 | 하수도 | 토목 | 관공사 | 건설기계 | 기중기(이동식크레인 등) | 인접주변 | 기중기(이동식크레인 등) | 옆 | 인양작업 | 파열,파단 | 깔림 | 인양허용하중 초과 | L(2) | M(3) | 중량물 작업 안전수칙 상세도 도면 반영 | 중량물 작업계획서 작성, 인양시 2줄걸이, 유도로프 사용
토목 | 상하수도 | 하수도 | 토목 | 관공사 | 건설기계 | 기중기(이동식크레인 등) | 외부 | 기중기(이동식크레인 등) | 하부(아래) | 양중작업 | 전도 | 깔림 | 와이어로프 검토미흡 | M(3) | H(4) | 공사 중 와이어로프 상태 확인 | 크레인 및 권상장치의 와이어로프 선정에 관한 기술지침 준수
토목 | 상하수도 | 하수도 | 토목 | 관공사 | 건설기계 | 기중기(이동식크레인 등) | 외부 | 기중기(이동식크레인 등) | 하부(아래) | 양중작업 | 없음 | 없음 | 와이어로프 검토미흡 | M(3) | H(4) | 공사 중 와이어로프 상태 확인 | 크레인 및 권상장치의 와이어로프 선정에 관한 기술지침 준수
산업환경설비 | 발전시설 |  | 토목 | 관공사 | 건설기계 | 기중기(이동식크레인 등) | 인접주변 | 기중기(이동식크레인 등) | 옆 | 인양작업 | 전도 | 깔림 | 이동식 크레인 지지력 부족으로 전도 위험 | M(2) | M(3) | 이동식 크레인 지지력 검토를 설계도서에 반영 | 이동식 크레인 지지 철저 감독
토목 | 상하수도 | 하수도 | 토목 | 관공사 | 건설기계 | 기중기(이동식크레인 등) | 외부 | 기중기(이동식크레인 등) | 옆 | 양중작업 | 전도 | 깔림 | 아웃트리거 설치 미흡 | M(3) | H(4) | 공사 중 아웃트리거 설치상태 확인 | 이동식 크레인 양중작업의 안정성 검토 지침 준수
토목 | 상하수도 | 하수도 | 토목 | 관공사 | 건설기계 | 기중기(이동식크레인 등) | 외부 | 기중기(이동식크레인 등) | 하부(아래) | 양중작업 | 전도 | 깔림 | 아웃트리거 설치 미흡 | M(3) | H(4) | 공사 중 아웃트리거 설치상태 확인 | 이동식 크레인 양중작업의 안정성 검토 지침 준수
토목 | 상하수도 | 하수도 | 토목 | 관공사 | 건설기계 | 기중기(이동식크레인 등) | 내부 | 기중기(이동식크레인 등) | 하부(아래) | 인양작업 | 기타 | 깔림 | 지반이 침하되면서 크레인 전도 | M(3) | H(4) | 크레인 안전작업 계획도 작성 | 크레인 지내력, 인양능력, 줄걸이검토 실시
토목 | 상하수도 | 하수도 | 토목 | 관공사 | 건설기계 | 기중기(이동식크레인 등) | 내부 | 기중기(이동식크레인 등) | 하부(아래) | 인양작업 | 전도 | 깔림 | 크레인 안전성검토 누락에 의한 지반침하로 전도 | L(2) | L(3) | 크레인 제원에 대한 하중표와 전도방지를 위한 지지력 검토 반영 | 크레인 지반침하 및 인양 안전성검토 실시하여 인양작업 시 안전성 확보
토목 | 옹벽 및 절토사면 | 옹벽 | 토목 | 관공사 | 건설기계 | 기중기(이동식크레인 등) | 인접주변 | 기중기(이동식크레인 등) | 바닥 | 양중작업 | 낙하 | 깔림 | 인양로프 파단 | M(2) | H(4) | 와이어로프상태, 유도로프 설치 및 자재 인양 작업 시 2줄걸이 준수 도면 반영 | 와이어로프 상태확인, 유도로프 설치, HOOK 해지장치 손상 유무 점검
토목 | 상하수도 | 상수도 | 토목 | 관공사 | 건설기계 | 기중기(이동식크레인 등) | 내부 | 기중기(이동식크레인 등) | 바닥 | 인양작업 | 전도 | 깔림 | 크레인 안전성검토 누락에 의한 지반침하로 전도 | L(2) | L(3) | 크레인 제원에 대한 하중표와 전도방지를 위한 지지력 검토 반영 | 크레인 지반침하 및 인양 안전성검토 실시하여 인양작업 시 안전성 확보
토목 | 상하수도 | 상수도 | 토목 | 관공사 | 건설기계 | 기중기(이동식크레인 등) | 내부 | 기중기(이동식크레인 등) | 앞 | 설치작업 | 전도 | 물체에 맞음 | 자재 인양작업 중 낙하 및 인양장비 전도위험 | M(3) | M(3) | 크레인전도방지 및 줄걸이작업 안전관리 계획도 작성 | 신호수 배치 및 인양하부 통제 계획 수립 필요
토목 | 옹벽 및 절토사면 | 옹벽 | 토목 | 관공사 | 건설기계 | 기중기(이동식크레인 등) | 인접주변 | 기중기(이동식크레인 등) | 앞 | 인양작업 | 전도 | 깔림 | 건설 장비 및 지반 지지력 미확보 | M(2) | M(3) | 건설장비 지지력 확보를 위한 철판 및 받침목 설치 | 공사중 아웃트리거 설치상태 확인 및 안전관리 철저
토목 | 상하수도 | 하수도 | 토목 | 관공사 | 건설기계 | 기중기(이동식크레인 등) | 인접주변 | 기중기(이동식크레인 등) | 하부(아래) | 양중작업 | 기타 | 깔림 | 인양 방법 불량 | L(2) | M(3) | Lift Lug 위치 및 상세도 추가하여 설계도면에 반영 | 중량물 작업계획서 작성, 인양시 2줄걸이, 유도로프 사용
건축 | 건축물 | 근린생활시설 | 토목 | 관공사 | 건설기계 | 기중기(이동식크레인 등) | 인접주변 | 기중기(이동식크레인 등) | 옆 | 인양작업 | 전도 | 깔림 | 이동식 크레인 지지력 부족으로 전도 위험 | M(2) | M(3) | 이동식 크레인 지지력 검토를 설계도서에 반영 | 이동식 크레인 지지 철저 감독
토목 | 상하수도 | 하수도 | 토목 | 관공사 | 건설기계 | 기중기(이동식크레인 등) | 외부 | 기중기(이동식크레인 등) | 상부(위) | 운반작업 | 전도 | 깔림 | 건설기계 전도예방 미비 | M(2) | M(3) | 건설기계 전도예방을 위한 지반조사보고서를 반영 | 중량물 인양 시 낙하위험/낙하물 위험구간 통제 철저
토목 | 상하수도 | 상수도 | 토목 | 관공사 | 건설기계 | 기중기(이동식크레인 등) | 외부 | 기중기(이동식크레인 등) | 하부(아래) | 양중작업 | 전도 | 깔림 | 아웃트리거 설치 미흡 | M(3) | H(4) | 공사 중 아웃트리거 설치상태 확인 | 이동식 크레인 양중작업의 안정성 검토 지침 준수
토목 | 상하수도 | 하수도 | 토목 | 관공사 | 건설기계 | 기중기(이동식크레인 등) | 외부 | 기중기(이동식크레인 등) | 바닥 | 인양작업 | 전도 | 깔림 | 지내력 부족 및 보강조치 미흡 | M(3) | M(3) | 크레인 작업관련 도면 작성으로 아웃트리거 및 잡석다짐등 안전대책 수립 | 크레인 안전성 고려 및 점검계획 실시
토목 | 상하수도 | 하수도 | 토목 | 관공사 | 건설기계 | 기중기(이동식크레인 등) | 인접주변 | 기중기(이동식크레인 등) | 바닥 | 양중작업 | 전도 | 깔림 | 이동식 크레인 점검 미비 | M(2) | M(3) | (해당없음) | 이동식 크레인 점검기준을 준수하여 중량물 인양작업 실시
토목 | 상하수도 | 하수도 | 토목 | 관공사 | 건설기계 | 기중기(이동식크레인 등) | 인접주변 | 기중기(이동식크레인 등) | 바닥 | 양중작업 | 전도 | 깔림 | 지반 지지력 부족 | M(3) | H(4) | 이동식 크레인 지지력 검토 실시 | 와이어로프 하중제한 검토 및 공사 중 와이어로프 상태 확인, 시공전 필요시 각각의 크레인에 대한 배치도 추가
토목 | 상하수도 | 하수도 | 토목 | 관공사 | 건설기계 | 기중기(이동식크레인 등) | 외부 | 기중기(이동식크레인 등) | 상부(위) | 운반작업 | 전도 | 깔림 | 건설기계 전도예방 미비 | M(2) | M(3) | 건설기계 전도예방을 위한 지반조사보고서를 반영 | 중량물 인양 시 낙하위험/낙하물 위험구간 통제 철저
토목 | 상하수도 | 하수도 | 토목 | 관공사 | 건설기계 | 기중기(이동식크레인 등) | 외부 | 기중기(이동식크레인 등) | 하부(아래) | 운반작업 | 전도 | 물체에 맞음 | 건설기계 전도예방 미비 | M(2) | M(3) | 건설기계 전도예방을 위한 지지력 검토를 설계도서에 반영 | 중량물 인양 시 낙하위험/낙하물 위험구간 통제 철저
토목 | 상하수도 | 상수도 | 토목 | 관공사 | 건설기계 | 기중기(이동식크레인 등) | 인접주변 | 기중기(이동식크레인 등) | 옆 | 인양작업 | 전도 | 깔림 | 이동식 크레인 지지력 부족으로 전도 위험 | M(2) | M(3) | 이동식 크레인 지지력 검토를 설계도서에 반영 | 이동식 크레인 지지 철저 감독
건축 | 건축물 | 업무시설 | 토목 | 관공사 | 건설기계 | 기중기(이동식크레인 등) | 인접주변 | 기중기(이동식크레인 등) | 옆 | 인양작업 | 전도 | 깔림 | 이동식 크레인 지지력 부족으로 전도 위험 | M(2) | M(3) | 이동식 크레인 지지력 검토를 설계도서에 반영 | 이동식 크레인 지지 철저 감독
토목 | 하천 | 기타 | 토목 | 관공사 | 건설기계 | 기중기(이동식크레인 등) | 인접주변 | 기중기(이동식크레인 등) | 옆 | 인양작업 | 전도 | 깔림 | 크레인 제원 부족 | M(3) | H(4) | 중량물 무게 및 작업반경 고려한 크레인 제원 검토 결과 반영 | 설계도서 준수 및 중량물 취급 작업계획서 작성
토목 | 상하수도 | 하수도 | 토목 | 관공사 | 건설기계 | 기중기(이동식크레인 등) | 외부 | 기중기(이동식크레인 등) | 바닥 | 설치작업 | 전도 | 깔림 | 전도방지 작업계획도 미작성 | M(3) | M(3) | 조립식PC맨홀 설치 크레인 전도방지 작업계획도 작성 | 아웃트리거 최대확장 설치,전용받침대 사용
건축 | 건축물 | 근린생활시설 | 토목 | 관공사 | 건설기계 | 기중기(이동식크레인 등) | 인접주변 | 기중기(이동식크레인 등) | 옆 | 인양작업 | 전도 | 깔림 | 이동식 크레인 지지력 부족으로 전도 위험 | M(2) | M(3) | 이동식 크레인 지지력 검토를 설계도서에 반영 | 이동식 크레인 지지 철저 감독
토목 | 상하수도 | 하수도 | 토목 | 관공사 | 건설기계 | 기중기(이동식크레인 등) | 외부 | 기중기(이동식크레인 등) | 상부(위) | 양중작업 | 파열,파단 | 물체에 맞음 | 정격하중 초과, 작업전 점검미흡 | M(3) | H(4) | 크레인 인양줄, 인양고리 상태점검, 크레인 양중 사전검토, 인양줄 2줄 걸이 실시 | 아웃트리거 철판, 받침목 설치, 작업반경 통제
토목 | 상하수도 | 하수도 | 토목 | 관공사 | 건설기계 | 기중기(이동식크레인 등) | 외부 | 기중기(이동식크레인 등) | 하부(아래) | 인양작업 | 전도 | 깔림 | 지반 지지력 부족 | L(2) | M(3) | 크레인 지내력 검토 및 굴착사면 안정성 검토 실시 | 공사 시작 전 당일 토질상태 확인후 시공, 크레인 작업전 평판재하시험 실시
토목 | 상하수도 | 하수도 | 토목 | 관공사 | 건설기계 | 기중기(이동식크레인 등) | 내부 | 기중기(이동식크레인 등) | 지하 | 인양작업 | 전도 | 깔림 | 크레인 제원에 대한 하중표와 전도방지를 위한 지지력 검토 반영 | L(2) | L(2) | 크레인 제원에 대한 하중표와 전도방지를 위한 지지력 검토 반영 | 크레인 지반침하 및 인양 안전성검토 실시하여 인양작업 시 안전성 확보
토목 | 기타 | 부지조성 | 토목 | 관공사 | 건설기계 | 기중기(이동식크레인 등) | 외부 | 기중기(이동식크레인 등) | 옆 | 확인 및 점검작업 | 전도 | 깔림 | 점검기준 미준수 | M(3) | M(3) | 이동식크레인 점검기준 설계도서에 반영 | 시공 전 당일 지반상태 확인 후 크레인 등 건설기계 사용
토목 | 하천 | 배수펌프장 | 토목 | 관공사 | 건설기계 | 기중기(이동식크레인 등) | 외부 | 기중기(이동식크레인 등) | 바닥 | 설치작업 | 전도 | 깔림 | 전도방지 작업계획도 미작성 | M(3) | M(3) | 조립식PC맨홀 설치 크레인 전도방지 작업계획도 작성 | 아웃트리거 최대확장 설치,전용받침대 사용
토목 | 하천 | 배수펌프장 | 토목 | 관공사 | 건설기계 | 기중기(이동식크레인 등) | 외부 | 기중기(이동식크레인 등) | 바닥 | 설치작업 | 전도 | 깔림 | 이동식크레인 전도방지 작업계획도 미작성 | M(3) | M(3) | 조립식PC맨홀 설치 크레인 전도방지 작업계획도 작성 | 아웃트리거 최대확장 설치,전용받침대 사용
토목 | 상하수도 | 하수도 | 토목 | 관공사 | 건설기계 | 기중기(이동식크레인 등) | 외부 | 기중기(이동식크레인 등) | 바닥 | 설치작업 | 전도 | 깔림 | 전도방지 작업계획도 미작성 | M(3) | M(3) | 조립식PC암거 설치 크레인 전도방지 작업계획도 작성 | 아웃트리거 최대확장 설치,전용받침대 사용
토목 | 하천 | 기타 | 토목 | 관공사 | 건설기계 | 기중기(이동식크레인 등) | 인접주변 | 기중기(이동식크레인 등) | 옆 | 인양작업 | 전도 | 깔림 | 지내력 부족 | M(3) | M(3) | 장비 하부 지내력 검토 결과를 포함한 안전작업 계획도 작성 | 설계도서 준수 및 근로자 안전교육 실시
토목 | 기타 | 부지조성 | 토목 | 관공사 | 건설기계 | 기중기(이동식크레인 등) | 외부 | 기중기(이동식크레인 등) | 옆 | 양중작업 | 낙하 | 물체에 맞음 | 줄걸이 방법 불량 | M(2) | H(4) | 자재 인양 시 2줄걸이 이상 결속, 수평유지 및 유도로프 사용에 대한 내용 설계에 반영 | 안전수칙 준수 및 안전교육 철저
토목 | 상하수도 | 하수도 | 토목 | 관공사 | 건설기계 | 기중기(이동식크레인 등) | 외부 | 기중기(이동식크레인 등) | 하부(아래) | 양중작업 | 낙하 | 깔림 | 와이어로프 검토미흡 | M(3) | H(4) | 공사 중 와이어로프 상태 확인 | 크레인 및 권상장치의 와이어로프 선정에 관한 기술지침 준수
토목 | 상하수도 | 하수도 | 토목 | 관공사 | 건설기계 | 기중기(이동식크레인 등) | 내부 | 기중기(이동식크레인 등) | 바닥 | 인양작업 | 전도 | 깔림 | 크레인 안전성검토 누락에 의한 지반침하로 전도 | L(2) | L(3) | 크레인 제원에 대한 하중표와 전도방지를 위한 지지력 검토 반영 | 크레인 지반침하 및 인양 안전성검토 실시하여 인양작업 시 안전성 확보
토목 | 상하수도 | 하수도 | 토목 | 관공사 | 건설기계 | 기중기(이동식크레인 등) | 외부 | 기중기(이동식크레인 등) | 바닥 | 양중작업 | 전도 | 깔림 | 지반 지지력 부족 | H(3) | H(4) | 크레인 및 굴착기 최소요구 지반지지력 명시 | 공사중 아우트리거 설치상태 확인/인양 작업시 줄걸이 안전수칙 준수 및 훅해지장치 확인
토목 | 상하수도 | 하수도 | 토목 | 관공사 | 건설기계 | 기중기(이동식크레인 등) | 인접주변 | 기중기(이동식크레인 등) | 옆 | 운반작업 | 파열,파단 | 깔림 | 크레인 지내력, 인양능력, 줄걸이검토 실시 | M(3) | H(4) | 크레인 지내력, 인양능력, 줄걸이검토 실시 | 인양 시 2줄걸이, 유도로프 사용, 작업구간 진입금지
토목 | 상하수도 | 하수도 | 토목 | 관공사 | 건설기계 | 기중기(이동식크레인 등) | 내부 | 기중기(이동식크레인 등) | 지하 | 연결작업 | 전도 | 물체에 맞음 | 크레인 인양작업 중 안전조치 상세도가 누락되어 오작업으로 인한 위험 | L(2) | L(3) | 크레인 제원에 대한 안전작업 상세도를 도면에 반영 | 크레인 전담 신호수 배치와 장소적위험요소를 확인하여 관리
토목 | 상하수도 | 하수도 | 토목 | 관공사 | 건설기계 | 기중기(이동식크레인 등) | 외부 | 기중기(이동식크레인 등) | 바닥 | 양중작업 | 전도 | 깔림 | 이동식 크레인 지지력 부족 | M(3) | M(3) | 이동식 크레인 지지력 검토 후 설계도서 내 반영 | 양중 작업 전 당일 지반상태 확인 후 작업 실시
토목 | 도로 | 도로 | 토목 | 관공사 | 건설기계 | 기중기(이동식크레인 등) | 인접주변 | 기중기(이동식크레인 등) | 하부(아래) | 인양작업 | 낙하 | 물체에 맞음 | 줄걸이 파단 | M(2) | H(3) | 와이어 로프 등 줄걸이 작업 안전대책 반영 | 중량물 취급 작업계획서 작성
토목 | 상하수도 | 하수도 | 토목 | 관공사 | 건설기계 | 기중기(이동식크레인 등) | 외부 | 기중기(이동식크레인 등) | 하부(아래) | 양중작업 | 전도 | 깔림 | 아웃트리거 설치 미흡 | M(3) | H(4) | 공사 중 아웃트리거 설치상태 확인 | 이동식 크레인 양중작업의 안정성 검토 지침 준수
건축 | 건축물 | 근린생활시설 | 토목 | 관공사 | 건설기계 | 기중기(이동식크레인 등) | 인접주변 | 기중기(이동식크레인 등) | 옆 | 인양작업 | 전도 | 깔림 | 이동식 크레인 지지력 부족으로 전도 위험 | M(2) | M(3) | 이동식 크레인 지지력 검토를 설계도서에 반영 | 이동식 크레인 지지 철저 감독
건축 | 건축물 | 관광 휴게시설 | 토목 | 관공사 | 건설기계 | 기중기(이동식크레인 등) | 인접주변 | 기중기(이동식크레인 등) | 옆 | 인양작업 | 전도 | 깔림 | 이동식 크레인 지지력 부족으로 전도 위험 | M(2) | M(3) | 이동식 크레인 지지력 검토를 설계도서에 반영 | 이동식 크레인 지지 철저 감독
토목 | 상하수도 | 상수도 | 토목 | 관공사 | 건설기계 | 기중기(이동식크레인 등) | 외부 | 기중기(이동식크레인 등) | 바닥 | 양중작업 | 전도 | 깔림 | 이동식 크레인 지지력 부족 | M(3) | M(3) | 이동식 크레인 지지력 검토 후 설계도서 내 반영 | 양중 작업 전 당일 지반상태 확인 후 작업 실시
토목 | 상하수도 | 상수도 | 토목 | 관공사 | 건설기계 | 기중기(이동식크레인 등) | 인접주변 | 기중기(이동식크레인 등) | 옆 | 인양작업 | 전도 | 깔림 | 크레인 제원 부족 | M(3) | H(4) | 중량물 무게 및 작업반경 고려한 크레인 제원 검토 결과 반영 | 설계도서 준수 및 중량물 취급 작업계획서 작성
토목 | 기타 | 부지조성 | 토목 | 관공사 | 건설기계 | 기중기(이동식크레인 등) | 인접주변 | 기중기(이동식크레인 등) | 하부(아래) | 인양작업 | 전도 | 깔림 | 점검기준 미준수 | M(2) | M(3) | (해당없음) | 이동식 크레인 점검기준을 설계도서에 반영
토목 | 상하수도 | 하수도 | 토목 | 관공사 | 건설기계 | 기중기(이동식크레인 등) | 외부 | 기중기(이동식크레인 등) | 바닥 | 설치작업 | 전도 | 깔림 | 전도방지 작업계획도 미작성 | M(3) | M(3) | 크레인 전도방지 작업계획도 작성 | 아웃트리거 최대확장 설치,전용받침대 사용
토목 | 상하수도 | 하수도 | 토목 | 관공사 | 건설기계 | 기중기(이동식크레인 등) | 내부 | 기중기(이동식크레인 등) | 옆 | 인양작업 | 전도 | 물체에 맞음 | 자재 인양작업 중 낙하 및 인양장비 전도위험 | M(3) | M(3) | 크레인 전도방지 및 줄걸이작업 안전관리 계획도 작성 | 작업전 인양계획 (장비위치, 인양무게 확인 등) 및 건설장비 배치계획 수립 필요
토목 | 상하수도 | 하수도 | 토목 | 관공사 | 건설기계 | 기중기(이동식크레인 등) | 인접주변 | 기중기(이동식크레인 등) | 바닥 | 운반작업 | 전도 | 깔림 | 이동식크레인 점검기준 미준수 | L(2) | M(3) | 이동식 크레인 점검기준을 설계도서에 반영 | 시공전 현장 여건을 반영한 시공순서, 크레인 동선등 세부 시공계획 수립
토목 | 상하수도 | 기타 | 토목 | 관공사 | 건설기계 | 기중기(이동식크레인 등) | 인접주변 | 기중기(이동식크레인 등) | 상부(위) | 양중작업 | 전도 | 물체에 맞음 | 중량초과 운반으로 벨트슬링 파단 | L(2) | H(4) | 중량물에 따른 크레인 선정 및 중량물 운송계획 시공계획서 반영 | 신호수배치, 벨트슬링 파손정도 확인, 고압선여부, 위치 확인, 심한 경사지 작업 지양
토목 | 상하수도 | 하수도 | 토목 | 관공사 | 건설기계 | 기중기(이동식크레인 등) | 외부 | 기중기(이동식크레인 등) | 하부(아래) | 양중작업 | 전도 | 깔림 | 아웃트리거 설치 미흡 | M(3) | H(4) | 공사 중 아웃트리거 설치상태 확인 | 이동식 크레인 양중작업의 안정성 검토 지침 준수
토목 | 하천 | 기타 | 토목 | 관공사 | 건설기계 | 기중기(이동식크레인 등) | 인접주변 | 기중기(이동식크레인 등) | 옆 | 인양작업 | 전도 | 깔림 | 크레인 제원 부족 | M(3) | H(4) | 중량물 무게 및 작업반경 고려한 크레인 제원 검토 결과 반영 | 설계도서 준수 및 중량물 취급 작업계획서 작성
토목 | 상하수도 | 상수도 | 토목 | 관공사 | 건설기계 | 기중기(이동식크레인 등) | 외부 | 기중기(이동식크레인 등) | 상부(위) | 양중작업 | 충돌 | 물체에 맞음 | 유도 로프 미사용 | L(2) | L(2) | - | 유도로프 사용
토목 | 하천 | 기타 | 토목 | 관공사 | 건설기계 | 기중기(이동식크레인 등) | 인접주변 | 기중기(이동식크레인 등) | 옆 | 인양작업 | 전도 | 깔림 | 지내력 부족 | M(3) | M(3) | 장비 하부 지내력 검토 결과를 포함한 안전작업 계획도 작성 | 설계도서 준수 및 근로자 안전교육 실시
토목 | 상하수도 | 하수도 | 토목 | 관공사 | 건설기계 | 기중기(이동식크레인 등) | 인접주변 | 기중기(이동식크레인 등) | 바닥 | 양중작업 | 전도 | 깔림 | 이동식 크레인 점검 미비 | M(2) | M(3) | (해당없음) | 이동식 크레인 점검기준을 준수하여 중량물 인양작업 실시
토목 | 상하수도 | 상수도 | 토목 | 관공사 | 건설기계 | 기중기(이동식크레인 등) | 외부 | 기중기(이동식크레인 등) | 상부(위) | 매설작업 | 기타 | 깔림 | 양중기준 미준수로 자재 파손 | M(3) | M(3) | 크레인 활용 자재 운반시 결속상태 확인 등 준수사항 설계도서 명기 | 중량물 운반시 중량을 고려한 작업계획 및 작업 유도자 배치
토목 | 상하수도 | 상수도 | 토목 | 관공사 | 건설기계 | 기중기(이동식크레인 등) | 외부 | 기중기(이동식크레인 등) | 바닥 | 매설작업 | 전도 | 깔림 | 지반 침하발생으로 방비 전도 | M(3) | M(3) | 장비 주행 및 작업위치의 지반 다짐 및 지내력 검토 | 장비진입전 지반 평탄성 상태 확인 및 작업 유도자 배치
토목 | 상하수도 | 하수도 | 토목 | 관공사 | 건설기계 | 기중기(이동식크레인 등) | 외부 | 기중기(이동식크레인 등) | 바닥 | 양중작업 | 전도 | 깔림 | 이동식 크레인 지지력 부족 | M(3) | M(3) | 이동식 크레인 지지력 검토 후 설계도서 내 반영 | 양중 작업 전 당일 지반상태 확인 후 작업 실시
토목 | 상하수도 | 기타 | 토목 | 관공사 | 건설기계 | 기중기(이동식크레인 등) | 인접주변 | 기중기(이동식크레인 등) | 옆 | 설치작업 | 전도 | 깔림 | 지반 지지력 부족 | M(2) | H(4) | 작업계획 수립 시 건설기계 중량과 허용 지지력 검토 후 철판 보강 등 고려 필요 | 가급적 작업기계 변경, 자재 추가 적재 등 지반에 무리를 줄 수 있는 변동사항 없이 작업계획서대로의 작업 진행
토목 | 상하수도 | 하수도 | 토목 | 관공사 | 건설기계 | 기중기(이동식크레인 등) | 외부 | 기중기(이동식크레인 등) | 하부(아래) | 양중작업 | 낙하 | 깔림 | 와이어로프 검토미흡 | M(3) | H(4) | 공사 중 와이어로프 상태 확인 | 크레인 및 권상장치의 와이어로프 선정에 관한 기술지침 준수
토목 | 상하수도 | 상수도 | 토목 | 관공사 | 건설기계 | 기중기(이동식크레인 등) | 내부 | 기중기(이동식크레인 등) | 바닥 | 굴착작업 | 전도 | 물체에 맞음 | 지반 침하발생으로 장비 전도 | M(3) | H(4) | 장비 굴착 및 주행, 관부설 작업시 안전주의사항 도면 반영 | 장비 선회 반경내 출입금지, 지반 평탄성 확인, 굴착면 기울기 준수 및 작업 유도자 배치
토목 | 상하수도 | 하수도 | 토목 | 관공사 | 건설기계 | 기중기(이동식크레인 등) | 인접주변 | 기중기(이동식크레인 등) | 바닥 | 양중작업 | 전도 | 깔림 | 지반 지지력 부족 | M(3) | H(4) | 이동식 크레인 지지력 검토 실시 | 이동식 크레인 작업 안전관리 철저
토목 | 상하수도 | 하수도 | 토목 | 관공사 | 건설기계 | 기중기(이동식크레인 등) | 외부 | 기중기(이동식크레인 등) | 옆 | 인양작업 | 전도 | 깔림 | 점검기준 미준수 | M(2) | M(3) | (해당없음) | 이동식 크레인 점검기준을 설계도서에 반영
토목 | 상하수도 | 하수도 | 토목 | 관공사 | 건설기계 | 기중기(이동식크레인 등) | 외부 | 기중기(이동식크레인 등) | 바닥 | 양중작업 | 전도 | 깔림 | 이동식 크레인 지지력 부족 | M(3) | M(3) | 이동식 크레인 지지력 검토 후 설계도서 내 반영 | 양중 작업 전 당일 지반상태 확인 후 작업 실시
토목 | 도로 | 도로 | 토목 | 관공사 | 건설기계 | 기중기(이동식크레인 등) | 인접주변 | 기중기(이동식크레인 등) | 옆 | 양중작업 | 파열,파단 | 물체에 맞음 | 정격하중 초과, 작업전 점검미흡 | M(3) | H(4) | 크레인 인양줄, 인양고리 상태점검, 크레인 양중 사전검토 | 아웃트리거 철판, 받침목 설치, 작업반경 통제
토목 | 상하수도 | 상수도 | 토목 | 관공사 | 건설기계 | 기중기(이동식크레인 등) | 외부 | 기중기(이동식크레인 등) | 상부(위) | 양중작업 | 낙하 | 물체에 맞음 | 와이어 로프파단 | L(2) | L(2) | - | 장비 규격별 사용 와이어로프에 대한 시공계획 수립
토목 | 상하수도 | 하수도 | 토목 | 관공사 | 건설기계 | 기중기(이동식크레인 등) | 외부 | 기중기(이동식크레인 등) | 바닥 | 인양작업 | 전도 | 깔림 | 이동식 크레인 작업시 장비의 전도위험 | M(2) | M(2) | 해당없음 | 이동식 크레인 전도위험/지반 침하방지 조치, 작업반경 내 출입금지 조치
토목 | 상하수도 | 상수도 | 토목 | 관공사 | 건설기계 | 기중기(이동식크레인 등) | 외부 | 기중기(이동식크레인 등) | 상부(위) | 양중작업 | 전도 | 깔림 | 아웃 트리거 설치 미흡 | L(2) | L(2) | - | 지반상태 확인, 아웃트리거 확인
토목 | 상하수도 | 하수도 | 토목 | 관공사 | 건설기계 | 기중기(이동식크레인 등) | 외부 | 기중기(이동식크레인 등) | 바닥 | 양중작업 | 전도 | 깔림 | 크레인 용량 부족 | M(2) | H(4) | PC암거 크레인 가설계획도 작성 | 크레인 전도방지 조치 및 줄걸이 점검,인양작업 반경내 출입통제/크레인 비파괴검사 확인
토목 | 상하수도 | 하수도 | 토목 | 관공사 | 건설기계 | 기중기(이동식크레인 등) | 외부 | 기중기(이동식크레인 등) | 상부(위) | 양중작업 | 전도 | 깔림 | 아웃 트리거 설치 미흡 | L(2) | L(2) | - | 지반상태 확인, 아웃트리거 확인
토목 | 상하수도 | 기타 | 토목 | 관공사 | 건설기계 | 기중기(이동식크레인 등) | 외부 | 기중기(이동식크레인 등) | 상부(위) | 인양작업 | 없음 | 물체에 맞음 | 줄걸이 방법 불량 | L(2) | H(4) | - | 크레인 인양 시 2줄걸이 실시, 인양물 유도로프 설치
토목 | 상하수도 | 기타 | 토목 | 관공사 | 건설기계 | 기중기(이동식크레인 등) | 외부 | 기중기(이동식크레인 등) | 상부(위) | 인양작업 | 없음 | 물체에 맞음 | 줄걸이 방법 불량 | L(2) | H(4) | - | 크레인 인야시 2줄걸이 실시, 인양물 유도로프 설치
토목 | 도로 | 도로 | 토목 | 관공사 | 건설기계 | 기중기(이동식크레인 등) | 외부 | 기중기(이동식크레인 등) | 상부(위) | 양중작업 | 낙하 | 물체에 맞음 | 줄걸이 용구 하중 초과 인양 | L(2) | H(4) | 중량물을 고려한 줄걸이용구(와이어로프, 샤클 등) 하중 검토 | 신호수(유도자) 배치하여 타 작업자의 작업반경 내 접근 통제
토목 | 도로 | 기타 | 토목 | 관공사 | 건설기계 | 기중기(이동식크레인 등) | 외부 | 기중기(이동식크레인 등) | 바닥 | 설치작업 | 전도 | 깔림 | 이동식크레인 전도방지 작업계획도 미작성 | M(3) | M(3) | 크레인 전도방지 작업계획도 작성 | 아웃트리거 최대확장 설치,전용받침대 사용
토목 | 상하수도 | 기타 | 토목 | 관공사 | 건설기계 | 기중기(이동식크레인 등) | 외부 | 기중기(이동식크레인 등) | 상부(위) | 인양작업 | 파열,파단 | 물체에 맞음 | 중량물 취급 방법 미흡 | M(3) | H(4) | - | 크레인 인양능력 검토 실시, 작업구역 설정 및 신호수 배치
토목 | 상하수도 | 기타 | 토목 | 관공사 | 건설기계 | 기중기(이동식크레인 등) | 외부 | 기중기(이동식크레인 등) | 바닥 | 인양작업 | 파열,파단 | 물체에 맞음 | 중량물 취급 방법 미흡 | M(3) | H(4) | - | 크레인 인양 능력 검토 실시, 작업구역 설정 및 신호수 배치
토목 | 상하수도 | 기타 | 토목 | 관공사 | 건설기계 | 기중기(이동식크레인 등) | 외부 | 기중기(이동식크레인 등) | 바닥 | 인양작업 | 파열,파단 | 물체에 맞음 | 중량물 취급 방법 미흡 | M(3) | H(4) | - | 크레인 인양 능력 검토 실시, 작업구역 설정 및 신호수 배치
토목 | 상하수도 | 하수도 | 토목 | 관공사 | 건설기계 | 기중기(이동식크레인 등) | 외부 | 기중기(이동식크레인 등) | 상부(위) | 양중작업 | 낙하 | 물체에 맞음 | 와이어 로프파단 | L(2) | L(2) | - | 장비 규격별 사용 와이어로프에 대한 시공계획 수립
토목 | 상하수도 | 하수도 | 토목 | 관공사 | 건설기계 | 기중기(이동식크레인 등) | 외부 | 기중기(이동식크레인 등) | 상부(위) | 양중작업 | 충돌 | 물체에 맞음 | 유도 로프 미사용 | L(2) | L(2) | - | 유도로프 사용
건축 | 건축물 | 교육연구시설 | 토목 | 관공사 | 건설기계 | 기중기(이동식크레인 등) | 인접주변 | 기중기(이동식크레인 등) | 옆 | 인양작업 | 전도 | 깔림 | 이동식 크레인 지지력 부족으로 전도 위험 | M(2) | M(3) | 이동식 크레인 지지력 검토를 설계도서에 반영 | 이동식 크레인 지지 철저 감독
토목 | 상하수도 | 기타 | 토목 | 관공사 | 건설기계 | 기중기(이동식크레인 등) | 외부 | 기중기(이동식크레인 등) | 상부(위) | 인양작업 | 없음 | 물체에 맞음 | 줄걸이 방법 불량 | L(2) | H(4) | - | 크레인 인양 시 2줄걸이 실시, 인양물 유도로프 설치
토목 | 상하수도 | 기타 | 토목 | 관공사 | 건설기계 | 기중기(이동식크레인 등) | 외부 | 기중기(이동식크레인 등) | 상부(위) | 인양작업 | 파열,파단 | 물체에 맞음 | 중량물 취급 방법 미흡 | M(3) | H(4) | - | 크레인 인양 능력 검토 실시, 작업구역 설정 및 신호수 배치
토목 | 상하수도 | 기타 | 토목 | 관공사 | 건설기계 | 기중기(이동식크레인 등) | 외부 | 기중기(이동식크레인 등) | 상부(위) | 인양작업 | 없음 | 물체에 맞음 | 줄걸이 방법 불량 | L(2) | H(4) | - | 크레인 인양 시 2줄걸이 실시, 인양물 유도로프 설치
토목 | 도로 | 도로 | 토목 | 관공사 | 건설기계 | 기중기(이동식크레인 등) | 외부 | 기중기(이동식크레인 등) | 바닥 | 양중작업 | 전도 | 깔림 | 양중 장비 선정 시 안정성 미검토 | L(2) | H(4) | PC암거 인양 안전작업계획도 작성 및 인양물 중량, 크레인 전도 검토 | 이동식크레인 작업계획 수립 및 반입검사 실시
토목 | 상하수도 | 하수도 | 토목 | 관공사 | 건설기계 | 기중기(이동식크레인 등) | 외부 | 기중기(이동식크레인 등) | 상부(위) | 양중작업 | 전도 | 깔림 | 아웃 트리거 설치 미흡 | L(2) | L(2) | - | 지반상태 확인, 아웃트리거 확인
토목 | 상하수도 | 상수도 | 토목 | 관공사 | 건설기계 | 기중기(이동식크레인 등) | 인접주변 | 기중기(이동식크레인 등) | 옆 | 인양작업 | 전도 | 깔림 | 이동식 크레인 지지력 부족으로 전도 위험 | M(2) | M(3) | 이동식 크레인 지지력 검토를 설계도서에 반영 | 이동식 크레인 작업 시 아웃트리거 설치상태 확인, 지반침하 방지조치 시행
토목 | 상하수도 | 하수도 | 토목 | 관공사 | 건설기계 | 기중기(이동식크레인 등) | 외부 | 기중기(이동식크레인 등) | 상부(위) | 양중작업 | 낙하 | 깔림 | 인양용 로프 및 샤클불량 | L(2) | H(4) | 작업전 사용로프, 샤클상태점검 및 작업구역 출입통제 | 관로공사 작업계획 수립
토목 | 상하수도 | 하수도 | 토목 | 관공사 | 건설기계 | 기중기(이동식크레인 등) | 외부 | 기중기(이동식크레인 등) | 바닥 | 양중작업 | 전도 | 깔림 | 지반 지지력 부족 | H(3) | H(4) | 크레인 및 굴착기 최소요구 지반지지력 명시 | 공사중 아우트리거 설치상태 확인/인양 작업시 줄걸이 안전수칙 준수 및 훅해지장치 확인
토목 | 상하수도 | 하수도 | 토목 | 관공사 | 건설기계 | 기중기(이동식크레인 등) | 외부 | 기중기(이동식크레인 등) | 상부(위) | 양중작업 | 낙하 | 깔림 | 인양용 로프 및 샤클불량 | L(2) | H(4) | 작업전 사용로프, 샤클상태점검 및 작업구역 출입통제 | 관로공사 작업계획 수립
토목 | 상하수도 | 하수도 | 토목 | 관공사 | 건설기계 | 기중기(이동식크레인 등) | 외부 | 기중기(이동식크레인 등) | 상부(위) | 양중작업 | 낙하 | 물체에 맞음 | 와이어 로프파단 | L(2) | L(2) | - | 장비 규격별 사용 와이어로프에 대한 시공계획 수립
토목 | 상하수도 | 기타 | 토목 | 관공사 | 건설기계 | 기중기(이동식크레인 등) | 인접주변 | 기중기(이동식크레인 등) | 옆 | 인양작업 | 전도 | 깔림 | 지내력 부족 | M(3) | M(3) | 장비 하부 지내력 검토 결과를 포함한 안전작업 계획도 작성 | 설계도서 준수 및 근로자 안전교육 실시
토목 | 상하수도 | 하수도 | 토목 | 관공사 | 건설기계 | 기중기(이동식크레인 등) | 인접주변 | 기중기(이동식크레인 등) | 하부(아래) | 양중작업 | 기타 | 물체에 맞음 | 줄걸이 안전수칙 미준수 | M(2) | M(3) | 없음 | 인양 줄걸이 작업 시 2줄 걸이 등 줄걸이 안전수칙 준수
토목 | 상하수도 | 상수도 | 토목 | 관공사 | 건설기계 | 기중기(이동식크레인 등) | 외부 | 기중기(이동식크레인 등) | 상부(위) | 양중작업 | 충돌 | 물체에 맞음 | 유도 로프 미사용 | L(2) | L(2) | - | 유도로프 사용
토목 | 상하수도 | 상수도 | 토목 | 관공사 | 건설기계 | 기중기(이동식크레인 등) | 외부 | 기중기(이동식크레인 등) | 상부(위) | 양중작업 | 낙하 | 물체에 맞음 | 와이어 로프파단 | L(2) | L(2) | - | 장비 규격별 사용 와이어로프에 대한 시공계획 수립
토목 | 상하수도 | 하수도 | 토목 | 관공사 | 건설기계 | 기중기(이동식크레인 등) | 외부 | 기중기(이동식크레인 등) | 상부(위) | 양중작업 | 충돌 | 물체에 맞음 | 유도 로프 미사용 | L(2) | L(2) | - | 유도로프 사용
건축 | 건축물 | 업무시설 | 토목 | 관공사 | 건설기계 | 기중기(이동식크레인 등) | 외부 | 기중기(이동식크레인 등) | 상부(위) | 인양작업 | 없음 | 물체에 맞음 | 줄걸이 방법 불량 | L(2) | H(4) | - | 크레인 인양 시 2줄걸이 실시, 인양물 유도로프 설치
건축 | 건축물 | 업무시설 | 토목 | 관공사 | 건설기계 | 기중기(이동식크레인 등) | 외부 | 기중기(이동식크레인 등) | 상부(위) | 인양작업 | 파열,파단 | 물체에 맞음 | 중량물 취급 방법 미흡 | M(3) | H(4) | - | 크레인 인양능력 검토 실시, 작업구역 설정 및 신호수 배치
토목 | 상하수도 | 하수도 | 토목 | 관공사 | 건설기계 | 기중기(이동식크레인 등) | 외벽 | 기중기(이동식크레인 등) | 뒤 | 양중작업 | 전도 | 깔림 | 아웃트리거 설치 미흡 | M(3) | M(3) | 공사중 아웃트리거 설치상태 확인명기 | 공사중 아웃트리거 설치상태 확인
토목 | 도로 | 도로 | 토목 | 관공사 | 건설기계 | 기중기(이동식크레인 등) | 외부 | 기중기(이동식크레인 등) | 하부(아래) | 설치작업 | 전도 | 깔림 | 크레인 인양능력 미검토 | M(2) | H(4) | 크레인 인양능력 검토하도록 도면 반영 | 신호수배치 및 작업반경 내 접근금지 조치
토목 | 상하수도 | 기타 | 토목 | 관공사 | 건설기계 | 기중기(이동식크레인 등) | 인접주변 | 기중기(이동식크레인 등) | 옆 | 인양작업 | 전도 | 깔림 | 지내력 미검토 | M(2) | H(4) | 이동식크레인 제원 및 지내력검토 | 시공 전 지반 상태 확인
토목 | 상하수도 | 상수도 | 토목 | 관공사 | 건설기계 | 기중기(이동식크레인 등) | 외부 | 기중기(이동식크레인 등) | 상부(위) | 양중작업 | 전도 | 깔림 | 아웃 트리거 설치 미흡 | L(2) | L(2) | - | 지반상태 확인, 아웃트리거 확인
토목 | 상하수도 | 기타 | 토목 | 관공사 | 건설기계 | 기중기(이동식크레인 등) | 인접주변 | 기중기(이동식크레인 등) | 옆 | 인양작업 | 전도 | 깔림 | 크레인 제원 부족 | M(3) | H(4) | 중량물 무게 및 작업반경 고려한 크레인 제원 검토 결과 반영 | 설계도서 준수 및 중량물 취급 작업계획서 작성
토목 | 상하수도 | 하수도 | 토목 | 관공사 | 건설기계 | 기중기(이동식크레인 등) | 외부 | 기중기(이동식크레인 등) | 바닥 | 양중작업 | 전도 | 깔림 | 이동식 크레인 지지력 부족 | M(3) | M(3) | 이동식 크레인 지지력 검토 후 설계도서 내 반영 | 양중 작업 전 당일 지반상태 확인 후 작업 실시
토목 | 상하수도 | 하수도 | 토목 | 관공사 | 건설기계 | 기중기(이동식크레인 등) | 외부 | 기중기(이동식크레인 등) | 바닥 | 양중작업 | 전도 | 깔림 | 이동식 크레인 지지력 부족 | M(3) | M(3) | 이동식 크레인 지지력 검토 후 설계도서 내 반영 | 양중 작업 전 당일 지반상태 확인 후 작업 실시
토목 | 도로 | 도로 | 토목 | 관공사 | 건설기계 | 기중기(이동식크레인 등) | 외부 | 기중기(이동식크레인 등) | 상부(위) | 인양작업 | 충돌 | 부딪힘 | 유도로프 미사용 | M(2) | M(2) | 인양 시 유도로프 사용할 수 있도록 예시도면 및 유의사항 설계도서 반영 | 중량물 인양 시 유도로프 사용 / 불량 인양로프 폐기조치
토목 | 상하수도 | 하수도 | 토목 | 관공사 | 건설기계 | 기중기(이동식크레인 등) | 외부 | 기중기(이동식크레인 등) | 바닥 | 양중작업 | 전도 | 깔림 | 이동식 크레인 지지력 부족 | M(3) | M(3) | 이동식 크레인 지지력 검토 후 설계도서 내 반영 | 양중 작업 전 당일 지반상태 확인 후 작업 실시
토목 | 상하수도 | 상수도 | 토목 | 관공사 | 건설기계 | 기중기(이동식크레인 등) | 인접주변 | 기중기(이동식크레인 등) | 상부(위) | 양중작업 | 전도 | 깔림 | 크레인 안전성검토 누락에 의한 시공 중 위험잠재 | L(1) | L(3) | 사용하는 크레인에 대한 제원 명기 | 크레인 안전성검토 누락에 의한 전도위험이 있으므로 제원 및 지반지지력 확인후 작업
토목 | 하천 | 기타 | 토목 | 관공사 | 건설기계 | 기중기(이동식크레인 등) | 인접주변 | 기중기(이동식크레인 등) | 옆 | 인양작업 | 전도 | 깔림 | 크레인 제원 부족 | M(3) | H(4) | 중량물 무게 및 작업반경 고려한 크레인 제원 검토 결과 반영 | 설계도서 준수 및 중량물 취급 작업계획서 작성
토목 | 상하수도 | 하수도 | 토목 | 관공사 | 건설기계 | 기중기(이동식크레인 등) | 외부 | 기중기(이동식크레인 등) | 하부(아래) | 인양작업 | 전도 | 깔림 | 지반 지지력 부족 | M(3) | H(4) | 크레인 전도방지 지내력 검토 | 와이어로프 확인 및 유도로프 설치
토목 | 상하수도 | 상수도 | 토목 | 관공사 | 건설기계 | 기중기(이동식크레인 등) | 내부 | 기중기(이동식크레인 등) | 하부(아래) | 양중작업 | 없음 | 끼임 | 관로 비굴착 부분보수 작업 시 작업자 위험잠재 | L(1) | L(2) | 비굴착 보수구간 윈치사용에 따른 안전작업 유의사항 도면 반영 | 관로 비굴착 부분보수 작업시 윈치사용에 따른 작업작 끼임 재해위험이 있으므로 안전작업 유의사항 확인하여 시공
토목 | 기타 | 부지조성 | 토목 | 관공사 | 건설기계 | 기중기(이동식크레인 등) | 인접주변 | 기중기(이동식크레인 등) | 하부(아래) | 인양작업 | 전도 | 깔림 | 점검기준 미준수 | M(2) | M(3) | (해당없음) | 이동식 크레인 점검기준을 설계도서에 반영
토목 | 상하수도 | 하수도 | 토목 | 관공사 | 건설기계 | 기중기(이동식크레인 등) | 외부 | 기중기(이동식크레인 등) | 상부(위) | 양중작업 | 낙하 | 물체에 맞음 | 와이어 로프파단 | L(2) | L(2) | - | 장비 규격별 사용 와이어로프에 대한 시공계획 수립
토목 | 상하수도 | 하수도 | 토목 | 관공사 | 건설기계 | 기중기(이동식크레인 등) | 외부 | 기중기(이동식크레인 등) | 상부(위) | 양중작업 | 전도 | 깔림 | 아웃 트리거 설치 미흡 | L(2) | L(2) | - | 지반상태 확인, 아웃트리거 확인
토목 | 상하수도 | 하수도 | 토목 | 관공사 | 건설기계 | 기중기(이동식크레인 등) | 외부 | 기중기(이동식크레인 등) | 상부(위) | 양중작업 | 충돌 | 물체에 맞음 | 유도 로프 미사용 | L(2) | L(2) | - | 유도로프 사용
토목 | 상하수도 | 상수도 | 토목 | 관공사 | 건설기계 | 기중기(이동식크레인 등) | 외부 | 기중기(이동식크레인 등) | 상부(위) | 양중작업 | 낙하 | 물체에 맞음 | 안전관리 미흡 | L(3) | L(3) | 중량물 인양작업 예시도 작성 및 반영 | 중량물 인양 시 줄걸이 파단에 의한 낙하위험/낙하물 위험 구간 통제 철저
토목 | 상하수도 | 상수도 | 토목 | 관공사 | 건설기계 | 기중기(이동식크레인 등) | 외부 | 기중기(이동식크레인 등) | 상부(위) | 양중작업 | 낙하 | 깔림 | 자재 인양 중 인양고리 또는 로프 파단 | L(3) | L(3) | 시공 시 와이어로프 상태 확인 및 꼬이거나 심하게 손상 또는 부식된 로프 사용 금지 | 중량물 인양 시 줄걸이 파단에 의한 낙하위험/낙하물 위험 구간 통제 철저
토목 | 상하수도 | 상수도 | 토목 | 관공사 | 건설기계 | 기중기(이동식크레인 등) | 외부 | 기중기(이동식크레인 등) | 하부(아래) | 양중작업 | 낙하 | 물체에 맞음 | 안전관리 미흡 | L(3) | L(3) | 중량물 인양작업 예시도 작성 및 반영 | 중량물 인양 시 줄걸이 파단에 의한 낙하위험/낙하물 위험구간 통제 철저
토목 | 하천 | 제방(통관/호안) | 토목 | 관공사 | 건설기계 | 기중기(이동식크레인 등) | 인접주변 | 기중기(이동식크레인 등) | 상부(위) | 양중작업 | 전도 | 깔림 | 아웃트리거 설치 미흡 | M(3) | M(3) | 공사중 아웃트리거 설치상태 확인명기 | 공사중 아웃트리거 설치상태 확인
토목 | 상하수도 | 하수도 | 토목 | 관공사 | 건설기계 | 기중기(이동식크레인 등) | 외부 | 기중기(이동식크레인 등) | 상부(위) | 양중작업 | 낙하 | 물체에 맞음 | 줄걸이 용구 하중 초과 인양 | L(2) | H(4) | 중량물을 고려한 줄걸이용구(와이어로프, 샤클 등) 하중 검토 | 신호수(유도자) 배치하여 타 작업자의 작업반경 내 접근 통제
토목 | 상하수도 | 하수도 | 토목 | 관공사 | 건설기계 | 기중기(이동식크레인 등) | 외부 | 기중기(이동식크레인 등) | 하부(아래) | 양중작업 | 기타 | 물체에 맞음 | 양중물 줄걸이미흡 | H(4) | L(2) | 운용원칙에 따른 줄걸이 방법 사용 | 이동식크레인 양중작업의 안전성 검토 지침
토목 | 상하수도 | 하수도 | 토목 | 관공사 | 건설기계 | 기중기(이동식크레인 등) | 외부 | 기중기(이동식크레인 등) | 옆 | 양중작업 | 전도 | 깔림 | 아웃트리거 설치 미흡 | M(3) | H(4) | 공사 중 아웃트리거 설치상태 확인 | 이동식 크레인 양중작업의 안정성 검토 지침 준수
산업환경설비 | 환경시설 | 하수처리시설 | 토목 | 관공사 | 건설기계 | 기중기(이동식크레인 등) | 인접주변 | 기중기(이동식크레인 등) | 옆 | 인양작업 | 전도 | 깔림 | 지내력 부족 | M(3) | M(3) | 장비 하부 지내력 검토 결과를 포함한 안전작업 계획도 작성 | 설계도서 준수 및 근로자 안전교육 실시
토목 | 상하수도 | 하수도 | 토목 | 관공사 | 건설기계 | 기중기(이동식크레인 등) | 외부 | 기중기(이동식크레인 등) | 바닥 | 인양작업 | 낙하 | 물체에 맞음 | 중량물 인양검토 미실시 | M(2) | M(4) | 이동식크레인 중량물 인양 검토 | 이동식크레인 설치지침 및 사용지침 작성 및 준수
토목 | 상하수도 | 하수도 | 토목 | 관공사 | 건설기계 | 기중기(이동식크레인 등) | 외부 | 기중기(이동식크레인 등) | 바닥 | 설치작업 | 전도 | 깔림 | 전도방지 작업계획도 미작성 | M(3) | M(3) | 크레인 전도방지 작업계획도 작성 | 건설기계작업계획서 작성. 아웃트리거 최대확장 설치
토목 | 상하수도 | 하수도 | 토목 | 관공사 | 건설기계 | 기중기(이동식크레인 등) | 외부 | 기중기(이동식크레인 등) | 바닥 | 인양작업 | 전도 | 깔림 | 지반보강 미흡 | L(2) | H(4) | 장비작업 상세도 수립 | 충량물 취급작업계획서 수립 및 장비 인양능력 검토 등 실시
토목 | 상하수도 | 하수도 | 토목 | 관공사 | 건설기계 | 기중기(이동식크레인 등) | 외부 | 기중기(이동식크레인 등) | 상부(위) | 양중작업 | 낙하 | 물체에 맞음 | 양중작업 구간 접근방지조치 미흡 | M(3) | M(3) | 크레인 주변 통제 및 신호수 배치도 작성 | 이동식크레인 작업전 점검 및 작업계획 수립 및 이행 철저
산업환경설비 | 환경시설 | 하수처리시설 | 토목 | 관공사 | 건설기계 | 기중기(이동식크레인 등) | 인접주변 | 기중기(이동식크레인 등) | 옆 | 인양작업 | 전도 | 깔림 | 크레인 제원 부족 | M(3) | H(4) | 중량물 무게 및 작업반경 고려한 크레인 제원 검토 결과 반영 | 설계도서 준수 및 중량물 취급 작업계획서 작성
토목 | 상하수도 | 하수도 | 토목 | 관공사 | 건설기계 | 기중기(이동식크레인 등) | 외부 | 기중기(이동식크레인 등) | 상부(위) | 양중작업 | 전도 | 깔림 | 양중 장비 선정 시 안정성 미검토 | L(2) | H(4) | PC암거 인양 안전작업계획도 작성 및 인양물 중량, 크레인 전도 검토 | 이동식크레인 작업계획 수립 및 반입검사 실시
토목 | 상하수도 | 하수도 | 토목 | 관공사 | 건설기계 | 기중기(이동식크레인 등) | 인접주변 | 기중기(이동식크레인 등) | 옆 | 인양작업 | 전도 | 깔림 | 이동식 크레인 지지력 부족으로 전도 위험 | M(2) | M(3) | 이동식 크레인 지지력 검토를 설계도서에 반영 | 이동식 크레인 작업 시 아웃트리거설치상태확인, 지반침하 방지조치 시행
토목 | 상하수도 | 하수도 | 토목 | 관공사 | 건설기계 | 기중기(이동식크레인 등) | 내부 | 기중기(이동식크레인 등) | 상부(위) | 인양작업 | 전도 | 깔림 | 크레인 안전성검토 누락에 의한 지반침하로 전도 | L(2) | L(3) | 크레인 제원에 대한 하중표와 전도방지를 위한 지지력 검토 반영 | 크레인 지반침하 및 인양 안전성검토 실시하여 인양작업 시 안전성 확보
토목 | 상하수도 | 하수도 | 토목 | 관공사 | 건설기계 | 기중기(이동식크레인 등) | 외부 | 기중기(이동식크레인 등) | 옆 | 양중작업 | 전도 | 깔림 | 아웃트리거 설치 미흡 | M(3) | H(4) | 공사 중 아웃트리거 설치상태 확인 | 이동식크레인 양중작업의 안전성 검토 지침 준수
토목 | 상하수도 | 하수도 | 토목 | 관공사 | 건설기계 | 기중기(이동식크레인 등) | 외부 | 기중기(이동식크레인 등) | 바닥 | 인양작업 | 전도 | 깔림 | 지내력 부족 및 보강조치 미흡 | M(3) | H(4) | 크레인 작업관련 도면 작성으로 아웃트리거 및 잡석다짐등 안전대책 수립 | 크레인 안전성 고려 및 점검계획 실시
토목 | 상하수도 | 하수도 | 토목 | 관공사 | 건설기계 | 기중기(이동식크레인 등) | 외부 | 기중기(이동식크레인 등) | 하부(아래) | 양중작업 | 낙하 | 깔림 | 와이어로프 검토 미흡 | M(3) | H(4) | 공사 중 와이어로프 상태 확인 | 크레인 달기기구 및 줄걸이 작업용 와이어로프 작업에 관한 기술지침 준수
산업환경설비 | 환경시설 | 하수처리시설 | 토목 | 관공사 | 건설기계 | 기중기(이동식크레인 등) | 인접주변 | 기중기(이동식크레인 등) | 옆 | 인양작업 | 전도 | 깔림 | 지내력 부족 | M(3) | M(3) | 장비 하부 지내력 검토 결과를 포함한 안전작업 계획도 작성 | 설계도서 준수 및 근로자 안전교육 실시
토목 | 하천 | 수문/통문 | 토목 | 관공사 | 건설기계 | 기중기(이동식크레인 등) | 외부 | 기중기(이동식크레인 등) | 바닥 | 인양작업 | 전도 | 깔림 | 지지력 부족 | H(3) | H(4) | 이동식크레인 지내력 검토 | 지내력이 약한 부위 이동시 철판 깔고 이동 / 아웃트리거 최대 활착하여 사용
토목 | 상하수도 | 하수도 | 토목 | 관공사 | 건설기계 | 기중기(이동식크레인 등) | 외부 | 기중기(이동식크레인 등) | 바닥 | 인양작업 | 전도 | 깔림 | 이동식 크레인 지지력 부족으로 전도 위험 | M(2) | M(3) | 이동식 크레인 지지력 검토를 설계도서에 반영 | 이동식크레인 사용 시 지반 침하방지 조치, 작업반경 내 출입금지 조치 철저
토목 | 도로 | 도로 | 토목 | 관공사 | 건설기계 | 기중기(이동식크레인 등) | 외부 | 기중기(이동식크레인 등) | 바닥 | 인양작업 | 전도 | 깔림 | 이동식 크레인 작업시 장비의 전도위험 | M(2) | M(2) | 해당없음 | 이동식 크레인 전도위험/지반 침하방지 조치, 작업반경 내 출입금지 조치
토목 | 상하수도 | 하수도 | 토목 | 관공사 | 건설기계 | 기중기(이동식크레인 등) | 외부 | 기중기(이동식크레인 등) | 하부(아래) | 양중작업 | 낙하 | 깔림 | 와이어로프 검토미흡 | M(3) | H(4) | 공사 중 와이어로프 상태 확인 | 크레인 및 권상장치의 와이어로프 선정에 관한 기술지침 준수
산업환경설비 | 환경시설 | 하수처리시설 | 토목 | 관공사 | 건설기계 | 기중기(이동식크레인 등) | 인접주변 | 기중기(이동식크레인 등) | 옆 | 인양작업 | 전도 | 깔림 | 크레인 제원 부족 | M(3) | H(4) | 중량물 무게 및 작업반경 고려한 크레인 제원 검토 결과 반영 | 설계도서 준수 및 중량물 취급 작업계획서 작성
토목 | 하천 | 배수펌프장 | 토목 | 관공사 | 건설기계 | 기중기(이동식크레인 등) | 인접주변 | 기중기(이동식크레인 등) | 바닥 | 설치작업 | 전도 | 깔림 | 전도방지 작업계획도 미작성 | M(3) | H(3) | 크레인 전도방지 작업계획도 작성 | 아웃트리거 최대확장 설치,전용받침대 사용
토목 | 상하수도 | 하수도 | 토목 | 관공사 | 건설기계 | 기중기(이동식크레인 등) | 내부 | 기중기(이동식크레인 등) | 상부(위) | 양중작업 | 파열,파단 | 물체에 맞음 | 정격하중 초과, 작업전 점검미흡 | L(2) | M(3) | 크레인 인양줄, 인양고리 상태점검, 크레인 양중 사전검토, 인양줄 2줄 걸이 실시 | 아웃트리거 철판, 받침목 설치, 작업반경 통제
토목 | 상하수도 | 하수도 | 토목 | 관공사 | 건설기계 | 기중기(이동식크레인 등) | 인접주변 | 기중기(이동식크레인 등) | 상부(위) | 양중작업 | 전도 | 깔림 | 크레인 안전성검토 누락에 의한 시공 중 위험잠재 | L(1) | L(3) | 사용하는 크레인에 대한 제원 명기 | 사용하는 크레인에 대한 제원 및 지반지지력 확인하여 양중작업
토목 | 하천 | 수문/통문 | 토목 | 관공사 | 건설기계 | 기중기(이동식크레인 등) | 외부 | 기중기(이동식크레인 등) | 상부(위) | 양중작업 | 파열,파단 | 물체에 맞음 | 와이어로프 파단 | H(3) | H(3) | 작업구역내 접근금지 조치 등을 반영한 이동식크레인 안전작업계획도 작성 | 작업여건을 고려한 이동식크레인 제원 선정
토목 | 상하수도 | 하수도 | 토목 | 관공사 | 건설기계 | 기중기(이동식크레인 등) | 외부 | 기중기(이동식크레인 등) | 상부(위) | 양중작업 | 낙하 | 물체에 맞음 | 와이어 로프파단 | L(2) | L(2) | - | 장비 규격별 사용 와이어로프에 대한 시공계획 수립
토목 | 상하수도 | 하수도 | 토목 | 관공사 | 건설기계 | 기중기(이동식크레인 등) | 외부 | 기중기(이동식크레인 등) | 상부(위) | 양중작업 | 전도 | 깔림 | 아웃 트리거 설치 미흡 | L(2) | L(2) | - | 지반상태 확인, 아웃트리거 확인
토목 | 상하수도 | 하수도 | 토목 | 관공사 | 건설기계 | 기중기(이동식크레인 등) | 외부 | 기중기(이동식크레인 등) | 상부(위) | 양중작업 | 충돌 | 물체에 맞음 | 유도 로프 미사용 | L(2) | L(2) | - | 유도로프 사용
토목 | 상하수도 | 하수도 | 토목 | 관공사 | 건설기계 | 기중기(이동식크레인 등) | 외부 | 기중기(이동식크레인 등) | 상부(위) | 양중작업 | 전도 | 깔림 | 아웃 트리거 설치 미흡 | L(2) | L(2) | - | 지반상태 확인, 아웃트리거 확인
토목 | 상하수도 | 상수도 | 토목 | 관공사 | 건설기계 | 기중기(이동식크레인 등) | 인접주변 | 기중기(이동식크레인 등) | 하부(아래) | 인양작업 | 낙하 | 물체에 맞음 | 와이어로프, 체인, 슬링벨트 사용관리 미흡 | L(3) | L(3) | 중량물 취급 계획서 작성양식 제시 | 줄걸이 반입시, 사용중 점검관리 철저, 작업자 표준 안전지침 교육 중량물 취급 계획서 작성
토목 | 상하수도 | 하수도 | 토목 | 관공사 | 건설기계 | 기중기(이동식크레인 등) | 외부 | 기중기(이동식크레인 등) | 상부(위) | 양중작업 | 충돌 | 물체에 맞음 | 유도 로프 미사용 | L(2) | L(2) | - | 유도로프 사용
토목 | 기타 | 부지조성 | 토목 | 관공사 | 건설기계 | 기중기(이동식크레인 등) | 인접주변 | 기중기(이동식크레인 등) | 하부(아래) | 양중작업 | 파열,파단 | 깔림 | 수평도 미준수 및 용량초과 | M(3) | H(4) | 크레인작업 안전관리계획도 작성 | 건설장비 운용시 작업지침 준수
토목 | 상하수도 | 하수도 | 토목 | 관공사 | 건설기계 | 기중기(이동식크레인 등) | 외부 | 기중기(이동식크레인 등) | 상부(위) | 양중작업 | 낙하 | 물체에 맞음 | 와이어 로프파단 | L(2) | L(2) | - | 장비 규격별 사용 와이어로프에 대한 시공계획 수립
토목 | 상하수도 | 상수도 | 토목 | 관공사 | 건설기계 | 기중기(이동식크레인 등) | 외부 | 기중기(이동식크레인 등) | 뒤 | 양중작업 | 전도 | 깔림 | 중량물 인양시 크레인 안전성검토 미흡에 의한 시공 중 위험잠재 | L(2) | L(3) | 건설기계 전도예방을 위한 지지력 검토를 설계도면에 반영 | 중량물 인양시 줄걸이 파단에 의한 낙하위험 / 낙하물 위험구간 통제 철저
토목 | 상하수도 | 기타 | 토목 | 관공사 | 건설기계 | 기중기(이동식크레인 등) | 인접주변 | 기중기(이동식크레인 등) | 옆 | 인양작업 | 파열,파단 | 깔림 | 중량물 인양계획 미수립 | M(2) | M(3) | 중량물 인양 안전 계획 작성 | 이동식크레인 작업 전 안전점검 실시
토목 | 상하수도 | 하수도 | 토목 | 관공사 | 건설기계 | 기중기(이동식크레인 등) | 외부 | 기중기(이동식크레인 등) | 바닥 | 인양작업 | 전도 | 깔림 | 이동식 크레인 작업시 장비의 전도위험 | M(3) | M(2) | 해당없음 | 이동식 크레인 전도위험/지반 침하방지 조치, 작업반경 내 출입금지 조치