## Sheet1
시설물 종류 대분류 | 시설물 종류 중분류 | 시설물 종류 소분류 | 공종 대분류 | 공종 중분류 | 위험발생 객체 대분류 | 위험발생 객체 중분류 | 위험발생 위치 대분류 | 위험발생 위치 중분류 | 위험발생 위치 소분류 | 작업 프로세스 | 물적 피해 | 인적 피해 | 사고 원인 | 사고 가능성 | 사고 심각성 | 설계 단계 | 시공 단계
토목 | 상하수도 | 상수도 | 토목 | 관공사 부대공사 | 건설자재 | 와이어로프 | 외부 | 와이어로프 | 고소 | 양중작업 | 파열,파단 | 물체에 맞음 | 인양줄 파단 및 유도로프 미설치 | L(2) | M(3) | - | 중량물 취급계획서 작성/인양시 2줄 걸이 및 유도로프 사용, 사용전 로프 점검
토목 | 상하수도 | 하수도 | 토목 | 관공사 부대공사 | 건설자재 | 와이어로프 | 내부 | 와이어로프 | 상부(위) | 매설작업 | 낙하 | 깔림 | 와이어로프 파단 | L(2) | M(3) | 지장물 보호공 상세도 보완(와이어로프 파단 방지 조치) 작성 | 설계도서 준수하여 설치
토목 | 상하수도 | 하수도 | 토목 | 관공사 부대공사 | 건설자재 | 와이어로프 | 인접주변 | 와이어로프 | 상부(위) | 거치작업 | 기타 | 깔림 | 와이어로프 파단 | L(2) | M(3) | 매달기 와이어로프 파단 방지 조치 | 설계도서 준수하여 설치
토목 | 기타 | 부지조성 | 토목 | 관공사 부대공사 | 건설자재 | 와이어로프 | 외부 | 와이어로프 | 고소 | 양중작업 | 파열,파단 | 깔림 | 점검미흡 | M(3) | H(4) | 와이어 로프 하중제한, 인양줄, 인양고리 등 점검 및 교체 | 안전시설 설치 및 상태 점검 후 작업자 투입
토목 | 상하수도 | 하수도 | 토목 | 관공사 부대공사 | 건설자재 | 와이어로프 | 외부 | 와이어로프 | 바닥 | 인양작업 | 낙하 | 깔림 | 와이어 로프 폐기기준 미준수에 의한 인양물의 낙하위험 | M(2) | M(2) | 없음 | 인양로프의 파단기준을 제시하여 시공 중 불량 인양로프 폐기로 낙하물 위험 제거
토목 | 상하수도 | 상수도 | 토목 | 관공사 부대공사 | 건설자재 | 와이어로프 | 인접주변 | 와이어로프 | 상부(위) | 거치작업 | 기타 | 깔림 | 와이어로프 파단 | L(2) | M(3) | 매달기 와이어로프 파단 방지 조치 | 설계도서 준수하여 설치
토목 | 상하수도 | 하수도 | 토목 | 관공사 부대공사 | 건설자재 | 와이어로프 | 외부 | 와이어로프 | 상부(위) | 굴착작업 | 파열,파단 | 깔림 | 와이어로프 파단 | M(3) | M(3) | 지장물 보호공 도면 보완 | 지장물 관련기관 담당자 입회하에 시공
토목 | 도로 | 도로 | 토목 | 관공사 부대공사 | 건설자재 | 와이어로프 | 외부 | 와이어로프 | 상부(위) | 거치작업 | 파열,파단 | 깔림 | 와이어 로프 파단 | L(2) | L(2) | 지장물 보호공 상세도 보완 작성, 계측관리 | 세부 지장물 탐사 작업 및 지장물도 보강
토목 | 상하수도 | 상수도 | 토목 | 관공사 부대공사 | 건설자재 | 와이어로프 | 내부 | 와이어로프 | 상부(위) | 기타 | 파열,파단 | 깔림 | 와이어로프 파단 | M(2) | M(3) | 지장물 보호공 도면 보완 | 유관기관 입회요청하여 지장물 확인 철저
토목 | 상하수도 | 하수도 | 토목 | 관공사 부대공사 | 건설자재 | 와이어로프 | 인접주변 | 와이어로프 | 상부(위) | 거치작업 | 기타 | 깔림 | 와이어로프 파단 | L(2) | M(3) | 매달기 와이어로프 파단 방지 조치 | 설계도서 준수하여 설치
산업환경설비 | 환경시설 | 하수처리시설 | 토목 | 관공사 부대공사 | 건설자재 | 와이어로프 | 인접주변 | 와이어로프 | 상부(위) | 기타 | 기타 | 깔림 | 와이어로프 파단 | L(2) | M(3) | 매달기 와이어로프 파단 방지 조치 | 설계도서 준수하여 설치
산업환경설비 | 환경시설 | 공공폐수처리시설 | 토목 | 관공사 부대공사 | 건설자재 | 와이어로프 | 인접주변 | 와이어로프 | 상부(위) | 거치작업 | 파열,파단 | 깔림 | 와이어로프 파단 | L(2) | M(3) | 매달기 와이어로프 파단 방지 조치 | 설계도서 준수하여 설치
토목 | 상하수도 | 상수도 | 토목 | 관공사 부대공사 | 건설자재 | 와이어로프 | 인접주변 | 와이어로프 | 상부(위) | 거치작업 | 파열,파단 | 깔림 | 와이어로프 파단 | L(2) | M(3) | 매달기 와이어로프 파단 방지 조치 | 설계도서 준수하여 설치
토목 | 하천 | 제방(통관/호안) | 토목 | 관공사 부대공사 | 건설자재 | 와이어로프 | 인접주변 | 와이어로프 | 상부(위) | 인양작업 | 파열,파단 | 깔림 | 인양줄 파단 | L(1) | M(3) | - | 중량물 취급계획서 작성/인양시 2줄 걸이 및 유도로프 사용, 사용전 로프 점검
토목 | 상하수도 | 하수도 | 토목 | 관공사 부대공사 | 건설자재 | 와이어로프 | 인접주변 | 와이어로프 | 상부(위) | 기타 | 기타 | 깔림 | 와이어로프 파단 | L(2) | M(3) | 매달기 와이어로프 파단 방지 조치 | 설계도서 준수하여 설치
토목 | 상하수도 | 하수도 | 토목 | 관공사 부대공사 | 건설자재 | 와이어로프 | 외부 | 와이어로프 | 바닥 | 인양작업 | 낙하 | 물체에 맞음 | 중량물 인양작업 전 인양로프 폐기기준 미준수 | M(2) | M(3) | 해당사항 없음 | 인양로프 폐기기준 제시로 작업 전 인양로프 점검 시행, 불량 인양로프 폐기
토목 | 상하수도 | 하수도 | 토목 | 관공사 부대공사 | 건설자재 | 와이어로프 | 인접주변 | 와이어로프 | 상부(위) | 거치작업 | 기타 | 깔림 | 와이어로프 파단 | L(2) | M(3) | 매달기 와이어로프 파단 방지 조치 | 설계도서 준수하여 설치
토목 | 상하수도 | 하수도 | 토목 | 관공사 부대공사 | 건설자재 | 와이어로프 | 외부 | 와이어로프 | 바닥 | 인양작업 | 없음 | 물체에 맞음 | 중량물 인양작업 전 인양로프 사전점검 미시행 | M(2) | M(2) | 해당사항 없음 | 중량물 인양작업 전 인얄로프의 사전 안전점검 시행
토목 | 상하수도 | 하수도 | 토목 | 관공사 부대공사 | 건설자재 | 와이어로프 | 외부 | 와이어로프 | 상부(위) | 부설 및 다짐작업 | 파열,파단 | 깔림 | 와이어 파단 | M(3) | L(2) | 지장물 보호공 상세도 보완 작성 | 지장물 보호공 설계준수, 지장물 확인(작업전, 후)
토목 | 상하수도 | 하수도 | 토목 | 관공사 부대공사 | 건설자재 | 와이어로프 | 외부 | 와이어로프 | 바닥 | 인양작업 | 낙하 | 물체에 맞음 | 중량물 인양작업 전 인양로프 점검 미시행 | M(2) | M(2) | 해당없음 | 중량물 인양작업 전 인양로프 안전점검 시행으로 로프 파단에 의한 중량물 낙하위험 제거
토목 | 상하수도 | 상수도 | 토목 | 관공사 부대공사 | 건설자재 | 와이어로프 | 인접주변 | 와이어로프 | 상부(위) | 인양작업 | 파열,파단 | 깔림 | 인양줄 파단 | L(1) | M(3) | - | 중량물 취급계획서 작성/인양시 2줄 걸이 및 유도로프 사용, 사용전 로프 점검
토목 | 상하수도 | 하수도 | 토목 | 관공사 부대공사 | 건설자재 | 와이어로프 | 외부 | 와이어로프 | 바닥 | 인양작업 | 없음 | 물체에 맞음 | 중량물 인양작업 전 인양로프 안전검토 미시행 | M(2) | M(2) | 해당없음 | 중량물 인양작업 전 인양로프 안전점검 시행
토목 | 상하수도 | 하수도 | 토목 | 관공사 부대공사 | 건설자재 | 와이어로프 | 인접주변 | 와이어로프 | 상부(위) | 거치작업 | 파열,파단 | 깔림 | 와이어로프 파단 | L(2) | M(3) | 매달기 와이어로프 파단 방지 조치 | 설계도서 준수하여 설치
토목 | 상하수도 | 하수도 | 토목 | 관공사 부대공사 | 건설자재 | 와이어로프 | 인접주변 | 와이어로프 | 상부(위) | 거치작업 | 기타 | 깔림 | 와이어로프 파단 | L(2) | M(3) | 매달기 와이어로프 파단 방지 조치 | 설계도서 준수하여 설치
토목 | 상하수도 | 기타 | 토목 | 관공사 부대공사 | 건설자재 | 와이어로프 | 인접주변 | 와이어로프 | 상부(위) | 거치작업 | 기타 | 깔림 | 와이어로프 파단 | L(2) | M(3) | 매달기 와이어로프 파단 방지 조치계획 수립 | 설계도서 준수하여 설치
토목 | 상하수도 | 하수도 | 토목 | 관공사 부대공사 | 건설자재 | 와이어로프 | 외부 | 와이어로프 | 바닥 | 인양작업 | 낙하 | 물체에 맞음 | 중량물 인양작업 시 인양로프 파단 | M(2) | M(2) | 해당없음 | 중량물 인양작업 전 인양로프 안전점검 시행
토목 | 상하수도 | 하수도 | 토목 | 관공사 부대공사 | 건설자재 | 와이어로프 | 외부 | 와이어로프 | 바닥 | 인양작업 | 낙하 | 깔림 | 중량물 인양작업 시 인양로프 파단 | M(2) | M(2) | 해당없음 | 중량물 인양작업 전 인양로프 안전점검 시행
토목 | 상하수도 | 상수도 | 토목 | 관공사 부대공사 | 건설자재 | 와이어로프 | 인접주변 | 와이어로프 | 상부(위) | 거치작업 | 기타 | 깔림 | 와이어로프 파단 | L(2) | M(3) | 매달기 와이어로프 파단 방지 조치 | 설계도서 준수하여 설치
토목 | 상하수도 | 하수도 | 토목 | 관공사 부대공사 | 건설자재 | 와이어로프 | 외부 | 와이어로프 | 상부(위) | 양중작업 | 파열,파단 | 물체에 맞음 | 2줄걸이 미실시Ð양중계획 미수립 | L(2) | M(3) | 잔여 위험요소 저감대책을 도면에 명시Ð장비 인양허용하중에 대한 사전 검토계획 수립Ð크레인에 권과방지(정격 하중 이상 부하시 경보음 발생)장치 설치 후 시공하도록 시방서에 명시 | 장비 인양허용하중에 대한 사전 검토계획 수립Ð중량물 인양 설치에 따른 인양장비 별도 검토하여 정격하중 이상 적정 장비 사용Ð2줄걸이 사용
토목 | 상하수도 | 하수도 | 토목 | 관공사 부대공사 | 건설자재 | 와이어로프 | 외부 | 와이어로프 | 바닥 | 양중작업 | 낙하 | 물체에 맞음 | 중량물 인양작업 시 인양로프 파단 | M(2) | M(2) | 해당없음 | 중량물 인양작업 전 인양로프 안전점검 시행
토목 | 상하수도 | 상수도 | 토목 | 관공사 부대공사 | 건설자재 | 와이어로프 | 외부 | 와이어로프 | 바닥 | 인양작업 | 낙하 | 물체에 맞음 | 중량물 인양작업 시 인양로프 파단 | M(2) | M(2) | 해당없음 | 중량물 인양작업 전 인양로프 안전점검 시행
토목 | 상하수도 | 하수도 | 토목 | 관공사 부대공사 | 건설자재 | 와이어로프 | 인접주변 | 와이어로프 | 상부(위) | 거치작업 | 기타 | 깔림 | 와이어로프 파단 | L(2) | M(3) | 매달기 와이어로프 파단 방지 조치 | 설계도서 준수하여 설치
토목 | 상하수도 | 상수도 | 토목 | 관공사 부대공사 | 건설자재 | 와이어로프 | 인접주변 | 와이어로프 | 상부(위) | 양중작업 | 파열,파단 | 깔림 | 인양줄 파단 | M(2) | M(3) | (해당없음) | 와이어로프 하중제한, 인양줄, 인양고리 등 점검 및 교체
토목 | 상하수도 | 기타 | 토목 | 관공사 부대공사 | 건설자재 | 와이어로프 | 외부 | 와이어로프 | 상부(위) | 인양작업 | 파열,파단 | 깔림 | 인양로프 미점검 | M(2) | M(2) | - | 중량물 취급계획서 작성/인양시 2줄 걸이 및 사용 전 로프 점검
건축 | 건축물 | 교육연구시설 | 토목 | 관공사 부대공사 | 건설자재 | 와이어로프 | 내부 | 와이어로프 | 상부(위) | 인양작업 | 파열,파단 | 깔림 | 인양로프 파단 | M(3) | H(4) | 줄걸이 안전수칙, 와이어로프 사용기준, 중량물 작업계획서 수립 | 작업중 낙하 재해를 예방하기 위해 줄걸이 반입시, 사용중 점검관리 철저
토목 | 상하수도 | 하수도 | 토목 | 관공사 부대공사 | 건설자재 | 와이어로프 | 인접주변 | 와이어로프 | 상부(위) | 인양작업 | 파열,파단 | 깔림 | 인양줄 파단 | L(1) | H(4) | - | 중량물 취급계획서 작성/인양시 2줄 걸이 및 유도로프 사용, 사용전 로프 점검
토목 | 상하수도 | 상수도 | 토목 | 관공사 부대공사 | 건설자재 | 와이어로프 | 내부 | 와이어로프 | 상부(위) | 인양작업 | 파열,파단 | 깔림 | 인양로프 파단 | M(3) | H(4) | 줄걸이 안전수칙, 와이어로프 사용기준, 중량물 작업계획서 수립 | 작업중 낙하 재해를 예방하기 위해 줄걸이 반입시, 사용중 점검관리 철저
토목 | 상하수도 | 기타 | 토목 | 관공사 부대공사 | 건설자재 | 와이어로프 | 외부 | 와이어로프 | 상부(위) | 인양작업 | 파열,파단 | 물체에 맞음 | 인양로프 미점검 | M(2) | M(2) | - | 중량물 취급계획서 작성/인양시 2줄 걸이 및 사용 전 로프 점검
토목 | 상하수도 | 상수도 | 토목 | 관공사 부대공사 | 건설자재 | 와이어로프 | 인접주변 | 와이어로프 | 상부(위) | 거치작업 | 기타 | 깔림 | 와이어로프 파단 | L(2) | M(3) | 매달기 와이어로프 파단 방지 조치 | 설계도서 준수하여 설치
토목 | 상하수도 | 상수도 | 토목 | 관공사 부대공사 | 건설자재 | 와이어로프 | 인접주변 | 와이어로프 | 상부(위) | 인양작업 | 파열,파단 | 깔림 | 인양로프 파단 | M(2) | H(4) | 줄걸이 안전수칙, 와이어로프 사용기준, 중량물 작업계획서 수립 | 작업중 낙하 재해를 예방하기 위해 줄걸이 반입시, 사용 중 점검관리 철처
토목 | 기타 | 부지조성 | 토목 | 관공사 부대공사 | 건설자재 | 와이어로프 | 인접주변 | 와이어로프 | 상부(위) | 기타 | 기타 | 깔림 | 와이어로프 파단 | L(2) | M(3) | 지장물 매달기 와이어로프 파단 방지 조치 | 설계도서 준수하여 설치
토목 | 상하수도 | 하수도 | 토목 | 관공사 부대공사 | 건설자재 | 와이어로프 | 인접주변 | 와이어로프 | 상부(위) | 거치작업 | 기타 | 깔림 | 와이어로프 파단 | L(2) | M(3) | 매달기 와이어로프 파단 방지 조치 | 설계도서 준수하여 설치
산업환경설비 | 환경시설 | 공공폐수처리시설 | 토목 | 관공사 부대공사 | 건설자재 | 와이어로프 | 인접주변 | 와이어로프 | 상부(위) | 거치작업 | 파열,파단 | 깔림 | 와이어로프 파단 | L(2) | M(3) | 매달기 와이어로프 파단 방지 조치 | 설계도서 준수하여 설치
토목 | 상하수도 | 기타 | 토목 | 관공사 부대공사 | 건설자재 | 와이어로프 | 외부 | 와이어로프 | 하부(아래) | 양중작업 | 파열,파단 | 물체에 맞음 | 와이어로프 마모 | M(2) | M(2) | - | 와이어로프 하중 제한 검토 또는 훅 이탈방지 사용, 공사 중 와이어로프 상태 확인 등 고려
토목 | 상하수도 | 하수도 | 토목 | 관공사 부대공사 | 건설자재 | 와이어로프 | 외부 | 와이어로프 | 바닥 | 인양작업 | 낙하 | 깔림 | 중량물 인양작업 시 인양로프 파단 | M(2) | M(2) | 해당없음 | 중량물 인양작업 전 인양로프 안전점검 시행
토목 | 상하수도 | 하수도 | 토목 | 관공사 부대공사 | 건설자재 | 와이어로프 | 인접주변 | 와이어로프 | 상부(위) | 거치작업 | 기타 | 깔림 | 와이어로프 파단 | L(2) | M(3) | 매달기 와이어로프 파단 방지 조치 | 설계도서 준수하여 설치
토목 | 상하수도 | 하수도 | 토목 | 관공사 부대공사 | 건설자재 | 와이어로프 | 인접주변 | 와이어로프 | 상부(위) | 거치작업 | 기타 | 깔림 | 와이어로프 파단 | L(2) | M(3) | 매달기 와이어로프 파단 방지 조치 | 설계도서 준수하여 설치
토목 | 상하수도 | 상수도 | 토목 | 관공사 부대공사 | 건설자재 | 와이어로프 | 외부 | 와이어로프 | 고소 | 양중작업 | 충돌 | 물체에 맞음 | 와이어로프 파단하중 초과 | M(2) | H(4) | 인양 철제밸브실 중량에 대한 와이어로프 안전성 검토 | 줄걸이 사용전 인양안전성 확인 및 줄걸이 점검 실시
토목 | 상하수도 | 상수도 | 토목 | 관공사 부대공사 | 건설자재 | 와이어로프 | 인접주변 | 와이어로프 | 상부(위) | 거치작업 | 기타 | 깔림 | 와이어로프 파단 | L(2) | M(3) | 매달기 와이어로프 파단 방지 조치 | 설계도서 준수하여 설치
토목 | 상하수도 | 상수도 | 토목 | 관공사 부대공사 | 건설자재 | 와이어로프 | 인접주변 | 와이어로프 | 하부(아래) | 인양작업 | 낙하 | 깔림 | 하중제한 초과 인양 | L(2) | H(4) | 중량물을 고려한 줄걸이 도구(와이어로프, 샤클 등) 하중제한 검토 | 설계도서 준수 및 공사 중 와이어로프 상태 점검
토목 | 하천 | 배수펌프장 | 토목 | 관공사 부대공사 | 건설자재 | 와이어로프 | 인접주변 | 와이어로프 | 상부(위) | 인양작업 | 파열,파단 | 깔림 | 인양줄 파단 | L(1) | M(3) | - | 중량물 취급계획서 작성/인양시 2줄 걸이 및 유도로프 사용, 사용전 로프 점검
토목 | 교량 | 도로교량 | 토목 | 관공사 부대공사 | 건설자재 | 와이어로프 | 인접주변 | 와이어로프 | 상부(위) | 거치작업 | 전도 | 깔림 | 와이어로프 파단 | L(2) | M(3) | 매달기 와이어로프 파단 방지 조치 | 설계도서 준수하여 설치
토목 | 상하수도 | 상수도 | 토목 | 관공사 부대공사 | 건설자재 | 와이어로프 | 인접주변 | 와이어로프 | 하부(아래) | 인양작업 | 낙하 | 깔림 | 하중제한 초과 인양 | L(2) | H(4) | 중량물을 고려한 줄걸이 도구(와이어로프, 샤클 등) 하중제한 검토 | 설계도서 준수 및 공사 중 와이어로프 상태 점검
건축 | 건축물 | 근린생활시설 | 토목 | 관공사 부대공사 | 건설자재 | 와이어로프 | 인접주변 | 와이어로프 | 하부(아래) | 인양작업 | 낙하 | 깔림 | 하중제한 초과 인양 | L(2) | H(4) | 중량물을 고려한 줄걸이 도구(와이어로프, 샤클 등) 하중제한 검토 | 설계도서 준수 및 공사 중 와이어로프 상태 점검
토목 | 상하수도 | 상수도 | 토목 | 관공사 부대공사 | 건설자재 | 와이어로프 | 인접주변 | 와이어로프 | 상부(위) | 거치작업 | 전도 | 깔림 | 와이어로프 파단 | L(2) | M(3) | 매달기 와이어로프 파단 방지 조치 | 설계도서 준수하여 설치
토목 | 상하수도 | 상수도 | 토목 | 관공사 부대공사 | 건설자재 | 와이어로프 | 인접주변 | 와이어로프 | 하부(아래) | 인양작업 | 낙하 | 깔림 | 하중제한 초과 인양 | L(2) | H(4) | 중량물을 고려한 줄걸이 도구(와이어로프, 샤클 등) 하중제한 검토 | 설계도서 준수 및 공사 중 와이어로프 상태 점검
토목 | 상하수도 | 하수도 | 토목 | 관공사 부대공사 | 건설자재 | 와이어로프 | 인접주변 | 와이어로프 | 상부(위) | 양중작업 | 기타 | 깔림 | 인양줄 파단 | M(2) | M(3) | (해당없음) | 와이어로프 하중제한, 인양줄, 인양고리 등 점검 및 교체
토목 | 상하수도 | 기타 | 토목 | 관공사 부대공사 | 건설자재 | 와이어로프 | 외부 | 와이어로프 | 하부(아래) | 양중작업 | 파열,파단 | 깔림 | 인양줄 파단 | M(2) | M(2) | - | 중량물 취급계획서 작성/인양시 2줄 걸이 및 유도로프 사용, 사용전 로프 점검
토목 | 상하수도 | 하수도 | 토목 | 관공사 부대공사 | 건설자재 | 와이어로프 | 외부 | 와이어로프 | 하부(아래) | 양중작업 | 파열,파단 | 깔림 | 인양로프 손상 | M(2) | M(2) | - | 중량물 취급계획서 작성/인양시 2줄 걸이 및 사용 전 인양로프 상태점검
토목 | 상하수도 | 상수도 | 토목 | 관공사 부대공사 | 건설자재 | 와이어로프 | 외부 | 와이어로프 | 상부(위) | 인양작업 | 파열,파단 | 깔림 | 인양로프 파단 | M(3) | H(4) | 줄걸이 안전수칙, 와이어로프 사용기준, 중량물 작업계획서 수립 | 작업중 낙하 재해를 예방하기 위해 줄걸이 반입시, 사용 중 점검관리 철처
토목 | 기타 | 부지조성 | 토목 | 관공사 부대공사 | 건설자재 | 와이어로프 | 외부 | 와이어로프 | 상부(위) | 양중작업 | 파열,파단 | 깔림 | 인양로프 마모 | M(1) | M(3) | - | 인양시 2줄 걸이 및 유도로프 사용, 사용전 로프점검/중량물 취급계획서 작성
산업환경설비 | 환경시설 | 수처리설비시설 | 토목 | 관공사 부대공사 | 건설자재 | 와이어로프 | 인접주변 | 와이어로프 | 상부(위) | 거치작업 | 기타 | 깔림 | 와이어로프 파단 | L(2) | M(3) | 매달기 와이어로프 파단 방지 조치 | 설계도서 준수하여 설치
토목 | 상하수도 | 기타 | 토목 | 관공사 부대공사 | 건설자재 | 와이어로프 | 외부 | 와이어로프 | 바닥 | 인양작업 | 파열,파단 | 물체에 맞음 | 중량물 인양작업 시 인양로프 파단 | M(2) | M(2) | 해당없음 | 중량물 인양작업 전 인양로프 안전점검 시행
토목 | 상하수도 | 기타 | 토목 | 관공사 부대공사 | 건설자재 | 와이어로프 | 외부 | 와이어로프 | 바닥 | 인양작업 | 파열,파단 | 물체에 맞음 | 중량물 인양작업 시 인양로프 파단 | M(2) | M(2) | 해당없음 | 중량물 인양작업 전 인양로프 안전점검 시행
토목 | 상하수도 | 상수도 | 토목 | 관공사 부대공사 | 건설자재 | 와이어로프 | 외부 | 와이어로프 | 상부(위) | 설치작업 | 충돌 | 물체에 맞음 | 유도로프 미사용 | M(2) | M(2) | 인양 시 유도로프 사용할 수 있도록 유의사항 설계도서 반영 | 중량물 인양 시 유도로프 사용 / 불량 인양로프 폐기조치
토목 | 상하수도 | 기타 | 토목 | 관공사 부대공사 | 건설자재 | 와이어로프 | 외부 | 와이어로프 | 바닥 | 인양작업 | 파열,파단 | 물체에 맞음 | 중량물 인양작업 시 인양로프 파단 | M(2) | M(2) | 해당없음 | 중량물 인양작업 전 인양로프 안전점검 시행
토목 | 도로 | 도로 | 토목 | 관공사 부대공사 | 건설자재 | 와이어로프 | 인접주변 | 와이어로프 | 하부(아래) | 인양작업 | 낙하 | 깔림 | 하중제한 초과 인양 | L(2) | H(4) | 중량물을 고려한 줄걸이 도구(와이어로프, 샤클 등) 하중제한 검토 | 설계도서 준수 및 공사 중 와이어로프 상태 점검
토목 | 상하수도 | 상수도 | 토목 | 관공사 부대공사 | 건설자재 | 와이어로프 | 인접주변 | 와이어로프 | 하부(아래) | 인양작업 | 낙하 | 깔림 | 하중제한 초과 인양 | L(2) | H(4) | 중량물을 고려한 줄걸이 도구(와이어로프, 샤클 등) 하중제한 검토 | 설계도서 준수 및 공사 중 와이어로프 상태 점검
건축 | 건축물 | 창고시설 | 토목 | 관공사 부대공사 | 건설자재 | 와이어로프 | 외부 | 와이어로프 | 상부(위) | 양중작업 | 파열,파단 | 깔림 | 인양로프 마모 | M(1) | M(3) | - | 인양시 2줄 걸이 및 유도로프 사용, 사용전 로프점검/중량물 취급계획서 작성
산업환경설비 | 환경시설 | 하수처리시설 | 토목 | 관공사 부대공사 | 건설자재 | 와이어로프 | 인접주변 | 와이어로프 | 하부(아래) | 인양작업 | 낙하 | 깔림 | 하중제한 초과 인양 | L(2) | H(4) | 중량물을 고려한 줄걸이 도구(와이어로프, 샤클 등) 하중제한 검토 | 설계도서 준수 및 공사 중 와이어로프 상태 점검
토목 | 상하수도 | 상수도 | 토목 | 관공사 부대공사 | 건설자재 | 와이어로프 | 인접주변 | 와이어로프 | 하부(아래) | 인양작업 | 낙하 | 깔림 | 하중제한 초과 인양 | L(2) | H(4) | 중량물을 고려하여 줄걸이(와이어로프, 샤클 등) 하중제한 검토 | 설계도서 준수 및 공사 중 와이어로프 상태 점검
토목 | 상하수도 | 하수도 | 토목 | 관공사 부대공사 | 건설자재 | 와이어로프 | 인접주변 | 와이어로프 | 하부(아래) | 인양작업 | 낙하 | 깔림 | 하중제한 초과 인양 | L(2) | H(4) | 중량물을 고려한 줄걸이 도구(와이어로프, 샤클 등) 하중제한 검토 | 설계도서 준수 및 공사 중 와이어로프 상태 점검
토목 | 상하수도 | 하수도 | 토목 | 관공사 부대공사 | 건설자재 | 와이어로프 | 인접주변 | 와이어로프 | 하부(아래) | 인양작업 | 낙하 | 깔림 | 하중제한 초과 인양 | L(2) | H(4) | 중량물을 고려한 줄걸이 도구(와이어로프, 샤클 등) 하중제한 검토 | 설계도서 준수 및 공사 중 와이어로프 상태 점검
토목 | 상하수도 | 하수도 | 토목 | 관공사 부대공사 | 건설자재 | 와이어로프 | 외부 | 와이어로프 | 상부(위) | 인양작업 | 파열,파단 | 깔림 | 손상된 인양로프 사용 | M(2) | M(2) | - | 중량물 취급계획서 작성/인양시 2줄 걸이 및 사용 전 인양로프 상태점검
토목 | 상하수도 | 기타 | 토목 | 관공사 부대공사 | 건설자재 | 와이어로프 | 외부 | 와이어로프 | 상부(위) | 양중작업 | 파열,파단 | 깔림 | 인양로프 마모 | H(3) | H(3) | 와이어로프 2점 결속 명시 | 지속적인 와이어로프 손상확인 및 인양시 2줄 걸이 및 유도로프 사용, 사용전 로프점검/중량물 취급계획서 작성
토목 | 하천 | 배수펌프장 | 토목 | 관공사 부대공사 | 건설자재 | 와이어로프 | 인접주변 | 와이어로프 | 하부(아래) | 인양작업 | 낙하 | 깔림 | 하중제한 초과 인양 | L(2) | H(4) | 중량물을 고려한 줄걸이 도구(와이어로프, 샤클 등) 하중제한 검토 | 설계도서 준수 및 공사 중 와이어로프 상태 점검
토목 | 상하수도 | 하수도 | 토목 | 관공사 부대공사 | 건설자재 | 와이어로프 | 외부 | 와이어로프 | 상부(위) | 인양작업 | 파열,파단 | 깔림 | 인양로프 파단 | M(3) | H(4) | 줄걸이 안전수칙, 와이어로프 사용기준, 중량물 작업계획서 수립 | 작업중 낙하 재해를 예방하기 위해 줄걸이 반입시, 사용 중 점검관리 철처
토목 | 상하수도 | 하수도 | 토목 | 관공사 부대공사 | 건설자재 | 와이어로프 | 인접주변 | 와이어로프 | 하부(아래) | 인양작업 | 낙하 | 깔림 | 하중제한 초과 인양 | L(2) | H(4) | 중량물을 고려한 줄걸이 도구(와이어로프, 샤클 등) 하중제한 검토 | 설계도서 준수 및 공사 중 와이어로프 상태 점검
토목 | 상하수도 | 상수도 | 토목 | 관공사 부대공사 | 건설자재 | 와이어로프 | 인접주변 | 와이어로프 | 하부(아래) | 인양작업 | 낙하 | 깔림 | 하중제한 초과 인양 | L(2) | H(4) | 중량물을 고려한 줄걸이 도구(와이어로프, 샤클 등) 하중제한 검토 | 설계도서 준수 및 공사 중 와이어로프 상태 점검
토목 | 상하수도 | 하수도 | 토목 | 관공사 부대공사 | 건설자재 | 와이어로프 | 외부 | 와이어로프 | 상부(위) | 양중작업 | 파열,파단 | 깔림 | 인양로프 손상 | M(2) | M(2) | - | 중량물 취급계획서 작성/인양시 2줄 걸이 및 사용 전 인양로프 상태점검
토목 | 상하수도 | 하수도 | 토목 | 관공사 부대공사 | 건설자재 | 와이어로프 | 외부 | 와이어로프 | 상부(위) | 인양작업 | 파열,파단 | 깔림 | 인양로프 파단 | L(2) | M(3) | - | 인양 작업중 낙하 재해를 예방하기 위해 줄걸이 반입시, 사용 중 점검관리 철처
토목 | 상하수도 | 상수도 | 토목 | 관공사 부대공사 | 건설자재 | 와이어로프 | 인접주변 | 와이어로프 | 하부(아래) | 인양작업 | 낙하 | 깔림 | 하중제한 초과 인양 | L(2) | H(4) | 중량물을 고려한 줄걸이 도구(와이어로프, 샤클 등) 하중제한 검토 | 설계도서 준수 및 공사 중 와이어로프 상태 점검
토목 | 기타 | 부지조성 | 토목 | 관공사 부대공사 | 건설자재 | 와이어로프 | 외부 | 와이어로프 | 상부(위) | 인양작업 | 충돌 | 부딪힘 | 안전운영조치 사항 미준수 | M(3) | M(3) | 양중 및 계류계획 확인 및 샤클, 와이어로프 등 점검 | 전도에 대한 임계하중 및 작업범위로 안전성 검토
토목 | 상하수도 | 하수도 | 토목 | 관공사 부대공사 | 건설자재 | 와이어로프 | 외부 | 와이어로프 | 상부(위) | 인양작업 | 충돌 | 부딪힘 | 안전운영조치 사항 미준수 | M(3) | M(3) | 양중 및 계류계획 확인 및 샤클, 와이어로프 등 점검 | 전도에 대한 임계하중 및 작업범위로 안전성 검토
토목 | 상하수도 | 하수도 | 토목 | 관공사 부대공사 | 건설자재 | 와이어로프 | 외부 | 와이어로프 | 상부(위) | 인양작업 | 파열,파단 | 깔림 | 인양로프 파단 | L(2) | M(3) | - | 인양 작업중 낙하 재해를 예방하기 위해 줄걸이 반입시, 사용 중 점검관리 철처
토목 | 상하수도 | 상수도 | 토목 | 관공사 부대공사 | 건설자재 | 와이어로프 | 인접주변 | 와이어로프 | 하부(아래) | 인양작업 | 낙하 | 깔림 | 하중제한 초과 인양 | L(2) | H(4) | 중량물을 고려한 줄걸이 도구(와이어로프, 샤클 등) 하중제한 검토 | 설계도서 준수 및 공사 중 와이어로프 상태 점검
산업환경설비 | 환경시설 | 하수처리시설 | 토목 | 관공사 부대공사 | 건설자재 | 와이어로프 | 인접주변 | 와이어로프 | 하부(아래) | 인양작업 | 낙하 | 깔림 | 하중제한 초과 인양 | L(2) | H(4) | 중량물을 고려한 줄걸이 도구(와이어로프, 샤클 등) 하중제한 검토 | 설계도서 준수 및 공사 중 와이어로프 상태 점검
토목 | 상하수도 | 상수도 | 토목 | 관공사 부대공사 | 건설자재 | 와이어로프 | 내부 | 와이어로프 | 상부(위) | 설치작업 | 파열,파단 | 깔림 | 지장물 보호공 와이어로프 보호조치 미흡으로 지장물 파손 등 위험잠재 | L(1) | L(3) | 지장물 보호공 상세도 보완 작성 / 지장물 보호공 초기 터파기(H=약1.5m) 시 지장물 확인 | 굴착공사 시 지장물 조사 및 보호 방안을 수립하여 지장물 파손에 대한 위험요소 확인 후 작업
건축 | 건축물 | 노유자시설 | 토목 | 관공사 부대공사 | 건설자재 | 와이어로프 | 인접주변 | 와이어로프 | 하부(아래) | 인양작업 | 낙하 | 깔림 | 하중제한 초과 인양 | L(2) | H(4) | 중량물을 고려한 줄걸이 도구(와이어로프, 샤클 등) 하중제한 검토 | 설계도서 준수 및 공사 중 와이어로프 상태 점검
토목 | 상하수도 | 상수도 | 토목 | 관공사 부대공사 | 건설자재 | 와이어로프 | 인접주변 | 와이어로프 | 하부(아래) | 인양작업 | 낙하 | 깔림 | 하중제한 초과 인양 | L(2) | H(4) | 중량물을 고려한 줄걸이 도구(와이어로프, 샤클 등) 하중제한 검토 | 설계도서 준수 및 공사 중 와이어로프 상태 점검
토목 | 교량 | 도로교량 | 토목 | 관공사 부대공사 | 건설자재 | 와이어로프 | 외부 | 와이어로프 | 상부(위) | 인양작업 | 파열,파단 | 깔림 | 인양로프 파단 | L(2) | M(3) | - | 인양 작업중 낙하 재해를 예방하기 위해 줄걸이 반입시, 사용 중 점검관리 철처
토목 | 상하수도 | 상수도 | 토목 | 관공사 부대공사 | 건설자재 | 와이어로프 | 인접주변 | 와이어로프 | 하부(아래) | 인양작업 | 낙하 | 깔림 | 하중제한 초과 인양 | L(2) | H(4) | 중량물을 고려한 줄걸이 도구(와이어로프, 샤클 등) 하중제한 검토 | 설계도서 준수 및 공사 중 와이어로프 상태 점검
토목 | 상하수도 | 하수도 | 토목 | 관공사 부대공사 | 건설자재 | 와이어로프 | 인접주변 | 와이어로프 | 상부(위) | 양중작업 | 파열,파단 | 깔림 | 와이어로프 검토 미흡 | M(2) | M(3) | (해당없음) | 와이어로프 상태 확인 및 훅 이탈방지 사용
토목 | 상하수도 | 하수도 | 토목 | 관공사 부대공사 | 건설자재 | 와이어로프 | 인접주변 | 와이어로프 | 상부(위) | 인양작업 | 낙하 | 물체에 맞음 | 중량물 인양작업 전 인양로프 안전점검 시행 | M(2) | M(2) | 중량물 인양작업 전 인양로프 안전점검 시행 | 인양로프 안전점검 및 신호수 배치
토목 | 상하수도 | 하수도 | 토목 | 관공사 부대공사 | 건설자재 | 와이어로프 | 인접주변 | 와이어로프 | 하부(아래) | 인양작업 | 낙하 | 깔림 | 하중제한 초과 인양 | L(2) | H(4) | 중량물을 고려한 줄걸이 도구(와이어로프, 샤클 등) 하중제한 검토 | 설계도서 준수 및 공사 중 와이어로프 상태 점검
토목 | 도로 | 도로 | 토목 | 관공사 부대공사 | 건설자재 | 와이어로프 | 인접주변 | 와이어로프 | 상부(위) | 인양작업 | 파열,파단 | 깔림 | 인양줄 파단 | L(1) | M(3) | - | 중량물 취급계획서 작성/인양시 2줄 걸이 및 유도로프 사용, 사용전 로프 점검
토목 | 상하수도 | 하수도 | 토목 | 관공사 부대공사 | 건설자재 | 와이어로프 | 인접주변 | 와이어로프 | 상부(위) | 인양작업 | 파열,파단 | 깔림 | 인양로프 파단 | L(2) | M(3) | 줄걸이 안전수칙, 와이어로프 사용기준, 중량물 작업계획서 수립 | 인양 작업중 낙하 재해를 예방하기 위해 줄걸이 반입시, 사용 중 점검관리 철처
토목 | 도로 | 기타 | 토목 | 관공사 부대공사 | 건설자재 | 와이어로프 | 인접주변 | 와이어로프 | 하부(아래) | 인양작업 | 낙하 | 깔림 | 하중제한 초과 인양 | L(2) | H(4) | 중량물을 고려한 줄걸이 도구(와이어로프, 샤클 등) 하중제한 검토 | 설계도서 준수 및 공사 중 와이어로프 상태 점검
토목 | 도로 | 도로 | 토목 | 관공사 부대공사 | 건설자재 | 와이어로프 | 외부 | 와이어로프 | 상부(위) | 양중작업 | 충돌 | 부딪힘 | 로프 손상 및 변형 | M(3) | M(3) | 양중 및 계류계획 확인 및 샤클, 와이어로프 등 점검 | 돌풍에 의한 흔들림 방지를 위한 보강
토목 | 상하수도 | 상수도 | 토목 | 관공사 부대공사 | 건설자재 | 와이어로프 | 내부 | 와이어로프 | 상부(위) | 설치작업 | 파열,파단 | 깔림 | 지장물 보호공 와이어로프 보호조치 미흡으로 지장물 파손 등 위험잠재 | L(1) | L(3) | 지장물 보호공 상세도 보완 작성 / 지장물 보호공 초기 터파기(H=약1.5m) 시 지장물 여부 확인 | 굴착공사 시 지장물 조사 및 보호 방안을 수립하여 지장물을 지지하는 와이어로프 검수 철저
토목 | 상하수도 | 하수도 | 토목 | 관공사 부대공사 | 건설자재 | 와이어로프 | 인접주변 | 와이어로프 | 상부(위) | 양중작업 | 파열,파단 | 깔림 | 인양줄 파단 | M(2) | M(3) | (해당없음) | 와이어로프 하중제한, 인양줄, 인양고리 등 점검 및 교체
건축 | 건축물 | 교육연구시설 | 토목 | 관공사 부대공사 | 건설자재 | 와이어로프 | 인접주변 | 와이어로프 | 하부(아래) | 인양작업 | 낙하 | 깔림 | 하중제한 초과 인양 | L(2) | H(4) | 중량물을 고려한 줄걸이 도구(와이어로프, 샤클 등) 하중제한 검토 | 설계도서 준수 및 공사 중 와이어로프 상태 점검
건축 | 건축물 | 근린생활시설 | 토목 | 관공사 부대공사 | 건설자재 | 와이어로프 | 인접주변 | 와이어로프 | 하부(아래) | 인양작업 | 낙하 | 깔림 | 하중제한 초과 인양 | L(2) | H(4) | 중량물을 고려한 줄걸이 도구(와이어로프, 샤클 등) 하중제한 검토 | 설계도서 준수 및 공사 중 와이어로프 상태 점검
토목 | 상하수도 | 하수도 | 토목 | 관공사 부대공사 | 건설자재 | 와이어로프 | 내부 | 와이어로프 | 상부(위) | 설치작업 | 파열,파단 | 깔림 | 지장물 보호공 와이어로프 보호조치 미흡으로 지장물 파손 등 위험잠재 | L(1) | L(3) | 지장물 보호공 상세도 보완 작성 | 지장물 매달기 시공한 와이어로프의 꺽임에 대한 보강 시설물 설치하여 파단 사고 예방
토목 | 상하수도 | 하수도 | 토목 | 관공사 부대공사 | 건설자재 | 와이어로프 | 인접주변 | 와이어로프 | 상부(위) | 양중작업 | 파열,파단 | 깔림 | 인양줄 파단 | M(2) | M(3) | (해당없음) | 와이어로프 하중제한, 인양줄, 인양고리 등 점검 및 교체
토목 | 상하수도 | 하수도 | 토목 | 관공사 부대공사 | 건설자재 | 와이어로프 | 인접주변 | 와이어로프 | 상부(위) | 양중작업 | 파열,파단 | 깔림 | 인양줄 파단 | M(2) | M(3) | (해당없음) | 와이어로프 하중제한, 인양줄, 인양고리 등 점검 및 교체
토목 | 상하수도 | 상수도 | 토목 | 관공사 부대공사 | 건설자재 | 와이어로프 | 인접주변 | 와이어로프 | 상부(위) | 양중작업 | 파열,파단 | 깔림 | 인양줄 파단 | M(2) | M(3) | (해당없음) | 와이어로프 하중제한, 인양줄, 인양고리 등 점검 및 교체
토목 | 하천 | 배수펌프장 | 토목 | 관공사 부대공사 | 건설자재 | 와이어로프 | 외부 | 와이어로프 | 상부(위) | 양중작업 | 낙하 | 물체에 맞음 | 줄걸이 용구 하중 초과 인양 | L(2) | H(4) | 중량물을 고려한 줄걸이용구(와이어로프, 샤클 등) 하중 검토 | 신호수(유도자) 배치하여 타 작업자의 작업반경 내 접근 통제
토목 | 상하수도 | 하수도 | 토목 | 관공사 부대공사 | 건설자재 | 와이어로프 | 인접주변 | 와이어로프 | 상부(위) | 양중작업 | 파열,파단 | 깔림 | 인양줄 파단 | M(2) | M(3) | (해당없음) | 와이어로프 하중제한, 인양줄, 인양고리 등 점검 및 교체
토목 | 상하수도 | 하수도 | 토목 | 관공사 부대공사 | 건설자재 | 와이어로프 | 내부 | 와이어로프 | 지하 | 굴착작업 | 파열,파단 | 깔림 | 지장물 보호공 와이어로프 파단 | M(3) | M(3) | H형강 상부에 목재 반영하여 와이어로프 파단 방지 | 굴착시 지장물 유무 판단 위해 줄파기 등 실시
토목 | 상하수도 | 하수도 | 토목 | 관공사 부대공사 | 건설자재 | 와이어로프 | 인접주변 | 와이어로프 | 상부(위) | 양중작업 | 파열,파단 | 깔림 | 인양줄 파단 | M(2) | M(3) | (해당없음) | 와이어로프 하중제한, 인양줄, 인양고리 등 점검 및 교체
토목 | 상하수도 | 상수도 | 토목 | 관공사 부대공사 | 건설자재 | 와이어로프 | 내부 | 와이어로프 | 앞 | 거치작업 | 파열,파단 | 깔림 | 지장물 보호조치 미흡에 의한 파손 등 위험잠재 | L(1) | L(3) | 지장물 보호공 도면 반영 | 지장물 보호공 도면 확인하여 시공시 안전성 확보
토목 | 하천 | 배수펌프장 | 토목 | 관공사 부대공사 | 건설자재 | 와이어로프 | 인접주변 | 와이어로프 | 하부(아래) | 인양작업 | 낙하 | 깔림 | 하중제한 초과 인양 | L(2) | H(4) | 중량물을 고려한 줄걸이 도구(와이어로프, 샤클 등) 하중제한 검토 | 설계도서 준수 및 공사 중 와이어로프 상태 점검
토목 | 하천 | 관개수로 | 토목 | 관공사 부대공사 | 건설자재 | 와이어로프 | 외부 | 와이어로프 | 하부(아래) | 양중작업 | 파열,파단 | 깔림 | 인양로프 상태 미확인으로 인한 파열,파단 | H(4) | M(3) | 중량물 인양시 상세도 작성 및 관련사항 설계도서에 반영 | 중량물 취급계획서 작성/인양시 2줄 걸이 및 유도로프 사용, 사용전 로프점검
토목 | 도로 | 기타 | 토목 | 관공사 부대공사 | 건설자재 | 와이어로프 | 인접주변 | 와이어로프 | 하부(아래) | 인양작업 | 낙하 | 깔림 | 하중제한 초과 인양 | L(2) | H(4) | 중량물을 고려한 줄걸이 도구(와이어로프, 샤클 등) 하중제한 검토 | 설계도서 준수 및 공사 중 와이어로프 상태 점검
토목 | 하천 | 기타 | 토목 | 관공사 부대공사 | 건설자재 | 와이어로프 | 인접주변 | 와이어로프 | 하부(아래) | 인양작업 | 낙하 | 깔림 | 하중제한 초과 인양 | L(2) | H(4) | 중량물을 고려한 줄걸이 도구(와이어로프, 샤클 등) 하중제한 검토 | 설계도서 준수 및 공사 중 와이어로프 상태 점검
건축 | 건축물 | 근린생활시설 | 토목 | 관공사 부대공사 | 건설자재 | 와이어로프 | 인접주변 | 와이어로프 | 하부(아래) | 인양작업 | 낙하 | 깔림 | 하중제한 초과 인양 | L(2) | H(4) | 중량물을 고려한 줄걸이 도구(와이어로프, 샤클 등) 하중제한 검토 | 설계도서 준수 및 공사 중 와이어로프 상태 점검
토목 | 하천 | 기타 | 토목 | 관공사 부대공사 | 건설자재 | 와이어로프 | 인접주변 | 와이어로프 | 하부(아래) | 인양작업 | 낙하 | 깔림 | 하중제한 초과 인양 | L(2) | H(4) | 중량물을 고려한 줄걸이 도구(와이어로프, 샤클 등) 하중제한 검토 | 설계도서 준수 및 공사 중 와이어로프 상태 점검
토목 | 상하수도 | 하수도 | 토목 | 관공사 부대공사 | 건설자재 | 와이어로프 | 인접주변 | 와이어로프 | 상부(위) | 양중작업 | 파열,파단 | 깔림 | 인양줄 파단 | M(2) | M(3) | (해당없음) | 와이어로프 하중제한, 인양줄, 인양고리 등 점검 및 교체
토목 | 상하수도 | 하수도 | 토목 | 관공사 부대공사 | 건설자재 | 와이어로프 | 인접주변 | 와이어로프 | 상부(위) | 양중작업 | 파열,파단 | 깔림 | 인양줄 파단 | M(2) | M(3) | (해당없음) | 와이어로프 하중제한, 인양줄, 인양고리 등 점검 및 교체
토목 | 상하수도 | 하수도 | 토목 | 관공사 부대공사 | 건설자재 | 와이어로프 | 인접주변 | 와이어로프 | 상부(위) | 양중작업 | 파열,파단 | 깔림 | 인양줄 파단 | M(2) | M(3) | (해당없음) | 와이어로프 하중제한, 인양줄, 인양고리 등 점검 및 교체
토목 | 하천 | 관개수로 | 토목 | 관공사 부대공사 | 건설자재 | 와이어로프 | 외부 | 와이어로프 | 하부(아래) | 양중작업 | 파열,파단 | 깔림 | 인양로프 상태 미확인으로 인한 파열,파단 | H(4) | M(3) | 중량물 인양시 상세도 작성 및 관련사항 설계도서에 반영 | 중량물 취급계획서 작성/인양시 2줄 걸이 및 유도로프 사용, 사용전 로프점검
산업환경설비 | 환경시설 | 공공폐수처리시설 | 토목 | 관공사 부대공사 | 건설자재 | 와이어로프 | 외부 | 와이어로프 | 하부(아래) | 양중작업 | 파열,파단 | 깔림 | 인양로프 상태 미확인으로 인한 파열,파단 | H(4) | M(3) | 중량물 인양시 상세도 작성 및 관련사항 설계도서에 반영 | 중량물 취급계획서 작성/인양시 2줄 걸이 및 유도로프 사용, 사용전 로프점검
토목 | 상하수도 | 하수도 | 토목 | 관공사 부대공사 | 건설자재 | 와이어로프 | 인접주변 | 와이어로프 | 하부(아래) | 인양작업 | 낙하 | 깔림 | 하중제한 초과 인양 | L(2) | H(4) | 중량물을 고려한 줄걸이 도구(와이어로프, 샤클 등) 하중제한 검토 | 설계도서 준수 및 공사 중 와이어로프 상태 점검
토목 | 상하수도 | 상수도 | 토목 | 관공사 부대공사 | 건설자재 | 와이어로프 | 인접주변 | 와이어로프 | 하부(아래) | 양중작업 | 파열,파단 | 넘어짐(기타) | 인양로프 파단 | M(3) | H(4) | 줄걸이 안전수칙, 와이어로프 사용기준에 대한 내용 지침제시 | 작업중 낙하 재해를 예방하기 위해 줄걸이 반입시, 사용중 점검관리 철저
토목 | 상하수도 | 하수도 | 토목 | 관공사 부대공사 | 건설자재 | 와이어로프 | 인접주변 | 와이어로프 | 상부(위) | 양중작업 | 파열,파단 | 깔림 | 인양줄 파단 | M(2) | M(3) | (해당없음) | 사용 로프의 외관검사 시행 및 파단여부의 확인 주기적 로프점검 후 작업시행