## Sheet1
시설물 종류 대분류 | 시설물 종류 중분류 | 시설물 종류 소분류 | 공종 대분류 | 공종 중분류 | 위험발생 객체 대분류 | 위험발생 객체 중분류 | 위험발생 위치 대분류 | 위험발생 위치 중분류 | 위험발생 위치 소분류 | 작업 프로세스 | 물적 피해 | 인적 피해 | 사고 원인 | 사고 가능성 | 사고 심각성 | 설계 단계 | 시공 단계
토목 | 도로 | 도로 | 토목 | 교량공사 | 건설자재 | 와이어로프 | 외부 | 와이어로프 | 상부(위) | 양중작업 | 파열,파단 | 깔림 | 와이어 로프 검토미흡 | M(3) | M(3) | 와이어로프 하중제한, 인양줄, 인양고리 등 점검 및 교체 | 안전시설 설치 및 상태 점검 후 작업자 투입
토목 | 도로 | 도로 | 토목 | 교량공사 | 건설자재 | 와이어로프 | 외부 | 와이어로프 | 고소 | 양중작업 | 파열,파단 | 깔림 | 안전검토 미흡 | M(3) | M(3) | 와이어로프 하중제한, 인양줄, 인양고리 등 점검 및 교체 | 안전시설 설치 및 상태 점검 후 작업자 투입
토목 | 교량 | 도로교량 | 토목 | 교량공사 | 건설자재 | 와이어로프 | 인접주변 | 와이어로프 | 상부(위) | 기타 | 전도 | 깔림 | 와이어로프 파단 | L(2) | H(4) | 거더 전도방지시설도 보완 작성 | 설계도서 준수하여 설치
토목 | 교량 | 기타 | 토목 | 교량공사 | 건설자재 | 와이어로프 | 외부 | 와이어로프 | 상부(위) | 설치작업 | 파열,파단 | 부딪힘 | 케이블 꺾임 | M(3) | M(3) | 가이드 프레임 및 임시 행어로프 설치 설계 반영 | 행어 케이블 인입시 축선 일직선 및 케이블 꼬임이 풀리지 않도록 주의
토목 | 교량 | 도로교량 | 토목 | 교량공사 | 건설자재 | 와이어로프 | 외부 | 와이어로프 | 상부(위) | 양중작업 | 기타 | 끼임 | 취급 부주의 | L(2) | M(3) | 유도로프 설치 및 줄걸이 작업자 안전확인 | 추락위험이 있는 경우 안전대 착용 및 걸이 후 작업
토목 | 도로 | 도로 | 토목 | 교량공사 | 건설자재 | 와이어로프 | 외부 | 와이어로프 | 상부(위) | 양중작업 | 낙하 | 물체에 맞음 | 와이어로프 파단 | M(2) | M(2) | - | 와이어로프 하중 제한 검토 또는 훅 이탈방지 사용, 공사 중 와이어로프 상태 확인 등 고려
토목 | 교량 | 도로교량 | 토목 | 교량공사 | 건설자재 | 와이어로프 | 외부 | 와이어로프 | 상부(위) | 양중작업 | 파열,파단 | 물체에 맞음 | 와이어 로프 검토미흡 | M(3) | M(3) | 와이어 로프 하중제한, 인양줄, 인양고리 등 점검 및 교체 | 안전시설 설치 및 상태 점검 후 작업자 투입
토목 | 하천 | 제방(통관/호안) | 토목 | 교량공사 | 건설자재 | 와이어로프 | 인접주변 | 와이어로프 | 상부(위) | 인양작업 | 파열,파단 | 깔림 | 인양줄 파단 | L(1) | M(3) | - | 중량물 취급계획서 작성/인양시 2줄 걸이 및 유도로프 사용, 사용전 로프 점검
토목 | 하천 | 제방(통관/호안) | 토목 | 교량공사 | 건설자재 | 와이어로프 | 인접주변 | 와이어로프 | 상부(위) | 거치작업 | 없음 | 물체에 맞음 | 와이어로프 검토 미흡, 탈락 | M(2) | H(4) | 안전관리계획서에 반영될 수 있도록 설계안전성검토보고서에 명시 | 인양도구 점검 및 인양작업 시 안전대책 수립
토목 | 교량 | 도로교량 | 토목 | 교량공사 | 건설자재 | 와이어로프 | 인접주변 | 와이어로프 | 상부(위) | 양중작업 | 기타 | 깔림 | 유도로프 미사용 | M(2) | M(3) | (해당없음) | 유도로프 사용
토목 | 도로 | 도로 | 토목 | 교량공사 | 건설자재 | 와이어로프 | 인접주변 | 와이어로프 | 상부(위) | 설치작업 | 전도 | 끼임 | 와이어 로프 파단 | M(3) | M(3) | 거더 전도방지 와이어 로프 설치시 와이어 파단 방지 완충고무 상세도 반영 | 설계도서 준수 설치
토목 | 도로 | 기타 | 토목 | 교량공사 | 건설자재 | 와이어로프 | 인접주변 | 와이어로프 | 하부(아래) | 인양작업 | 기타 | 깔림 | 줄걸이 검토 미흡 | L(2) | H(4) | 중량물을 고려하여 줄걸이(와이어로프, 샤클 등) 하중제한 검토 | 설계도서 준수 및 공사 중 와이어로프 상태 점검
토목 | 도로 | 기타 | 토목 | 교량공사 | 건설자재 | 와이어로프 | 인접주변 | 와이어로프 | 하부(아래) | 인양작업 | 낙하 | 깔림 | 줄걸이 검토 미흡 | L(2) | H(4) | 중량물을 고려하여 줄걸이(와이어로프, 샤클 등) 하중제한 검토 | 설계도서 준수 및 공사 중 와이어로프 상태 점검
토목 | 교량 | 기타 | 토목 | 교량공사 | 건설자재 | 와이어로프 | 인접주변 | 와이어로프 | 상부(위) | 양중작업 | 파열,파단 | 깔림 | 인양줄 파단 | M(2) | M(3) | (해당없음) | 와이어로프 하중제한, 인양줄, 인양고리 등 점검 및 교체
토목 | 교량 | 도로교량 | 토목 | 교량공사 | 건설자재 | 와이어로프 | 외부 | 와이어로프 | 상부(위) | 인양작업 | 파열,파단 | 깔림 | 인양줄 파단 | L(1) | M(3) | - | 중량물 취급계획서 작성/인양시 2줄 걸이 및 유도로프 사용, 사용전 로프 점검
토목 | 교량 | 도로교량 | 토목 | 교량공사 | 건설자재 | 와이어로프 | 인접주변 | 와이어로프 | 상부(위) | 인양작업 | 파열,파단 | 깔림 | 인양줄 파단 | M(2) | M(3) | (해당없음) | 와이어로프 하중제한, 인양줄, 인양고리 등 점검 및 교체
토목 | 교량 | 도로교량 | 토목 | 교량공사 | 건설자재 | 와이어로프 | 인접주변 | 와이어로프 | 상부(위) | 인양작업 | 충돌 | 깔림 | 유도로프 미사용 | M(2) | M(3) | (해당없음) | 인양시 2줄걸이 및 유도로프 사용
토목 | 교량 | 도로교량 | 토목 | 교량공사 | 건설자재 | 와이어로프 | 인접주변 | 와이어로프 | 하부(아래) | 인양작업 | 낙하 | 깔림 | 줄걸이 검토 미흡 | L(2) | H(4) | 중량물을 고려하여 줄걸이(와이어로프, 샤클 등) 하중제한 검토 | 설계도서 준수 및 공사 중 와이어로프 상태 점검
토목 | 교량 | 도로교량 | 토목 | 교량공사 | 건설자재 | 와이어로프 | 인접주변 | 와이어로프 | 하부(아래) | 인양작업 | 낙하 | 깔림 | 줄걸이 검토 미흡 | L(2) | H(4) | 중량물을 고려하여 줄걸이(와이어로프, 샤클 등) 하중제한 검토 | 설계도서 준수 및 공사 중 와이어로프 상태 점검
토목 | 하천 | 제방(통관/호안) | 토목 | 교량공사 | 건설자재 | 와이어로프 | 내부 | 와이어로프 | 하부(아래) | 인양작업 | 낙하 | 물체에 맞음 | 중량물 인양시 인양로프 파단으로 인한 맞음 | L(2) | M(3) | 적정 인양중량 검토 및 장비선정 | 부적정 인양로프 즉시폐기/유도로프 사용/ 신호수배치
토목 | 교량 | 도로교량 | 토목 | 교량공사 | 건설자재 | 와이어로프 | 인접주변 | 와이어로프 | 하부(아래) | 인양작업 | 낙하 | 깔림 | 줄걸이 검토 미실시 | L(2) | H(4) | 중량물을 고려하여 줄걸이(와이어로프, 샤클 등) 하중제한 검토 | 설계도서 준수 및 공사 중 와이어로프 상태 점검
토목 | 교량 | 도로교량 | 토목 | 교량공사 | 건설자재 | 와이어로프 | 인접주변 | 와이어로프 | 하부(아래) | 인양작업 | 낙하 | 깔림 | 줄걸이 검토 미흡 | L(2) | H(4) | 중량물을 고려하여 줄걸이(와이어로프, 샤클 등) 하중제한 검토 | 설계도서 준수 및 공사 중 와이어로프 상태 점검
토목 | 교량 | 도로교량 | 토목 | 교량공사 | 건설자재 | 와이어로프 | 외부 | 와이어로프 | 바닥 | 인양작업 | 낙하 | 물체에 맞음 | 중량물 인양작업 시 인양로프 파단에 의한 중량물 낙하위험 | M(2) | M(2) | 해당없음 | 중량물 인양작업 전 인양로프 안전점검 시행으로 로프 파단에 의한 중량물 낙하위험 제거
토목 | 교량 | 도로교량 | 토목 | 교량공사 | 건설자재 | 와이어로프 | 인접주변 | 와이어로프 | 하부(아래) | 인양작업 | 낙하 | 깔림 | 하중제한 초과 인양 | L(2) | H(4) | 중량물을 고려하여 줄걸이(와이어로프, 샤클 등) 하중제한 검토 | 설계도서 준수 및 공사 중 와이어로프 상태 점검
토목 | 도로 | 도로 | 토목 | 교량공사 | 건설자재 | 와이어로프 | 외부 | 와이어로프 | 상부(위) | 상차 및 하역작업 | 낙하 | 물체에 맞음 | 안전수칙 미준수 | M(2) | M(4) | 양중용 달기구(후크, 사클,크렘프 등)의 안전계수(3이상) 준수 및사용전 변형,균열여부 사전점검 | 중량물 취급관련 작업계 획서 수립 및 시행
토목 | 도로 | 도로 | 토목 | 교량공사 | 건설자재 | 와이어로프 | 외부 | 와이어로프 | 상부(위) | 설치작업 | 파열,파단 | 물체에 맞음 | 강형 설치시 크레인 인양줄 파단 | L(2) | M(4) | 와이어로프등 인양줄 품질관리하도록 설계도서에 반영 | 인양줄 관리 철저
토목 | 교량 | 도로교량 | 토목 | 교량공사 | 건설자재 | 와이어로프 | 인접주변 | 와이어로프 | 하부(아래) | 인양작업 | 낙하 | 깔림 | 하중제한 초과 인양 | L(2) | H(4) | 중량물을 고려하여 줄걸이(와이어로프, 샤클 등) 하중제한 검토 | 설계도서 준수 및 공사 중 와이어로프 상태 점검
토목 | 교량 | 도로교량 | 토목 | 교량공사 | 건설자재 | 와이어로프 | 인접주변 | 와이어로프 | 하부(아래) | 인양작업 | 낙하 | 깔림 | 줄걸이 도구 하중제한 초과 | L(2) | H(4) | 중량물을 고려하여 줄걸이(와이어로프, 샤클 등) 하중제한 검토 | 설계도서 준수 및 공사 중 와이어로프 상태 점검
토목 | 하천 | 제방(통관/호안) | 토목 | 교량공사 | 건설자재 | 와이어로프 | 외부 | 와이어로프 | 상부(위) | 인양작업 | 충돌 | 부딪힘 | 안전운영조치 사항 미준수 | M(3) | M(3) | 양중 및 계류계획 확인 및 샤클, 와이어로프 등 점검 | 돌풍이나 너울에 의한 방지를 위한 보강
토목 | 하천 | 기타 | 토목 | 교량공사 | 건설자재 | 와이어로프 | 인접주변 | 와이어로프 | 하부(아래) | 인양작업 | 전도 | 깔림 | 크레인 제원 부족 | M(3) | H(4) | 중량물 무게 및 작업반경 고려한 크레인 제원 검토 및 지내력 검토 | 설계도서 준수 및 중량물 취급 작업계획서 작성
토목 | 하천 | 기타 | 토목 | 교량공사 | 건설자재 | 와이어로프 | 인접주변 | 와이어로프 | 하부(아래) | 인양작업 | 낙하 | 깔림 | 줄걸이 검토 미흡 | L(2) | H(4) | 중량물을 고려하여 줄걸이(와이어로프, 샤클 등) 하중제한 검토 | 설계도서 준수 및 공사 중 와이어로프 상태 점검
토목 | 교량 | 도로교량 | 토목 | 교량공사 | 건설자재 | 와이어로프 | 외부 | 와이어로프 | 바닥 | 인양작업 | 낙하 | 물체에 맞음 | 중량물 인양작업 시 인양로프 파단에 의한 중량물 낙하위험 | M(2) | M(2) | 해당없음 | 중량물 인양작업 전 인양로프 안전점검 시행으로 로프 파단에 의한 중량물 낙하위험 제거
토목 | 하천 | 기타 | 토목 | 교량공사 | 건설자재 | 와이어로프 | 내부 | 와이어로프 | 상부(위) | 인양작업 | 기타 | 물체에 맞음 | 2줄걸이 미준수 | M(2) | M(3) | 자재 인양 작업 시 2줄걸이 준수 | HOOK 해지장치 손상 유무 점검 계획 수립 및 준수
토목 | 하천 | 제방(통관/호안) | 토목 | 교량공사 | 건설자재 | 와이어로프 | 인접주변 | 와이어로프 | 상부(위) | 인양작업 | 없음 | 없음 | 와이어로프 검토 미흡 | M(2) | H(4) | 달기구 사용 시 유의사항 및 샤클 안전성 검토 도면에 표기 | 공사 중 와이어로프 상태 확인 등 고려
토목 | 하천 | 기타 | 토목 | 교량공사 | 건설자재 | 와이어로프 | 인접주변 | 와이어로프 | 하부(아래) | 인양작업 | 낙하 | 깔림 | 하중제한 초과 인양 | L(2) | H(4) | 중량물을 고려하여 줄걸이(와이어로프, 샤클 등) 하중제한 검토 | 설계도서 준수 및 공사 중 와이어로프 상태 점검
토목 | 교량 | 도로교량 | 토목 | 교량공사 | 건설자재 | 와이어로프 | 인접주변 | 와이어로프 | 하부(아래) | 인양작업 | 낙하 | 깔림 | 줄걸이 도구 하중 초과 | L(2) | H(4) | 중량물을 고려하여 줄걸이(와이어로프, 샤클 등) 하중제한 검토 | 설계도서 준수 및 공사 중 와이어로프 상태 점검
토목 | 하천 | 관개수로 | 토목 | 교량공사 | 건설자재 | 와이어로프 | 인접주변 | 와이어로프 | 하부(아래) | 인양작업 | 낙하 | 깔림 | 하중제한 초과 인양 | L(2) | H(4) | 중량물을 고려하여 줄걸이(와이어로프, 샤클 등) 하중제한 검토 | 설계도서 준수 및 공사 중 와이어로프 상태 점검
토목 | 교량 | 도로교량 | 토목 | 교량공사 | 건설자재 | 와이어로프 | 외부 | 와이어로프 | 상부(위) | 인양작업 | 충돌 | 부딪힘 | 안전점검 미흡 | M(3) | M(3) | 양중 및 계류계획 확인 및 샤클, 와이어로프 등 점검 | 돌풍이나 너울에 의한 방지를 위한 보강
토목 | 교량 | 도로교량 | 토목 | 교량공사 | 건설자재 | 와이어로프 | 인접주변 | 와이어로프 | 하부(아래) | 인양작업 | 낙하 | 깔림 | 하중제한 초과 인양 | L(2) | H(4) | 중량물을 고려하여 줄걸이(와이어로프, 샤클 등) 하중제한 검토 | 설계도서 준수 및 공사 중 와이어로프 상태 점검
토목 | 하천 | 제방(통관/호안) | 토목 | 교량공사 | 건설자재 | 와이어로프 | 외부 | 와이어로프 | 바닥 | 인양작업 | 낙하 | 물체에 맞음 | 중량물 인양작업 시 인양로프 파단에 의한 중량물 낙하위험 | M(2) | M(2) | 해당없음 | 중량물 인양작업 전 인양로프 안전점검 시행으로 로프 파단에 의한 중량물 낙하위험 제거
토목 | 교량 | 도로교량 | 토목 | 교량공사 | 건설자재 | 와이어로프 | 인접주변 | 와이어로프 | 하부(아래) | 인양작업 | 낙하 | 깔림 | 하중제한 초과 인양 | L(2) | H(4) | 중량물을 고려한 줄걸이 도구(와이어로프, 샤클 등) 하중제한 검토 | 설계도서 준수 및 공사 중 와이어로프 상태 점검
토목 | 교량 | 도로교량 | 토목 | 교량공사 | 건설자재 | 와이어로프 | 인접주변 | 와이어로프 | 하부(아래) | 인양작업 | 낙하 | 깔림 | 하중제한 초과 인양 | L(2) | H(4) | 중량물을 고려한 줄걸이 도구(와이어로프, 샤클 등) 하중제한 검토 | 설계도서 준수 및 공사 중 와이어로프 상태 점검
토목 | 교량 | 도로교량 | 토목 | 교량공사 | 건설자재 | 와이어로프 | 인접주변 | 와이어로프 | 하부(아래) | 인양작업 | 낙하 | 깔림 | 하중제한 미검토 | L(2) | H(4) | 중량물을 고려하여 줄걸이(와이어로프, 샤클 등) 하중제한 검토 | 설계도서 준수 및 공사 중 와이어로프 상태 점검
토목 | 하천 | 기타 | 토목 | 교량공사 | 건설자재 | 와이어로프 | 외부 | 와이어로프 | 바닥 | 인양작업 | 없음 | 물체에 맞음 | 중량물 인양작업 시 인양로프 파단에 의한 중량물 낙하위험 | M(2) | M(2) | 해당없음 | 중량물 인양작업 전 인양로프 안전점검 시행으로 로프 파단에 의한 중량물 낙하위험 제거
토목 | 하천 | 제방(통관/호안) | 토목 | 교량공사 | 건설자재 | 와이어로프 | 인접주변 | 와이어로프 | 하부(아래) | 인양작업 | 낙하 | 깔림 | 하중제한 초과 인양 | L(2) | H(4) | 중량물을 고려한 줄걸이 도구(와이어로프, 샤클 등) 하중제한 검토 | 설계도서 준수 및 공사 중 와이어로프 상태 점검
토목 | 도로 | 기타 | 토목 | 교량공사 | 건설자재 | 와이어로프 | 인접주변 | 와이어로프 | 하부(아래) | 인양작업 | 낙하 | 깔림 | 하중제한 초과 인양 | L(2) | H(4) | 중량물을 고려하여 줄걸이(와이어로프, 샤클 등) 하중제한 검토 | 설계도서 준수 및 공사 중 와이어로프 상태 점검
토목 | 도로 | 도로 | 토목 | 교량공사 | 건설자재 | 와이어로프 | 외부 | 와이어로프 | 상부(위) | 양중작업 | 파열,파단 | 깔림 | 점검미흡 | M(2) | M(3) | 와이어 로프, 턴버클 체결 등 줄걸이 작업 안전관리도면 작성 | 전도에 대한 임계 하중 및 작업범위도 안전성 검토
토목 | 교량 | 기타 | 토목 | 교량공사 | 건설자재 | 와이어로프 | 인접주변 | 와이어로프 | 하부(아래) | 인양작업 | 낙하 | 깔림 | 하중제한 초과 인양 | L(2) | H(4) | 중량물을 고려하여 줄걸이(와이어로프, 샤클 등) 하중제한 검토 | 설계도서 준수 및 공사 중 와이어로프 상태 점검
토목 | 교량 | 기타 | 토목 | 교량공사 | 건설자재 | 와이어로프 | 인접주변 | 와이어로프 | 하부(아래) | 인양작업 | 낙하 | 깔림 | 하중제한 초과 인양 | L(2) | H(4) | 중량물을 고려한 줄걸이 도구(와이어로프, 샤클 등) 하중제한 검토 | 설계도서 준수 및 공사 중 와이어로프 상태 점검
토목 | 교량 | 기타 | 토목 | 교량공사 | 건설자재 | 와이어로프 | 인접주변 | 와이어로프 | 하부(아래) | 인양작업 | 낙하 | 깔림 | 하중제한 초과 인양 | L(2) | H(4) | 중량물을 고려하여 줄걸이(와이어로프, 샤클 등) 하중제한 검토 | 설계도서 준수 및 공사 중 와이어로프 상태 점검
토목 | 교량 | 기타 | 토목 | 교량공사 | 건설자재 | 와이어로프 | 인접주변 | 와이어로프 | 하부(아래) | 인양작업 | 낙하 | 깔림 | 하중제한 초과 인양 | L(2) | H(4) | 중량물을 고려한 줄걸이 도구(와이어로프, 샤클 등) 하중제한 검토 | 설계도서 준수 및 공사 중 와이어로프 상태 점검
토목 | 교량 | 기타 | 토목 | 교량공사 | 건설자재 | 와이어로프 | 인접주변 | 와이어로프 | 상부(위) | 인양작업 | 파열,파단 | 깔림 | 인양줄 파단 | L(1) | H(4) | - | 중량물 취급계획서 작성/인양시 2줄 걸이 및 유도로프 사용, 사용전 로프 점검
토목 | 도로 | 도로 | 토목 | 교량공사 | 건설자재 | 와이어로프 | 인접주변 | 와이어로프 | 하부(아래) | 인양작업 | 낙하 | 깔림 | 하중제한 초과 인양 | L(2) | H(4) | 중량물을 고려한 줄걸이 도구(와이어로프, 샤클 등) 하중제한 검토 | 설계도서 준수 및 공사 중 와이어로프 상태 점검
토목 | 교량 | 도로교량 | 토목 | 교량공사 | 건설자재 | 와이어로프 | 인접주변 | 와이어로프 | 하부(아래) | 인양작업 | 낙하 | 깔림 | 하중제한 초과 인양 | L(2) | H(4) | 중량물을 고려한 줄걸이 도구(와이어로프, 샤클 등) 하중제한 검토 | 설계도서 준수 및 공사 중 와이어로프 상태 점검
토목 | 교량 | 도로교량 | 토목 | 교량공사 | 건설자재 | 와이어로프 | 인접주변 | 와이어로프 | 하부(아래) | 인양작업 | 낙하 | 깔림 | 하중제한 초과 인양 | L(2) | H(4) | 중량물을 고려한 줄걸이 도구(와이어로프, 샤클 등) 하중제한 검토 | 설계도서 준수 및 공사 중 와이어로프 상태 점검
토목 | 하천 | 기타 | 토목 | 교량공사 | 건설자재 | 와이어로프 | 인접주변 | 와이어로프 | 하부(아래) | 인양작업 | 낙하 | 깔림 | 하중제한 초과 인양 | L(2) | H(4) | 중량물을 고려한 줄걸이 도구(와이어로프, 샤클 등) 하중제한 검토 | 설계도서 준수 및 공사 중 와이어로프 상태 점검
토목 | 교량 | 도로교량 | 토목 | 교량공사 | 건설자재 | 와이어로프 | 인접주변 | 와이어로프 | 하부(아래) | 인양작업 | 낙하 | 깔림 | 하중제한 초과 인양 | L(2) | H(4) | 중량물을 고려하여 줄걸이(와이어로프, 샤클 등) 하중제한 검토 | 설계도서 준수 및 공사 중 와이어로프 상태 점검
토목 | 교량 | 도로교량 | 토목 | 교량공사 | 건설자재 | 와이어로프 | 인접주변 | 와이어로프 | 하부(아래) | 인양작업 | 낙하 | 깔림 | 하중제한 초과 인양 | L(2) | H(4) | 중량물을 고려한 줄걸이 도구(와이어로프, 샤클 등) 하중제한 검토 | 설계도서 준수 및 공사 중 와이어로프 상태 점검
토목 | 하천 | 보 | 토목 | 교량공사 | 건설자재 | 와이어로프 | 인접주변 | 와이어로프 | 하부(아래) | 인양작업 | 낙하 | 깔림 | 하중제한 초과 인양 | L(2) | H(4) | 중량물을 고려한 줄걸이 도구(와이어로프, 샤클 등) 하중제한 검토 | 설계도서 준수 및 공사 중 와이어로프 상태 점검
토목 | 하천 | 기타 | 토목 | 교량공사 | 건설자재 | 와이어로프 | 인접주변 | 와이어로프 | 하부(아래) | 인양작업 | 기타 | 깔림 | 하중제한 초과 인양 | L(2) | H(4) | 중량물을 고려한 줄걸이 도구(와이어로프, 샤클 등) 하중제한 검토 | 설계도서 준수 및 공사 중 와이어로프 상태 점검
토목 | 하천 | 기타 | 토목 | 교량공사 | 건설자재 | 와이어로프 | 외부 | 와이어로프 | 바닥 | 인양작업 | 없음 | 물체에 맞음 | 중량물 인양작업 시 인양로프 파단에 의한 중량물 낙하 | M(2) | M(2) | 해당없음 | 중량물 인양작업 전 인양로프 안전점검 시행
토목 | 교량 | 도로교량 | 토목 | 교량공사 | 건설자재 | 와이어로프 | 인접주변 | 와이어로프 | 하부(아래) | 인양작업 | 낙하 | 깔림 | 하중제한 초과 인양 | L(2) | H(4) | 중량물을 고려한 줄걸이 도구(와이어로프, 샤클 등) 하중제한 검토 | 설계도서 준수 및 공사 중 와이어로프 상태 점검
토목 | 교량 | 기타 | 토목 | 교량공사 | 건설자재 | 와이어로프 | 인접주변 | 와이어로프 | 하부(아래) | 인양작업 | 낙하 | 깔림 | 하중제한 초과인양 | L(2) | H(4) | 중량물을 고려하여 줄걸이(와이어로프, 샤클 등) 하중제한 검토 | 설계도서 준수 및 공사 중 와이어로프 상태 점검
토목 | 교량 | 도로교량 | 토목 | 교량공사 | 건설자재 | 와이어로프 | 인접주변 | 와이어로프 | 하부(아래) | 인양작업 | 낙하 | 깔림 | 하중제한 초과 인양 | L(2) | H(4) | 중량물을 고려한 줄걸이 도구(와이어로프, 샤클 등) 하중제한 검토 | 설계도서 준수 및 공사 중 와이어로프 상태 점검
토목 | 도로 | 기타 | 토목 | 교량공사 | 건설자재 | 와이어로프 | 인접주변 | 와이어로프 | 하부(아래) | 인양작업 | 낙하 | 깔림 | 하중제한 초과 인양 | L(2) | H(4) | 중량물을 고려한 줄걸이 도구(와이어로프, 샤클 등) 하중제한 검토 | 설계도서 준수 및 공사 중 와이어로프 상태 점검
토목 | 하천 | 기타 | 토목 | 교량공사 | 건설자재 | 와이어로프 | 인접주변 | 와이어로프 | 하부(아래) | 인양작업 | 낙하 | 깔림 | 하중제한 초과 인양 | L(2) | H(4) | 중량물을 고려한 줄걸이 도구(와이어로프, 샤클 등) 하중제한 검토 | 설계도서 준수 및 공사 중 와이어로프 상태 점검
토목 | 교량 | 도로교량 | 토목 | 교량공사 | 건설자재 | 와이어로프 | 인접주변 | 와이어로프 | 하부(아래) | 인양작업 | 낙하 | 깔림 | 하중제한 초과 인양 | M(3) | H(4) | 중량물을 고려한 줄걸이 도구(와이어로프, 샤클 등) 하중제한 검토 | 설계도서 준수 및 공사 중 와이어로프 상태 점검
토목 | 교량 | 도로교량 | 토목 | 교량공사 | 건설자재 | 와이어로프 | 인접주변 | 와이어로프 | 하부(아래) | 인양작업 | 낙하 | 깔림 | 하중제한 초과 인양 | L(2) | H(4) | 중량물을 고려한 줄걸이 도구(와이어로프, 샤클 등) 하중제한 검토 | 설계도서 준수 및 공사 중 와이어로프 상태 점검
토목 | 도로 | 도로 | 토목 | 교량공사 | 건설자재 | 와이어로프 | 인접주변 | 와이어로프 | 하부(아래) | 인양작업 | 낙하 | 깔림 | 하중제한 초과 인양 | L(2) | H(4) | 중량물을 고려한 줄걸이 도구(와이어로프, 샤클 등) 하중제한 검토 | 설계도서 준수 및 공사 중 와이어로프 상태 점검
토목 | 하천 | 기타 | 토목 | 교량공사 | 건설자재 | 와이어로프 | 인접주변 | 와이어로프 | 상부(위) | 인양작업 | 낙하 | 깔림 | 와이어로프 검토 미흡 | M(2) | H(4) | 와이어로프 하중제한 검토 및 훅이탈방지 사용 | 공사 중 와이어로프 상태 확인 등 고려
토목 | 교량 | 기타 | 토목 | 교량공사 | 건설자재 | 와이어로프 | 인접주변 | 와이어로프 | 하부(아래) | 인양작업 | 낙하 | 깔림 | 하중제한 초과 인양 | L(2) | H(4) | 중량물을 고려한 줄걸이 도구(와이어로프, 샤클 등) 하중제한 검토 | 설계도서 준수 및 공사 중 와이어로프 상태 점검
토목 | 하천 | 기타 | 토목 | 교량공사 | 건설자재 | 와이어로프 | 외부 | 와이어로프 | 상부(위) | 인양작업 | 충돌 | 부딪힘 | 안전운영조치 사항 미준수 | M(3) | M(3) | 양중 및 계류계획 확인 및 샤클, 와이어로프 등 점검 | 돌풍이나 너울에 의한 방지를 위한 보강
토목 | 하천 | 제방(통관/호안) | 토목 | 교량공사 | 건설자재 | 와이어로프 | 인접주변 | 와이어로프 | 하부(아래) | 인양작업 | 낙하 | 깔림 | 하중제한 초과 인양 | L(2) | H(4) | 중량물을 고려한 줄걸이 도구(와이어로프, 샤클 등) 하중제한 검토 | 설계도서 준수 및 공사 중 와이어로프 상태 점검
토목 | 하천 | 기타 | 토목 | 교량공사 | 건설자재 | 와이어로프 | 외부 | 와이어로프 | 바닥 | 인양작업 | 없음 | 물체에 맞음 | 중량물 인양작업 시 인양로프 파단에 의한 중량물 낙하 | M(2) | M(2) | 해당없음 | 중량물 인양작업 전 인양로프 안전점검 시행
토목 | 하천 | 기타 | 토목 | 교량공사 | 건설자재 | 와이어로프 | 인접주변 | 와이어로프 | 상부(위) | 인양작업 | 낙하 | 깔림 | 와이어로프 검토 미흡 | M(2) | H(4) | 와이어로프 하중제한 검토 및 훅이탈방지 사용 | 공사 중 와이어로프 상태 확인 등 고려
토목 | 댐 | 용수전용댐 | 토목 | 교량공사 | 건설자재 | 와이어로프 | 외부 | 와이어로프 | 상부(위) | 인양작업 | 파열,파단 | 깔림 | 안전점검 미흡 | M(2) | M(3) | 와이어 로프, 턴버클 체결 등 줄걸이 작업 안전관리도면 작성 | 전도에 대한 임계 하중 및 작업범위도 안전성 검토
토목 | 교량 | 도로교량 | 토목 | 교량공사 | 건설자재 | 와이어로프 | 내부 | 와이어로프 | 고소 | 설치작업 | 없음 | 떨어짐(5미터 이상 ~ 10미터 미만) | 아치 기둥 강연선 긴장작업시 작업자 떨어짐 위험 | M(3) | H(4) | 콘크리트 아치 기둥 상부 안전대 걸이시설 설치도 작성 | 고소작업 시 안전대 착용 여부 점검
토목 | 도로 | 기타 | 토목 | 교량공사 | 건설자재 | 와이어로프 | 인접주변 | 와이어로프 | 하부(아래) | 인양작업 | 낙하 | 깔림 | 하중제한 초과 인양 | L(2) | H(4) | 중량물을 고려한 줄걸이 도구(와이어로프, 샤클 등) 하중제한 검토 | 설계도서 준수 및 공사 중 와이어로프 상태 점검
토목 | 도로 | 기타 | 토목 | 교량공사 | 건설자재 | 와이어로프 | 인접주변 | 와이어로프 | 하부(아래) | 인양작업 | 낙하 | 깔림 | 하중제한 초과 인양 | L(2) | H(4) | 중량물을 고려한 줄걸이 도구(와이어로프, 샤클 등) 하중제한 검토 | 설계도서 준수 및 공사 중 와이어로프 상태 점검
토목 | 도로 | 기타 | 토목 | 교량공사 | 건설자재 | 와이어로프 | 인접주변 | 와이어로프 | 하부(아래) | 인양작업 | 낙하 | 깔림 | 하중제한 초과 인양 | L(2) | H(4) | 중량물을 고려한 줄걸이 도구(와이어로프, 샤클 등) 하중제한 검토 | 설계도서 준수 및 공사 중 와이어로프 상태 점검
토목 | 도로 | 도로 | 토목 | 교량공사 | 건설자재 | 와이어로프 | 인접주변 | 와이어로프 | 하부(아래) | 인양작업 | 낙하 | 깔림 | 하중제한 초과 인양 | L(2) | H(4) | 중량물을 고려한 줄걸이 도구(와이어로프, 샤클 등) 하중제한 검토 | 설계도서 준수 및 공사 중 와이어로프 상태 점검
건축 | 건축물 | 수련시설 | 토목 | 교량공사 | 건설자재 | 와이어로프 | 인접주변 | 와이어로프 | 하부(아래) | 인양작업 | 낙하 | 깔림 | 하중제한 초과 인양 | L(2) | H(4) | 중량물을 고려한 줄걸이 도구(와이어로프, 샤클 등) 하중제한 검토 | 설계도서 준수 및 공사 중 와이어로프 상태 점검
토목 | 하천 | 기타 | 토목 | 교량공사 | 건설자재 | 와이어로프 | 인접주변 | 와이어로프 | 하부(아래) | 인양작업 | 낙하 | 깔림 | 하중제한 초과 인양 | L(2) | H(4) | 중량물을 고려한 줄걸이 도구(와이어로프, 샤클 등) 하중제한 검토 | 설계도서 준수 및 공사 중 와이어로프 상태 점검
조경 | 기타 |  | 토목 | 교량공사 | 건설자재 | 와이어로프 | 인접주변 | 와이어로프 | 상부(위) | 인양작업 | 파열,파단 | 깔림 | 인양줄 파단 | M(3) | M(2) | - | 중량물 취급계획서 작성/인양시 2줄 걸이 및 유도로프 사용, 사용전 로프 점검
토목 | 상하수도 | 기타 | 토목 | 교량공사 | 건설자재 | 와이어로프 | 인접주변 | 와이어로프 | 하부(아래) | 인양작업 | 낙하 | 깔림 | 하중제한 초과 인양 | L(2) | H(4) | 중량물을 고려한 줄걸이 도구(와이어로프, 샤클 등) 하중제한 검토 | 설계도서 준수 및 공사 중 와이어로프 상태 점검
토목 | 하천 | 기타 | 토목 | 교량공사 | 건설자재 | 와이어로프 | 외부 | 와이어로프 | 상부(위) | 인양작업 | 충돌 | 부딪힘 | 안전운영조치 사항 미준수 | M(3) | M(3) | 양중 및 계류계획 확인 및 샤클, 와이어로프 등 점검 | 돌풍이나 너울에 의한 방지를 위한 보강
토목 | 하천 | 기타 | 토목 | 교량공사 | 건설자재 | 와이어로프 | 인접주변 | 와이어로프 | 하부(아래) | 인양작업 | 낙하 | 깔림 | 하중제한 초과 인양 | L(2) | H(4) | 중량물을 고려한 줄걸이 도구(와이어로프, 샤클 등) 하중제한 검토 | 설계도서 준수 및 공사 중 와이어로프 상태 점검
토목 | 도로 | 기타 | 토목 | 교량공사 | 건설자재 | 와이어로프 | 인접주변 | 와이어로프 | 하부(아래) | 인양작업 | 낙하 | 깔림 | 하중제한 초과 인양 | L(2) | H(4) | 중량물을 고려한 줄걸이 도구(와이어로프, 샤클 등) 하중제한 검토 | 설계도서 준수 및 공사 중 와이어로프 상태 점검
토목 | 도로 | 도로 | 토목 | 교량공사 | 건설자재 | 와이어로프 | 외부 | 와이어로프 | 상부(위) | 인양작업 | 충돌 | 부딪힘 | 안전운영조치 사항 미준수 | M(3) | M(3) | 양중 및 계류계획 확인 및 샤클, 와이어로프 등 점검 | 돌풍이나 너울에 의한 방지를 위한 보강
토목 | 도로 | 도로 | 토목 | 교량공사 | 건설자재 | 와이어로프 | 인접주변 | 와이어로프 | 하부(아래) | 인양작업 | 낙하 | 깔림 | 하중제한 초과 인양 | L(2) | H(4) | 중량물을 고려한 줄걸이 도구(와이어로프, 샤클 등) 하중제한 검토 | 설계도서 준수 및 공사 중 와이어로프 상태 점검
토목 | 하천 | 기타 | 토목 | 교량공사 | 건설자재 | 와이어로프 | 인접주변 | 와이어로프 | 하부(아래) | 인양작업 | 낙하 | 깔림 | 하중제한 초과 인양 | L(2) | H(4) | 중량물을 고려한 줄걸이 도구(와이어로프, 샤클 등) 하중제한 검토 | 설계도서 준수 및 공사 중 와이어로프 상태 점검
토목 | 터널 | 도로터널 | 토목 | 교량공사 | 건설자재 | 와이어로프 | 인접주변 | 와이어로프 | 하부(아래) | 인양작업 | 낙하 | 깔림 | 하중제한 초과 인양 | L(2) | H(4) | 중량물을 고려한 줄걸이 도구(와이어로프, 샤클 등) 하중제한 검토 | 설계도서 준수 및 공사 중 와이어로프 상태 점검
토목 | 교량 | 도로교량 | 토목 | 교량공사 | 건설자재 | 와이어로프 | 인접주변 | 와이어로프 | 하부(아래) | 인양작업 | 낙하 | 깔림 | 하중제한 초과 인양 | L(2) | H(4) | 중량물을 고려한 줄걸이 도구 하중제한 검토 | 설계도서 준수 및 공사 중 와이어로프 상태 점검
토목 | 도로 | 기타 | 토목 | 교량공사 | 건설자재 | 와이어로프 | 인접주변 | 와이어로프 | 하부(아래) | 인양작업 | 낙하 | 깔림 | 하중제한 초과 인양 | L(2) | H(4) | 중량물을 고려한 줄걸이 도구(와이어로프, 샤클 등) 하중제한 검토 | 설계도서 준수 및 공사 중 와이어로프 상태 점검
토목 | 교량 | 도로교량 | 토목 | 교량공사 | 건설자재 | 와이어로프 | 인접주변 | 와이어로프 | 하부(아래) | 인양작업 | 낙하 | 깔림 | 하중제한 초과 인양 | L(2) | H(4) | 중량물을 고려한 줄걸이 도구(와이어로프, 샤클 등) 하중제한 검토 | 설계도서 준수 및 공사 중 와이어로프 상태 점검
토목 | 도로 | 기타 | 토목 | 교량공사 | 건설자재 | 와이어로프 | 인접주변 | 와이어로프 | 하부(아래) | 인양작업 | 낙하 | 깔림 | [2]위험성평가표입력!I14 | L(2) | H(4) | 중량물을 고려한 줄걸이 도구(와이어로프, 샤클 등) 하중제한 검토 | 설계도서 준수 및 공사 중 와이어로프 상태 점검
토목 | 교량 | 기타 | 토목 | 교량공사 | 건설자재 | 와이어로프 | 외부 | 와이어로프 | 바닥 | 인양작업 | 기타 | 물체에 맞음 | 중량물 인양작업 시 인양로프 파단에 의한 중량물 낙하위험 | M(3) | M(2) | 해당없음 | 중량물 인양작업 전 인양로프 안전점검 시행
토목 | 하천 | 제방(통관/호안) | 토목 | 교량공사 | 건설자재 | 와이어로프 | 외부 | 와이어로프 | 하부(아래) | 인양작업 | 낙하 | 물체에 맞음 | 중량물 인양시 인양로프 파단 | L(2) | M(3) | 인양로프 제원검토 및 주의사항 NOTE 표기 | 부적정 인양로프즉시 폐기조치 유도로프 사용
토목 | 하천 | 제방(통관/호안) | 토목 | 교량공사 | 건설자재 | 와이어로프 | 외부 | 와이어로프 | 상부(위) | 양중작업 | 파열,파단 | 깔림 | 인양로프 손상 | M(2) | M(2) | - | 중량물 취급계획서 작성/인양시 2줄 걸이 및 사용 전 인양로프 상태점검
토목 | 도로 | 기타 | 토목 | 교량공사 | 건설자재 | 와이어로프 | 인접주변 | 와이어로프 | 하부(아래) | 인양작업 | 낙하 | 깔림 | 하중제한 초과 인양 | L(2) | H(4) | 중량물을 고려한 줄걸이 도구(와이어로프, 샤클 등) 하중제한 검토 | 설계도서 준수 및 공사 중 와이어로프 상태 점검
토목 | 하천 | 기타 | 토목 | 교량공사 | 건설자재 | 와이어로프 | 인접주변 | 와이어로프 | 하부(아래) | 인양작업 | 낙하 | 깔림 | 하중제한 초과 인양 | L(2) | H(4) | 중량물을 고려한 줄걸이 도구(와이어로프, 샤클 등) 하중제한 검토 | 설계도서 준수 및 공사 중 와이어로프 상태 점검
토목 | 하천 | 수문/통문 | 토목 | 교량공사 | 건설자재 | 와이어로프 | 외부 | 와이어로프 | 고소 | 인양작업 | 파열,파단 | 깔림 | 로프 강도 불충분 | M(2) | H(4) | 중량물에 따라 안전율 확보된 인양로프 사용 및 수시 점검을 통한 부적정 인양로프 폐기 조치 설계도서 반영 | 인양로프 안전조치사항 준수
토목 | 교량 | 도로교량 | 토목 | 교량공사 | 건설자재 | 와이어로프 | 인접주변 | 와이어로프 | 하부(아래) | 인양작업 | 낙하 | 깔림 | 하중제한 초과 인양 | L(2) | H(4) | 중량물을 고려한 줄걸이 도구(와이어로프, 샤클 등) 하중제한 검토 | 설계도서 준수 및 공사 중 와이어로프 상태 점검
토목 | 터널 | 도로터널 | 토목 | 교량공사 | 건설자재 | 와이어로프 | 인접주변 | 와이어로프 | 하부(아래) | 인양작업 | 낙하 | 깔림 | 하중제한 초과 인양 | L(2) | H(4) | 중량물을 고려한 줄걸이 도구(와이어로프, 샤클 등) 하중제한 검토 | 설계도서 준수 및 공사 중 와이어로프 상태 점검
토목 | 하천 | 기타 | 토목 | 교량공사 | 건설자재 | 와이어로프 | 인접주변 | 와이어로프 | 하부(아래) | 인양작업 | 낙하 | 깔림 | 하중제한 초과 인양 | L(2) | H(4) | 중량물을 고려한 줄걸이 도구(와이어로프, 샤클 등) 하중제한 검토 | 설계도서 준수 및 공사 중 와이어로프 상태 점검
토목 | 하천 | 기타 | 토목 | 교량공사 | 건설자재 | 와이어로프 | 인접주변 | 와이어로프 | 하부(아래) | 인양작업 | 낙하 | 깔림 | 하중제한 초과 인양 | L(2) | H(4) | 중량물을 고려한 줄걸이 도구(와이어로프, 샤클 등) 하중제한 검토 | 설계도서 준수 및 공사 중 와이어로프 상태 점검
토목 | 도로 | 도로 | 토목 | 교량공사 | 건설자재 | 와이어로프 | 외부 | 와이어로프 | 하부(아래) | 인양작업 | 낙하 | 깔림 | 와이어로프 검토 미흡 | L(2) | H(4) | 최대 인양중량 만족하는 와이어로프 규격 명시 | 공사 전 와이어로프 상태 확인 및 안전요원 배치
토목 | 하천 | 기타 | 토목 | 교량공사 | 건설자재 | 와이어로프 | 인접주변 | 와이어로프 | 하부(아래) | 인양작업 | 낙하 | 깔림 | 하중제한 초과 인양 | L(2) | H(4) | 중량물을 고려한 줄걸이 도구(와이어로프, 샤클 등) 하중제한 검토 | 설계도서 준수 및 공사 중 와이어로프 상태 점검
토목 | 도로 | 도로 | 토목 | 교량공사 | 건설자재 | 와이어로프 | 인접주변 | 와이어로프 | 하부(아래) | 인양작업 | 낙하 | 깔림 | 하중제한 초과 인양 | L(2) | H(4) | 중량물을 고려한 줄걸이 도구(와이어로프, 샤클 등) 하중제한 검토 | 설계도서 준수 및 공사 중 와이어로프 상태 점검
토목 | 하천 | 기타 | 토목 | 교량공사 | 건설자재 | 와이어로프 | 인접주변 | 와이어로프 | 하부(아래) | 인양작업 | 낙하 | 깔림 | 하중제한 초과 인양 | L(2) | H(4) | 중량물을 고려한 줄걸이 도구(와이어로프, 샤클 등) 하중제한 검토 | 설계도서 준수 및 공사 중 와이어로프 상태 점검
토목 | 하천 | 수문/통문 | 토목 | 교량공사 | 건설자재 | 와이어로프 | 외부 | 와이어로프 | 고소 | 인양작업 | 기타 | 깔림 | 로프 강도 불충분 | M(2) | H(4) | 중량물에 따라 안전율 확보된 인양로프 사용 및 수시 점검을 통한 부적정 인양로프 폐기 조치 설계도서 반영 | 인양로프 안전조치사항 준수
토목 | 하천 | 기타 | 토목 | 교량공사 | 건설자재 | 와이어로프 | 인접주변 | 와이어로프 | 하부(아래) | 인양작업 | 낙하 | 깔림 | 하중제한 초과 인양 | L(2) | H(4) | 중량물을 고려한 줄걸이 도구(와이어로프, 샤클 등) 하중제한 검토 | 설계도서 준수 및 공사 중 와이어로프 상태 점검
토목 | 도로 | 기타 | 토목 | 교량공사 | 건설자재 | 와이어로프 | 인접주변 | 와이어로프 | 하부(아래) | 인양작업 | 낙하 | 깔림 | 하중제한 초과 인양 | L(2) | H(4) | 중량물을 고려한 줄걸이 도구(와이어로프, 샤클 등) 하중제한 검토 | 설계도서 준수 및 공사 중 와이어로프 상태 점검
토목 | 하천 | 기타 | 토목 | 교량공사 | 건설자재 | 와이어로프 | 인접주변 | 와이어로프 | 하부(아래) | 인양작업 | 낙하 | 깔림 | 하중제한 초과 인양 | L(2) | H(4) | 중량물을 고려한 줄걸이 도구(와이어로프, 샤클 등) 하중제한 검토 | 설계도서 준수 및 공사 중 와이어로프 상태 점검
토목 | 도로 | 기타 | 토목 | 교량공사 | 건설자재 | 와이어로프 | 인접주변 | 와이어로프 | 하부(아래) | 인양작업 | 낙하 | 깔림 | 하중제한 초과 인양 | L(2) | H(4) | 중량물을 고려한 줄걸이 도구(와이어로프, 샤클 등) 하중제한 검토 | 설계도서 준수 및 공사 중 와이어로프 상태 점검
토목 | 하천 | 기타 | 토목 | 교량공사 | 건설자재 | 와이어로프 | 인접주변 | 와이어로프 | 하부(아래) | 인양작업 | 낙하 | 깔림 | 하중제한 초과 인양 | L(2) | H(4) | 중량물을 고려한 줄걸이 도구(와이어로프, 샤클 등) 하중제한 검토 | 설계도서 준수 및 공사 중 와이어로프 상태 점검
토목 | 교량 | 기타 | 토목 | 교량공사 | 건설자재 | 와이어로프 | 인접주변 | 와이어로프 | 하부(아래) | 인양작업 | 낙하 | 깔림 | 하중제한 초과 인양 | L(2) | H(4) | 중량물을 고려한 줄걸이 도구(와이어로프, 샤클 등) 하중제한 검토 | 설계도서 준수 및 공사 중 와이어로프 상태 점검
토목 | 도로 | 도로 | 토목 | 교량공사 | 건설자재 | 와이어로프 | 인접주변 | 와이어로프 | 하부(아래) | 인양작업 | 낙하 | 깔림 | 하중제한 초과 인양 | L(2) | H(4) | 중량물을 고려한 줄걸이 도구(와이어로프, 샤클 등) 하중제한 검토 | 설계도서 준수 및 공사 중 와이어로프 상태 점검
토목 | 하천 | 기타 | 토목 | 교량공사 | 건설자재 | 와이어로프 | 인접주변 | 와이어로프 | 하부(아래) | 인양작업 | 낙하 | 깔림 | 하중제한 초과 인양 | L(2) | H(4) | 중량물을 고려한 줄걸이 도구(와이어로프, 샤클 등) 하중제한 검토 | 설계도서 준수 및 공사 중 와이어로프 상태 점검
토목 | 교량 | 도로교량 | 토목 | 교량공사 | 건설자재 | 와이어로프 | 인접주변 | 와이어로프 | 하부(아래) | 인양작업 | 낙하 | 깔림 | 하중제한 초과 인양 | L(2) | H(4) | 중량물을 고려한 줄걸이 도구(와이어로프, 샤클 등) 하중제한 검토 | 설계도서 준수 및 공사 중 와이어로프 상태 점검
토목 | 하천 | 기타 | 토목 | 교량공사 | 건설자재 | 와이어로프 | 인접주변 | 와이어로프 | 하부(아래) | 인양작업 | 낙하 | 깔림 | 하중제한 초과 인양 | L(2) | H(4) | 중량물을 고려한 줄걸이 도구(와이어로프, 샤클 등) 하중제한 검토 | 설계도서 준수 및 공사 중 와이어로프 상태 점검
토목 | 교량 | 도로교량 | 토목 | 교량공사 | 건설자재 | 와이어로프 | 인접주변 | 와이어로프 | 하부(아래) | 인양작업 | 낙하 | 깔림 | 하중제한 초과 인양 | L(2) | H(4) | 중량물을 고려한 줄걸이 도구(와이어로프, 샤클 등) 하중제한 검토 | 설계도서 준수 및 공사 중 와이어로프 상태 점검
토목 | 하천 | 기타 | 토목 | 교량공사 | 건설자재 | 와이어로프 | 인접주변 | 와이어로프 | 하부(아래) | 인양작업 | 낙하 | 깔림 | 하중제한 초과 인양 | L(2) | H(4) | 중량물을 고려한 줄걸이 도구(와이어로프, 샤클 등) 하중제한 검토 | 설계도서 준수 및 공사 중 와이어로프 상태 점검
토목 | 도로 | 도로 | 토목 | 교량공사 | 건설자재 | 와이어로프 | 인접주변 | 와이어로프 | 하부(아래) | 인양작업 | 낙하 | 깔림 | 하중제한 초과 인양 | L(2) | H(4) | 중량물을 고려한 줄걸이 도구(와이어로프, 샤클 등) 하중제한 검토 | 설계도서 준수 및 공사 중 와이어로프 상태 점검
토목 | 교량 | 도로교량 | 토목 | 교량공사 | 건설자재 | 와이어로프 | 인접주변 | 와이어로프 | 상부(위) | 양중작업 | 파열,파단 | 깔림 | 인양줄 파단 | M(2) | M(3) | (해당없음) | 와이어로프 하중제한, 인양줄, 인양고리 등 점검 및 교체
토목 | 교량 | 기타 | 토목 | 교량공사 | 건설자재 | 와이어로프 | 인접주변 | 와이어로프 | 상부(위) | 양중작업 | 파열,파단 | 깔림 | 인양줄 파단 | M(2) | M(3) | (해당없음) | 와이어로프 하중제한, 인양줄, 인양고리 등 점검 및 교체
토목 | 도로 | 기타 | 토목 | 교량공사 | 건설자재 | 와이어로프 | 인접주변 | 와이어로프 | 하부(아래) | 인양작업 | 낙하 | 깔림 | 하중제한 초과 인양 | L(2) | H(4) | 중량물을 고려한 줄걸이 도구(와이어로프, 샤클 등) 하중제한 검토 | 설계도서 준수 및 공사 중 와이어로프 상태 점검
토목 | 하천 | 제방(통관/호안) | 토목 | 교량공사 | 건설자재 | 와이어로프 | 외부 | 와이어로프 | 상부(위) | 양중작업 | 파열,파단 | 깔림 | 손상된 인양로프 사용 | M(2) | M(2) | - | 중량물 취급계획서 작성 및 인양 시 2줄 걸이 사용/사용 전 인양로프 상태점검
토목 | 하천 | 제방(통관/호안) | 토목 | 교량공사 | 건설자재 | 와이어로프 | 외부 | 와이어로프 | 바닥 | 인양작업 | 없음 | 물체에 맞음 | 중량물 인양작업 시 인양로프 파단에 의한 중량물 낙하위험 | M(2) | M(2) | 해당없음 | 중량물 인양작업 전 인양로프 안전점검 시행으로 로프 파단에 의한 중량물 낙하위험 제거
토목 | 도로 | 기타 | 토목 | 교량공사 | 건설자재 | 와이어로프 | 인접주변 | 와이어로프 | 하부(아래) | 인양작업 | 낙하 | 깔림 | 하중제한 초과 인양 | L(2) | H(4) | 중량물을 고려한 줄걸이 도구(와이어로프, 샤클 등) 하중제한 검토 | 설계도서 준수 및 공사 중 와이어로프 상태 점검
토목 | 도로 | 도로 | 토목 | 교량공사 | 건설자재 | 와이어로프 | 인접주변 | 와이어로프 | 하부(아래) | 인양작업 | 낙하 | 깔림 | 하중제한 초과 인양 | L(2) | H(4) | 중량물을 고려한 줄걸이 도구(와이어로프, 샤클 등) 하중제한 검토 | 설계도서 준수 및 공사 중 와이어로프 상태 점검
토목 | 하천 | 기타 | 토목 | 교량공사 | 건설자재 | 와이어로프 | 인접주변 | 와이어로프 | 하부(아래) | 인양작업 | 낙하 | 깔림 | 하중제한 초과 인양 | L(2) | H(4) | 중량물을 고려한 줄걸이 도구(와이어로프, 샤클 등) 하중제한 검토 | 설계도서 준수 및 공사 중 와이어로프 상태 점검
토목 | 교량 | 도로교량 | 토목 | 교량공사 | 건설자재 | 와이어로프 | 인접주변 | 와이어로프 | 하부(아래) | 인양작업 | 낙하 | 깔림 | 하중제한 초과 인양 | L(2) | H(4) | 중량물을 고려한 줄걸이 도구(와이어로프, 샤클 등) 하중제한 검토 | 설계도서 준수 및 공사 중 와이어로프 상태 점검
토목 | 도로 | 기타 | 토목 | 교량공사 | 건설자재 | 와이어로프 | 인접주변 | 와이어로프 | 하부(아래) | 인양작업 | 낙하 | 깔림 | 하중제한 초과 인양 | L(2) | H(4) | 중량물을 고려한 줄걸이 도구(와이어로프, 샤클 등) 하중제한 검토 | 설계도서 준수 및 공사 중 와이어로프 상태 점검
토목 | 도로 | 기타 | 토목 | 교량공사 | 건설자재 | 와이어로프 | 인접주변 | 와이어로프 | 하부(아래) | 인양작업 | 낙하 | 깔림 | 하중제한 초과 인양 | L(2) | H(4) | 중량물을 고려한 줄걸이 도구(와이어로프, 샤클 등) 하중제한 검토 | 설계도서 준수 및 공사 중 와이어로프 상태 점검
토목 | 하천 | 기타 | 토목 | 교량공사 | 건설자재 | 와이어로프 | 인접주변 | 와이어로프 | 하부(아래) | 인양작업 | 낙하 | 깔림 | 하중제한 초과 인양 | L(2) | H(4) | 중량물을 고려한 줄걸이 도구(와이어로프, 샤클 등) 하중제한 검토 | 설계도서 준수 및 공사 중 와이어로프 상태 점검
토목 | 교량 | 도로교량 | 토목 | 교량공사 | 건설자재 | 와이어로프 | 인접주변 | 와이어로프 | 하부(아래) | 인양작업 | 낙하 | 깔림 | 하중제한 초과 인양 | L(2) | H(4) | 중량물을 고려한 줄걸이 도구(와이어로프, 샤클 등) 하중제한 검토 | 설계도서 준수 및 공사 중 와이어로프 상태 점검
토목 | 하천 | 기타 | 토목 | 교량공사 | 건설자재 | 와이어로프 | 인접주변 | 와이어로프 | 하부(아래) | 인양작업 | 낙하 | 깔림 | 하중제한 초과 인양 | L(2) | H(4) | 중량물을 고려한 줄걸이 도구(와이어로프, 샤클 등) 하중제한 검토 | 설계도서 준수 및 공사 중 와이어로프 상태 점검
토목 | 도로 | 기타 | 토목 | 교량공사 | 건설자재 | 와이어로프 | 인접주변 | 와이어로프 | 하부(아래) | 인양작업 | 낙하 | 깔림 | 하중제한 초과 인양 | L(2) | H(4) | 중량물을 고려한 줄걸이 도구(와이어로프, 샤클 등) 하중제한 검토 | 설계도서 준수 및 공사 중 와이어로프 상태 점검
토목 | 하천 | 제방(통관/호안) | 토목 | 교량공사 | 건설자재 | 와이어로프 | 인접주변 | 와이어로프 | 상부(위) | 인양작업 | 파열,파단 | 깔림 | 인양줄 파단 | L(1) | H(4) | - | 중량물 취급계획서 작성/인양시 2줄 걸이 및 유도로프 사용, 사용전 로프 점검
토목 | 교량 | 도로교량 | 토목 | 교량공사 | 건설자재 | 와이어로프 | 인접주변 | 와이어로프 | 하부(아래) | 인양작업 | 낙하 | 깔림 | 하중제한 초과 인양 | L(2) | H(4) | 중량물을 고려한 줄걸이 도구(와이어로프, 샤클 등) 하중제한 검토 | 설계도서 준수 및 공사 중 와이어로프 상태 점검
토목 | 하천 | 제방(통관/호안) | 토목 | 교량공사 | 건설자재 | 와이어로프 | 인접주변 | 와이어로프 | 하부(아래) | 인양작업 | 낙하 | 깔림 | 하중제한 초과 인양 | L(2) | H(4) | 중량물을 고려한 줄걸이 도구(와이어로프, 샤클 등) 하중제한 검토 | 설계도서 준수 및 공사 중 와이어로프 상태 점검
토목 | 하천 | 기타 | 토목 | 교량공사 | 건설자재 | 와이어로프 | 외부 | 와이어로프 | 고소 | 인양작업 | 파열,파단 | 깔림 | 로프 강도 불충분 | M(3) | M(3) | 중량물에 따라 안전율 확보된 인양로프 사용 및 수시 점검을 통한 부적정 인양로프 폐기 조치등 안전대책 수립 | 중량물 취급계획서 작성/인양시 2줄 걸이 및 유도로프 사용, 사용전 로프 점검
토목 | 도로 | 도로 | 토목 | 교량공사 | 건설자재 | 와이어로프 | 인접주변 | 와이어로프 | 하부(아래) | 인양작업 | 낙하 | 부딪힘 | 하중제한 초과 인양 | M(3) | M(3) | 중량물을 고려하여 줄걸이(와이어로프, 샤클 등) 하중제한 검토 | 설계도서 준수 및 공사 중 와이어로프 상태 점검
토목 | 하천 | 기타 | 토목 | 교량공사 | 건설자재 | 와이어로프 | 인접주변 | 와이어로프 | 하부(아래) | 인양작업 | 낙하 | 깔림 | 하중제한 초과 인양 | L(2) | H(4) | 중량물을 고려한 줄걸이 도구(와이어로프, 샤클 등) 하중제한 검토 | 설계도서 준수 및 공사 중 와이어로프 상태 점검
토목 | 하천 | 기타 | 토목 | 교량공사 | 건설자재 | 와이어로프 | 인접주변 | 와이어로프 | 하부(아래) | 인양작업 | 낙하 | 깔림 | 하중제한 초과 인양 | L(2) | H(4) | 중량물을 고려한 줄걸이 도구(와이어로프, 샤클 등) 하중제한 검토 | 설계도서 준수 및 공사 중 와이어로프 상태 점검
토목 | 교량 | 기타 | 토목 | 교량공사 | 건설자재 | 와이어로프 | 인접주변 | 와이어로프 | 하부(아래) | 인양작업 | 낙하 | 깔림 | 하중제한 초과 인양 | L(2) | H(4) | 중량물을 고려한 줄걸이 도구(와이어로프, 샤클 등) 하중제한 검토 | 설계도서 준수 및 공사 중 와이어로프 상태 점검
토목 | 도로 | 도로 | 토목 | 교량공사 | 건설자재 | 와이어로프 | 인접주변 | 와이어로프 | 하부(아래) | 인양작업 | 낙하 | 깔림 | 하중제한 초과 인양 | L(2) | H(4) | 중량물을 고려하여 줄걸이(와이어로프, 샤클 등) 하중제한 검토 | 설계도서 준수 및 공사 중 와이어로프 상태 점검
토목 | 도로 | 기타 | 토목 | 교량공사 | 건설자재 | 와이어로프 | 인접주변 | 와이어로프 | 하부(아래) | 인양작업 | 낙하 | 깔림 | 하중제한 초과 인양 | L(2) | H(4) | 중량물을 고려하여 줄걸이(와이어로프, 샤클 등) 하중제한 검토 | 설계도서 준수 및 공사 중 와이어로프 상태 점검
토목 | 도로 | 기타 | 토목 | 교량공사 | 건설자재 | 와이어로프 | 인접주변 | 와이어로프 | 하부(아래) | 인양작업 | 낙하 | 부딪힘 | 하중제한 초과 인양 | M(3) | M(3) | 중량물을 고려하여 줄걸이(와이어로프, 샤클 등) 하중제한 검토 | 설계도서 준수 및 공사 중 와이어로프 상태 점검
토목 | 하천 | 기타 | 토목 | 교량공사 | 건설자재 | 와이어로프 | 인접주변 | 와이어로프 | 하부(아래) | 인양작업 | 낙하 | 깔림 | 하중제한 초과 인양 | L(2) | H(4) | 중량물을 고려한 줄걸이 도구(와이어로프, 샤클 등) 하중제한 검토 | 설계도서 준수 및 공사 중 와이어로프 상태 점검
토목 | 도로 | 기타 | 토목 | 교량공사 | 건설자재 | 와이어로프 | 인접주변 | 와이어로프 | 하부(아래) | 인양작업 | 낙하 | 깔림 | 하중제한 초과 인양 | L(2) | H(4) | 중량물을 고려한 줄걸이 도구(와이어로프, 샤클 등) 하중제한 검토 | 설계도서 준수 및 공사 중 와이어로프 상태 점검
토목 | 도로 | 기타 | 토목 | 교량공사 | 건설자재 | 와이어로프 | 인접주변 | 와이어로프 | 하부(아래) | 인양작업 | 낙하 | 깔림 | 하중제한 초과 인양 | L(2) | H(4) | 중량물을 고려한 줄걸이 도구(와이어로프, 샤클 등) 하중제한 검토 | 설계도서 준수 및 공사 중 와이어로프 상태 점검
토목 | 도로 | 기타 | 토목 | 교량공사 | 건설자재 | 와이어로프 | 인접주변 | 와이어로프 | 하부(아래) | 인양작업 | 낙하 | 깔림 | 하중제한 초과 인양 | L(2) | H(4) | 중량물을 고려한 줄걸이 도구(와이어로프, 샤클 등) 하중제한 검토 | 설계도서 준수 및 공사 중 와이어로프 상태 점검
토목 | 도로 | 기타 | 토목 | 교량공사 | 건설자재 | 와이어로프 | 인접주변 | 와이어로프 | 하부(아래) | 인양작업 | 낙하 | 깔림 | 하중제한 초과 인양 | L(2) | H(4) | 중량물을 고려한 줄걸이 도구(와이어로프, 샤클 등) 하중제한 검토 | 설계도서 준수 및 공사 중 와이어로프 상태 점검
토목 | 교량 | 도로교량 | 토목 | 교량공사 | 건설자재 | 와이어로프 | 인접주변 | 와이어로프 | 하부(아래) | 인양작업 | 낙하 | 깔림 | 하중제한 초과 인양 | L(2) | H(4) | 중량물을 고려한 줄걸이 도구(와이어로프, 샤클 등) 하중제한 검토 | 설계도서 준수 및 공사 중 와이어로프 상태 점검
토목 | 교량 | 도로교량 | 토목 | 교량공사 | 건설자재 | 와이어로프 | 인접주변 | 와이어로프 | 하부(아래) | 인양작업 | 낙하 | 깔림 | 하중제한 초과 인양 | L(2) | H(4) | 중량물을 고려한 줄걸이 도구(와이어로프, 샤클 등) 하중제한 검토 | 설계도서 준수 및 공사 중 와이어로프 상태 점검
토목 | 교량 | 도로교량 | 토목 | 교량공사 | 건설자재 | 와이어로프 | 인접주변 | 와이어로프 | 하부(아래) | 인양작업 | 낙하 | 깔림 | 하중제한 초과 인양 | L(2) | H(4) | 중량물을 고려한 줄걸이 도구(와이어로프, 샤클 등) 하중제한 검토 | 설계도서 준수 및 공사 중 와이어로프 상태 점검
토목 | 교량 | 도로교량 | 토목 | 교량공사 | 건설자재 | 와이어로프 | 인접주변 | 와이어로프 | 하부(아래) | 인양작업 | 낙하 | 깔림 | 하중제한 초과 인양 | L(2) | H(4) | 중량물을 고려한 줄걸이 도구(와이어로프, 샤클 등) 하중제한 검토 | 설계도서 준수 및 공사 중 와이어로프 상태 점검
토목 | 하천 | 제방(통관/호안) | 토목 | 교량공사 | 건설자재 | 와이어로프 | 외부 | 와이어로프 | 바닥 | 인양작업 | 없음 | 물체에 맞음 | 중량물 인양작업 시 안전수칙 미준수 | M(3) | M(2) | 해당없음 | 중량물 인양작업 시 안전수칙 준수로 작업자의 충돌, 협착위험 제거
토목 | 교량 | 도로교량 | 토목 | 교량공사 | 건설자재 | 와이어로프 | 인접주변 | 와이어로프 | 하부(아래) | 인양작업 | 전도 | 깔림 | 크레인 제원 부족 | M(3) | H(4) | 중량물 무게 및 작업반경 고려한 크레인 제원 검토 결과 반영 | 설계도서 준수 및 중량물 취급 작업계획서 작성
토목 | 교량 | 도로교량 | 토목 | 교량공사 | 건설자재 | 와이어로프 | 인접주변 | 와이어로프 | 하부(아래) | 인양작업 | 낙하 | 깔림 | 하중제한 초과 인양 | L(2) | H(4) | 중량물을 고려한 줄걸이 도구(와이어로프, 샤클 등) 하중제한 검토 | 설계도서 준수 및 공사 중 와이어로프 상태 점검
토목 | 도로 | 도로 | 토목 | 교량공사 | 건설자재 | 와이어로프 | 외부 | 와이어로프 | 상부(위) | 양중작업 | 충돌 | 부딪힘 | 로프 손상 및 변형 | M(3) | M(3) | 양중 및 계류계획 확인 및 샤클, 와이어로프 등 점검 | 돌풍에 의한 흔들림 방지를 위한 보강
토목 | 하천 | 제방(통관/호안) | 토목 | 교량공사 | 건설자재 | 와이어로프 | 외부 | 와이어로프 | 바닥 | 인양작업 | 없음 | 물체에 맞음 | 중량물 인양작업 시 인양로프 파단에 의한 중량물 낙하위험 | M(3) | M(2) | 해당없음 | 중량물 인양작업 전 인양로프 안전점검 시행으로 로프 파단에 의한 중량물 낙하위험 제거
토목 | 도로 | 기타 | 토목 | 교량공사 | 건설자재 | 와이어로프 | 인접주변 | 와이어로프 | 하부(아래) | 인양작업 | 낙하 | 깔림 | 하중제한 초과 인양 | L(2) | H(4) | 중량물을 고려한 줄걸이 도구(와이어로프, 샤클 등) 하중제한 검토 | 설계도서 준수 및 공사 중 와이어로프 상태 점검
토목 | 기타 | 부지조성 | 토목 | 교량공사 | 건설자재 | 와이어로프 | 외부 | 와이어로프 | 상부(위) | 양중작업 | 충돌 | 부딪힘 | 로프 손상 및 변형 | M(3) | M(3) | 양중 및 계류계획 확인 및 샤클, 와이어로프 등 점검 | 돌풍에 의한 흔들림 방지를 위한 보강
토목 | 하천 | 기타 | 토목 | 교량공사 | 건설자재 | 와이어로프 | 인접주변 | 와이어로프 | 하부(아래) | 인양작업 | 낙하 | 깔림 | 하중제한 초과 인양 | L(2) | H(4) | 중량물을 고려한 줄걸이 도구(와이어로프, 샤클 등) 하중제한 검토 | 설계도서 준수 및 공사 중 와이어로프 상태 점검
토목 | 하천 | 기타 | 토목 | 교량공사 | 건설자재 | 와이어로프 | 인접주변 | 와이어로프 | 하부(아래) | 인양작업 | 낙하 | 깔림 | 하중제한 초과 인양 | L(2) | H(4) | 중량물을 고려한 줄걸이 도구(와이어로프, 샤클 등) 하중제한 검토 | 설계도서 준수 및 공사 중 와이어로프 상태 점검
토목 | 교량 | 도로교량 | 토목 | 교량공사 | 건설자재 | 와이어로프 | 인접주변 | 와이어로프 | 하부(아래) | 인양작업 | 낙하 | 깔림 | 하중제한 초과 인양 | L(2) | H(4) | 중량물을 고려한 줄걸이 도구(와이어로프, 샤클 등) 하중제한 검토 | 설계도서 준수 및 공사 중 와이어로프 상태 점검
토목 | 하천 | 기타 | 토목 | 교량공사 | 건설자재 | 와이어로프 | 인접주변 | 와이어로프 | 하부(아래) | 인양작업 | 낙하 | 깔림 | 하중제한 초과 인양 | L(2) | H(4) | 중량물을 고려한 줄걸이 도구(와이어로프, 샤클 등) 하중제한 검토 | 설계도서 준수 및 공사 중 와이어로프 상태 점검
토목 | 교량 | 도로교량 | 토목 | 교량공사 | 건설자재 | 와이어로프 | 인접주변 | 와이어로프 | 하부(아래) | 인양작업 | 낙하 | 깔림 | 하중제한 초과 인양 | L(2) | H(4) | 중량물을 고려한 줄걸이 도구(와이어로프, 샤클 등) 하중제한 검토 | 설계도서 준수 및 공사 중 와이어로프 상태 점검
토목 | 교량 | 기타 | 토목 | 교량공사 | 건설자재 | 와이어로프 | 인접주변 | 와이어로프 | 하부(아래) | 인양작업 | 낙하 | 깔림 | 하중제한 초과 인양 | L(2) | H(4) | 중량물을 고려한 줄걸이 도구(와이어로프, 샤클 등) 하중제한 검토 | 설계도서 준수 및 공사 중 와이어로프 상태 점검
토목 | 교량 | 도로교량 | 토목 | 교량공사 | 건설자재 | 와이어로프 | 인접주변 | 와이어로프 | 하부(아래) | 인양작업 | 낙하 | 깔림 | 하중제한 초과 인양 | L(2) | H(4) | 중량물을 고려한 줄걸이 도구(와이어로프, 샤클 등) 하중제한 검토 | 설계도서 준수 및 공사 중 와이어로프 상태 점검
토목 | 하천 | 기타 | 토목 | 교량공사 | 건설자재 | 와이어로프 | 인접주변 | 와이어로프 | 하부(아래) | 인양작업 | 낙하 | 깔림 | 하중제한 초과 인양 | L(2) | H(4) | 중량물을 고려한 줄걸이 도구(와이어로프, 샤클 등) 하중제한 검토 | 설계도서 준수 및 공사 중 와이어로프 상태 점검
토목 | 하천 | 기타 | 토목 | 교량공사 | 건설자재 | 와이어로프 | 인접주변 | 와이어로프 | 하부(아래) | 인양작업 | 낙하 | 깔림 | 하중제한 초과 인양 | L(2) | H(4) | 중량물을 고려한 줄걸이 도구(와이어로프, 샤클 등) 하중제한 검토 | 설계도서 준수 및 공사 중 와이어로프 상태 점검
토목 | 하천 | 기타 | 토목 | 교량공사 | 건설자재 | 와이어로프 | 외부 | 와이어로프 | 상부(위) | 양중작업 | 충돌 | 부딪힘 | 로프 손상 및 변형 | M(3) | M(3) | 양중 및 계류계획 확인 및 샤클, 와이어로프 등 점검 | 돌풍에 의한 흔들림 방지를 위한 보강
토목 | 하천 | 기타 | 토목 | 교량공사 | 건설자재 | 와이어로프 | 인접주변 | 와이어로프 | 하부(아래) | 인양작업 | 낙하 | 깔림 | 하중제한 초과 인양 | L(2) | H(4) | 중량물을 고려한 줄걸이 도구(와이어로프, 샤클 등) 하중제한 검토 | 설계도서 준수 및 공사 중 와이어로프 상태 점검
토목 | 하천 | 기타 | 토목 | 교량공사 | 건설자재 | 와이어로프 | 인접주변 | 와이어로프 | 하부(아래) | 인양작업 | 낙하 | 깔림 | 하중제한 초과 인양 | L(2) | H(4) | 중량물을 고려한 줄걸이 도구(와이어로프, 샤클 등) 하중제한 검토 | 설계도서 준수 및 공사 중 와이어로프 상태 점검
토목 | 교량 | 도로교량 | 토목 | 교량공사 | 건설자재 | 와이어로프 | 외부 | 와이어로프 | 상부(위) | 양중작업 | 충돌 | 부딪힘 | 로프 손상 및 변형 | M(3) | M(3) | 양중 및 계류계획 확인 및 샤클, 와이어로프 등 점검 | 돌풍에 의한 흔들림 방지를 위한 보강
토목 | 하천 | 기타 | 토목 | 교량공사 | 건설자재 | 와이어로프 | 인접주변 | 와이어로프 | 하부(아래) | 해체작업 | 낙하 | 깔림 | 하중제한 초과 인양 | L(2) | H(4) | 중량물을 고려한 줄걸이 도구(와이어로프, 샤클 등) 하중제한 검토 | 설계도서 준수 및 공사 중 와이어로프 상태 점검
건축 | 건축물 | 운동시설 | 토목 | 교량공사 | 건설자재 | 와이어로프 | 인접주변 | 와이어로프 | 하부(아래) | 인양작업 | 낙하 | 깔림 | 하중제한 초과 인양 | L(2) | H(4) | 중량물을 고려한 줄걸이 도구(와이어로프, 샤클 등) 하중제한 검토 | 설계도서 준수 및 공사 중 와이어로프 상태 점검
토목 | 하천 | 기타 | 토목 | 교량공사 | 건설자재 | 와이어로프 | 인접주변 | 와이어로프 | 하부(아래) | 인양작업 | 낙하 | 깔림 | 하중제한 초과 인양 | L(2) | H(4) | 중량물을 고려한 줄걸이 도구(와이어로프, 샤클 등) 하중제한 검토 | 설계도서 준수 및 공사 중 와이어로프 상태 점검
토목 | 교량 | 도로교량 | 토목 | 교량공사 | 건설자재 | 와이어로프 | 외부 | 와이어로프 | 상부(위) | 양중작업 | 충돌 | 부딪힘 | 로프 손상 및 변형 | M(3) | M(3) | 양중 및 계류계획 확인 및 샤클, 와이어로프 등 점검 | 돌풍에 의한 흔들림 방지를 위한 보강
토목 | 도로 | 기타 | 토목 | 교량공사 | 건설자재 | 와이어로프 | 인접주변 | 와이어로프 | 하부(아래) | 인양작업 | 낙하 | 깔림 | 하중제한 초과 인양 | L(2) | H(4) | 중량물을 고려한 줄걸이 도구(와이어로프, 샤클 등) 하중제한 검토 | 설계도서 준수 및 공사 중 와이어로프 상태 점검
토목 | 하천 | 기타 | 토목 | 교량공사 | 건설자재 | 와이어로프 | 인접주변 | 와이어로프 | 하부(아래) | 인양작업 | 낙하 | 깔림 | 하중제한 초과 인양 | L(2) | H(4) | 중량물을 고려한 줄걸이 도구(와이어로프, 샤클 등) 하중제한 검토 | 설계도서 준수 및 공사 중 와이어로프 상태 점검
토목 | 도로 | 도로 | 토목 | 교량공사 | 건설자재 | 와이어로프 | 인접주변 | 와이어로프 | 하부(아래) | 인양작업 | 낙하 | 깔림 | 하중제한 초과 인양 | L(2) | H(4) | 중량물을 고려한 줄걸이 도구(와이어로프, 샤클 등) 하중제한 검토 | 설계도서 준수 및 공사 중 와이어로프 상태 점검
건축 | 건축물 | 관광 휴게시설 | 토목 | 교량공사 | 건설자재 | 와이어로프 | 인접주변 | 와이어로프 | 하부(아래) | 인양작업 | 낙하 | 깔림 | 하중제한 초과 인양 | L(2) | H(4) | 중량물을 고려한 줄걸이 도구(와이어로프, 샤클 등) 하중제한 검토 | 설계도서 준수 및 공사 중 와이어로프 상태 점검
토목 | 하천 | 기타 | 토목 | 교량공사 | 건설자재 | 와이어로프 | 인접주변 | 와이어로프 | 하부(아래) | 인양작업 | 낙하 | 깔림 | 하중제한 초과 인양 | L(2) | H(4) | 중량물을 고려한 줄걸이 도구(와이어로프, 샤클 등) 하중제한 검토 | 설계도서 준수 및 공사 중 와이어로프 상태 점검
건축 | 건축물 | 교육연구시설 | 토목 | 교량공사 | 건설자재 | 와이어로프 | 인접주변 | 와이어로프 | 하부(아래) | 인양작업 | 낙하 | 깔림 | 하중제한 초과 인양 | L(2) | H(4) | 중량물을 고려한 줄걸이 도구(와이어로프, 샤클 등) 하중제한 검토 | 설계도서 준수 및 공사 중 와이어로프 상태 점검
토목 | 도로 | 도로 | 토목 | 교량공사 | 건설자재 | 와이어로프 | 인접주변 | 와이어로프 | 하부(아래) | 인양작업 | 낙하 | 깔림 | 하중제한 초과 인양 | L(2) | H(4) | 중량물을 고려한 줄걸이 도구(와이어로프, 샤클 등) 하중제한 검토 | 설계도서 준수 및 공사 중 와이어로프 상태 점검
토목 | 교량 | 기타 | 토목 | 교량공사 | 건설자재 | 와이어로프 | 외부 | 와이어로프 | 바닥 | 인양작업 | 기타 | 물체에 맞음 | 중량물 인양작업 시 인양로프 파단에 의한 중량물 낙하위험 | M(3) | M(2) | 해당없음 | 중량물 인양작업 전 인양로프 안전점검 시행으로 로프 파단에 의한 중량물 낙하위험 제거
토목 | 하천 | 기타 | 토목 | 교량공사 | 건설자재 | 와이어로프 | 인접주변 | 와이어로프 | 하부(아래) | 인양작업 | 낙하 | 깔림 | 하중제한 초과 인양 | L(2) | H(4) | 중량물을 고려한 줄걸이 도구(와이어로프, 샤클 등) 하중제한 검토 | 설계도서 준수 및 공사 중 와이어로프 상태 점검
토목 | 하천 | 기타 | 토목 | 교량공사 | 건설자재 | 와이어로프 | 인접주변 | 와이어로프 | 하부(아래) | 인양작업 | 낙하 | 깔림 | 하중제한 초과 인양 | L(2) | H(4) | 중량물을 고려한 줄걸이 도구(와이어로프, 샤클 등) 하중제한 검토 | 설계도서 준수 및 공사 중 와이어로프 상태 점검
토목 | 교량 | 도로교량 | 토목 | 교량공사 | 건설자재 | 와이어로프 | 인접주변 | 와이어로프 | 상부(위) | 양중작업 | 낙하 | 깔림 | 인양줄 파단 | M(2) | M(3) | (해당없음) | 와이어로프 하중제한, 인양줄, 인양고리 등 점검 및 교체
토목 | 교량 | 도로교량 | 토목 | 교량공사 | 건설자재 | 와이어로프 | 외부 | 와이어로프 | 고소 | 거치작업 | 전도 | 깔림 | 양중작업 중 인양줄 파손으로 인한 거더 추락 | M(2) | H(4) | 거더 인양 작업전 인양줄 이상유무 확인 설계도면 반영 | 현장 반입자재의 품질기준 적합유무 확인
토목 | 하천 | 기타 | 토목 | 교량공사 | 건설자재 | 와이어로프 | 인접주변 | 와이어로프 | 하부(아래) | 인양작업 | 낙하 | 깔림 | 하중제한 초과 인양 | L(2) | H(4) | 중량물을 고려한 줄걸이 도구(와이어로프, 샤클 등) 하중제한 검토 | 설계도서 준수 및 공사 중 와이어로프 상태 점검
토목 | 하천 | 기타 | 토목 | 교량공사 | 건설자재 | 와이어로프 | 인접주변 | 와이어로프 | 하부(아래) | 인양작업 | 낙하 | 깔림 | 하중제한 초과 인양 | L(2) | H(4) | 중량물을 고려한 줄걸이 도구(와이어로프, 샤클 등) 하중제한 검토 | 설계도서 준수 및 공사 중 와이어로프 상태 점검
토목 | 하천 | 기타 | 토목 | 교량공사 | 건설자재 | 와이어로프 | 인접주변 | 와이어로프 | 하부(아래) | 인양작업 | 낙하 | 깔림 | 하중제한 초과 인양 | L(2) | H(4) | 중량물을 고려한 줄걸이 도구(와이어로프, 샤클 등) 하중제한 검토 | 설계도서 준수 및 공사 중 와이어로프 상태 점검
토목 | 하천 | 기타 | 토목 | 교량공사 | 건설자재 | 와이어로프 | 인접주변 | 와이어로프 | 하부(아래) | 인양작업 | 낙하 | 깔림 | 하중제한 초과 인양 | L(2) | H(4) | 중량물을 고려한 줄걸이 도구(와이어로프, 샤클 등) 하중제한 검토 | 설계도서 준수 및 공사 중 와이어로프 상태 점검
토목 | 하천 | 기타 | 토목 | 교량공사 | 건설자재 | 와이어로프 | 외부 | 와이어로프 | 상부(위) | 양중작업 | 충돌 | 부딪힘 | 로프 손상 및 변형 | M(3) | M(3) | 양중 및 계류계획 확인 및 샤클, 와이어로프 등 점검 | 돌풍에 의한 흔들림 방지를 위한 보강
토목 | 교량 | 도로교량 | 토목 | 교량공사 | 건설자재 | 와이어로프 | 외부 | 와이어로프 | 고소 | 양중작업 | 충돌 | 물체에 맞음 | 와이어로프 파단하중 초과 | M(2) | H(3) | 인양자재 중량에 대한 와이어로프 안전성 검토 | 인양작업전 줄걸이 점검 및 낙하물 위험구간 통제
토목 | 하천 | 기타 | 토목 | 교량공사 | 건설자재 | 와이어로프 | 인접주변 | 와이어로프 | 하부(아래) | 인양작업 | 낙하 | 깔림 | 하중제한 초과 인양 | L(2) | H(4) | 중량물을 고려한 줄걸이 도구(와이어로프, 샤클 등) 하중제한 검토 | 설계도서 준수 및 공사 중 와이어로프 상태 점검
토목 | 교량 | 도로교량 | 토목 | 교량공사 | 건설자재 | 와이어로프 | 인접주변 | 와이어로프 | 상부(위) | 인양작업 | 낙하 | 깔림 | 와이어로프 검토 미흡 | M(2) | H(4) | 달기구 사용 시 유의사항 및 샤클 안전성 검토 도면에 표기 | 공사 중 와이어로프 상태 확인 등 고려
토목 | 하천 | 기타 | 토목 | 교량공사 | 건설자재 | 와이어로프 | 인접주변 | 와이어로프 | 하부(아래) | 인양작업 | 낙하 | 깔림 | 하중제한 초과 인양 | L(2) | H(4) | 중량물을 고려한 줄걸이 도구(와이어로프, 샤클 등) 하중제한 검토 | 설계도서 준수 및 공사 중 와이어로프 상태 점검
토목 | 하천 | 기타 | 토목 | 교량공사 | 건설자재 | 와이어로프 | 외부 | 와이어로프 | 상부(위) | 양중작업 | 충돌 | 부딪힘 | 로프 손상 및 변형 | M(3) | M(3) | 양중 및 계류계획 확인 및 샤클, 와이어로프 등 점검 | 돌풍에 의한 흔들림 방지를 위한 보강
토목 | 하천 | 기타 | 토목 | 교량공사 | 건설자재 | 와이어로프 | 인접주변 | 와이어로프 | 하부(아래) | 인양작업 | 낙하 | 깔림 | 하중제한 초과 인양 | L(2) | H(4) | 중량물을 고려한 줄걸이 도구(와이어로프, 샤클 등) 하중제한 검토 | 설계도서 준수 및 공사 중 와이어로프 상태 점검
토목 | 교량 | 도로교량 | 토목 | 교량공사 | 건설자재 | 와이어로프 | 외부 | 와이어로프 | 고소 | 양중작업 | 충돌 | 물체에 맞음 | 와이어로프 파단하중 초과 | M(2) | H(3) | 인양자재 중량에 대한 와이어로프 안전성 검토 | 인양작업전 줄걸이 점검 및 낙하물 위험구간 통제
토목 | 하천 | 배수펌프장 | 토목 | 교량공사 | 건설자재 | 와이어로프 | 외부 | 와이어로프 | 바닥 | 인양작업 | 없음 | 물체에 맞음 | 중량물 인양작업 시 인양로프 파단에 의한 중량물 낙하위험 | M(3) | L(1) | 해당없음 | 중량물 인양작업 전 인양로프 안전점검 시행으로 로프 파단에 의한 중량물 낙하위험 제거
토목 | 하천 | 기타 | 토목 | 교량공사 | 건설자재 | 와이어로프 | 인접주변 | 와이어로프 | 하부(아래) | 인양작업 | 낙하 | 떨어짐 | 추락방지망 미설치 | L(2) | H(4) | 교량 시공순서도에 근로자 추락방지 안전시설 설치계획 반영 | 설계도서 준수하여 설치
토목 | 교량 | 도로교량 | 토목 | 교량공사 | 건설자재 | 와이어로프 | 외부 | 와이어로프 | 상부(위) | 양중작업 | 기타 | 물체에 맞음 | 2줄걸이 미실시Ð양중계획 미수립 | L(2) | M(3) | 잔여 위험요소 저감대책을 도면에 명시Ð장비 인양허용하중에 대한 사전 검토계획 수립Ð크레인에 권과방지(정격 하중 이상 부하시 경보음 발생)장치 설치 후 시공하도록 시방서에 명시 | 장비 인양허용하중에 대한 사전 검토계획 수립Ð중량물 인양 설치에 따른 인양장비 별도 검토하여 정격하중 이상 적정 장비 사용Ð2줄걸이 사용
토목 | 교량 | 도로교량 | 토목 | 교량공사 | 건설자재 | 와이어로프 | 인접주변 | 와이어로프 | 하부(아래) | 인양작업 | 낙하 | 깔림 | 하중제한 초과 인양 | L(2) | H(4) | 중량물을 고려한 줄걸이 도구(와이어로프, 샤클 등) 하중제한 검토 | 설계도서 준수 및 공사 중 와이어로프 상태 점검
토목 | 하천 | 기타 | 토목 | 교량공사 | 건설자재 | 와이어로프 | 인접주변 | 와이어로프 | 하부(아래) | 인양작업 | 낙하 | 깔림 | 하중제한 초과 인양 | L(2) | H(4) | 중량물을 고려한 줄걸이 도구(와이어로프, 샤클 등) 하중제한 검토 | 설계도서 준수 및 공사 중 와이어로프 상태 점검
토목 | 교량 | 도로교량 | 토목 | 교량공사 | 건설자재 | 와이어로프 | 외부 | 와이어로프 | 상부(위) | 양중작업 | 기타 | 물체에 맞음 | 2줄걸이 미실시Ð양중계획 미수립 | L(2) | M(3) | 잔여 위험요소 저감대책을 도면에 명시Ð장비 인양허용하중에 대한 사전 검토계획 수립Ð크레인에 권과방지(정격 하중 이상 부하시 경보음 발생)장치 설치 후 시공하도록 시방서에 명시 | 장비 인양허용하중에 대한 사전 검토계획 수립Ð중량물 인양 설치에 따른 인양장비 별도 검토하여 정격하중 이상 적정 장비 사용Ð2줄걸이 사용
토목 | 교량 | 도로교량 | 토목 | 교량공사 | 건설자재 | 와이어로프 | 외부 | 와이어로프 | 상부(위) | 양중작업 | 기타 | 물체에 맞음 | 2줄걸이 미실시Ð양중계획 미수립 | L(2) | M(3) | 잔여 위험요소 저감대책을 도면에 명시Ð장비 인양허용하중에 대한 사전 검토계획 수립Ð크레인에 권과방지(정격 하중 이상 부하시 경보음 발생)장치 설치 후 시공하도록 시방서에 명시 | 장비 인양허용하중에 대한 사전 검토계획 수립Ð중량물 인양 설치에 따른 인양장비 별도 검토하여 정격하중 이상 적정 장비 사용Ð2줄걸이 사용
토목 | 하천 | 보 | 토목 | 교량공사 | 건설자재 | 와이어로프 | 인접주변 | 와이어로프 | 상부(위) | 인양작업 | 낙하 | 깔림 | 와이어로프 검토 미흡 | M(2) | H(4) | 와이어로프 하중제한 검토 및 훅이탈방지 사용 | 공사 중 와이어로프 상태 확인 등 고려
토목 | 도로 | 기타 | 토목 | 교량공사 | 건설자재 | 와이어로프 | 외부 | 와이어로프 | 상부(위) | 양중작업 | 충돌 | 부딪힘 | 로프 손상 및 변형 | M(3) | M(3) | 양중 및 계류계획 확인 및 샤클, 와이어로프 등 점검 | 돌풍에 의한 흔들림 방지를 위한 보강
토목 | 하천 | 기타 | 토목 | 교량공사 | 건설자재 | 와이어로프 | 인접주변 | 와이어로프 | 하부(아래) | 인양작업 | 낙하 | 깔림 | 하중제한 초과 인양 | L(2) | H(4) | 중량물을 고려한 줄걸이 도구(와이어로프, 샤클 등) 하중제한 검토 | 설계도서 준수 및 공사 중 와이어로프 상태 점검
토목 | 도로 | 도로 | 토목 | 교량공사 | 건설자재 | 와이어로프 | 외부 | 와이어로프 | 상부(위) | 양중작업 | 충돌 | 부딪힘 | 로프 손상 및 변형 | M(3) | M(3) | 양중 및 계류계획 확인 및 샤클, 와이어로프 등 점검 | 돌풍에 의한 흔들림 방지를 위한 보강
토목 | 하천 | 기타 | 토목 | 교량공사 | 건설자재 | 와이어로프 | 인접주변 | 와이어로프 | 하부(아래) | 인양작업 | 낙하 | 깔림 | 하중제한 초과 인양 | L(2) | H(4) | 중량물을 고려한 줄걸이 도구(와이어로프, 샤클 등) 하중제한 검토 | 설계도서 준수 및 공사 중 와이어로프 상태 점검
토목 | 하천 | 기타 | 토목 | 교량공사 | 건설자재 | 와이어로프 | 인접주변 | 와이어로프 | 하부(아래) | 인양작업 | 낙하 | 깔림 | 하중제한 초과 인양 | L(2) | H(4) | 중량물을 고려한 줄걸이 도구(와이어로프, 샤클 등) 하중제한 검토 | 설계도서 준수 및 공사 중 와이어로프 상태 점검
토목 | 하천 | 기타 | 토목 | 교량공사 | 건설자재 | 와이어로프 | 인접주변 | 와이어로프 | 하부(아래) | 인양작업 | 낙하 | 깔림 | 하중제한 초과 인양 | L(2) | H(4) | 중량물을 고려한 줄걸이 도구(와이어로프, 샤클 등) 하중제한 검토 | 설계도서 준수 및 공사 중 와이어로프 상태 점검
토목 | 하천 | 기타 | 토목 | 교량공사 | 건설자재 | 와이어로프 | 외부 | 와이어로프 | 상부(위) | 양중작업 | 충돌 | 부딪힘 | 로프 손상 및 변형 | M(3) | M(3) | 양중 및 계류계획 확인 및 샤클, 와이어로프 등 점검 | 돌풍에 의한 흔들림 방지를 위한 보강
토목 | 하천 | 기타 | 토목 | 교량공사 | 건설자재 | 와이어로프 | 인접주변 | 와이어로프 | 하부(아래) | 인양작업 | 낙하 | 깔림 | 하중제한 초과 인양 | L(2) | H(4) | 중량물을 고려한 줄걸이 도구(와이어로프, 샤클 등) 하중제한 검토 | 설계도서 준수 및 공사 중 와이어로프 상태 점검
토목 | 교량 | 도로교량 | 토목 | 교량공사 | 건설자재 | 와이어로프 | 인접주변 | 와이어로프 | 하부(아래) | 인양작업 | 낙하 | 깔림 | 하중제한 초과 인양 | L(2) | H(4) | 중량물을 고려한 줄걸이 도구(와이어로프, 샤클 등) 하중제한 검토 | 설계도서 준수 및 공사 중 와이어로프 상태 점검
토목 | 하천 | 기타 | 토목 | 교량공사 | 건설자재 | 와이어로프 | 외부 | 와이어로프 | 상부(위) | 양중작업 | 충돌 | 부딪힘 | 로프 손상 및 변형 | M(3) | M(3) | 양중 및 계류계획 확인 및 샤클, 와이어로프 등 점검 | 돌풍에 의한 흔들림 방지를 위한 보강
토목 | 교량 | 도로교량 | 토목 | 교량공사 | 건설자재 | 와이어로프 | 외부 | 와이어로프 | 상부(위) | 양중작업 | 충돌 | 부딪힘 | 로프 손상 및 변형 | M(3) | M(3) | 양중 및 계류계획 확인 및 샤클, 와이어로프 등 점검 | 돌풍에 의한 흔들림 방지를 위한 보강
토목 | 하천 | 수문/통문 | 토목 | 교량공사 | 건설자재 | 와이어로프 | 외부 | 와이어로프 | 상부(위) | 양중작업 | 충돌 | 부딪힘 | 로프 손상 및 변형 | M(3) | M(3) | 양중 및 계류계획 확인 및 샤클, 와이어로프 등 점검 | 돌풍에 의한 흔들림 방지를 위한 보강
토목 | 교량 | 도로교량 | 토목 | 교량공사 | 건설자재 | 와이어로프 | 외부 | 와이어로프 | 고소 | 인양작업 | 낙하 | 물체에 맞음 | pc house인양시 인양줄걸이 검토 미비 | M(3) | H(4) | 인양중량에 대한 인양줄걸이(와이어,리프팅훅)안전성 검토 | 와이어로프 변형 및 폐기 관리기준 준수
토목 | 도로 | 기타 | 토목 | 교량공사 | 건설자재 | 와이어로프 | 인접주변 | 와이어로프 | 하부(아래) | 인양작업 | 낙하 | 깔림 | 하중제한 초과 인양 | L(2) | H(4) | 중량물을 고려한 줄걸이 도구(와이어로프, 샤클 등) 하중제한 검토 | 설계도서 준수 및 공사 중 와이어로프 상태 점검
토목 | 하천 | 기타 | 토목 | 교량공사 | 건설자재 | 와이어로프 | 인접주변 | 와이어로프 | 하부(아래) | 인양작업 | 낙하 | 깔림 | 하중제한 초과 인양 | L(2) | H(4) | 중량물을 고려한 줄걸이 도구(와이어로프, 샤클 등) 하중제한 검토 | 설계도서 준수 및 공사 중 와이어로프 상태 점검
토목 | 교량 | 도로교량 | 토목 | 교량공사 | 건설자재 | 와이어로프 | 외부 | 와이어로프 | 하부(아래) | 양중작업 | 낙하 | 물체에 맞음 | 중량물 인양시 인양로프 파단으로 인한 낙하 | H(4) | H(3) | 인양방법과 점검사항 상세도를 설계도서에 반영 | 설계도서에 반영된 점검사항을 참고하여 양중관리
토목 | 교량 | 기타 | 토목 | 교량공사 | 건설자재 | 와이어로프 | 인접주변 | 와이어로프 | 하부(아래) | 인양작업 | 낙하 | 깔림 | 하중제한 초과 인양 | L(2) | H(4) | 중량물을 고려한 줄걸이 도구(와이어로프, 샤클 등) 하중제한 검토 | 설계도서 준수 및 공사 중 와이어로프 상태 점검
토목 | 하천 | 기타 | 토목 | 교량공사 | 건설자재 | 와이어로프 | 인접주변 | 와이어로프 | 하부(아래) | 인양작업 | 낙하 | 깔림 | 하중제한 초과 인양 | L(2) | H(4) | 중량물을 고려한 줄걸이 도구(와이어로프, 샤클 등) 하중제한 검토 | 설계도서 준수 및 공사 중 와이어로프 상태 점검
토목 | 하천 | 기타 | 토목 | 교량공사 | 건설자재 | 와이어로프 | 외부 | 와이어로프 | 고소 | 인양작업 | 파열,파단 | 깔림 | 로프 강도 불충분 | M(3) | M(3) | 중량물에 따라 안전율 확보된 인양로프 사용 및 수시 점검을 통한 부적정 인양로프 폐기 조치등 안전대책 수립 | 중량물 취급계획서 작성/인양시 2줄 걸이 및 유도로프 사용, 사용전 로프 점검
토목 | 하천 | 기타 | 토목 | 교량공사 | 건설자재 | 와이어로프 | 인접주변 | 와이어로프 | 하부(아래) | 인양작업 | 낙하 | 깔림 | 하중제한 초과 인양 | L(2) | H(4) | 중량물을 고려한 줄걸이 도구(와이어로프, 샤클 등) 하중제한 검토 | 설계도서 준수 및 공사 중 와이어로프 상태 점검
토목 | 하천 | 기타 | 토목 | 교량공사 | 건설자재 | 와이어로프 | 인접주변 | 와이어로프 | 하부(아래) | 인양작업 | 낙하 | 깔림 | 하중제한 초과 인양 | L(2) | H(4) | 중량물을 고려한 줄걸이 도구(와이어로프, 샤클 등) 하중제한 검토 | 설계도서 준수 및 공사 중 와이어로프 상태 점검
토목 | 교량 | 도로교량 | 토목 | 교량공사 | 건설자재 | 와이어로프 | 인접주변 | 와이어로프 | 상부(위) | 인양작업 | 낙하 | 깔림 | 와이어로프 검토 미흡 | M(2) | H(4) | 달기구 사용 시 유의사항 및 샤클 안전성 검토 도면에 표기 | 공사 중 와이어로프 상태 확인 등 고려
토목 | 하천 | 기타 | 토목 | 교량공사 | 건설자재 | 와이어로프 | 인접주변 | 와이어로프 | 하부(아래) | 인양작업 | 낙하 | 깔림 | 하중제한 초과 인양 | L(2) | H(4) | 중량물을 고려한 줄걸이 도구(와이어로프, 샤클 등) 하중제한 검토 | 설계도서 준수 및 공사 중 와이어로프 상태 점검
토목 | 하천 | 기타 | 토목 | 교량공사 | 건설자재 | 와이어로프 | 인접주변 | 와이어로프 | 하부(아래) | 인양작업 | 낙하 | 깔림 | 하중제한 초과 인양 | L(2) | H(4) | 중량물을 고려한 줄걸이 도구(와이어로프, 샤클 등) 하중제한 검토 | 설계도서 준수 및 공사 중 와이어로프 상태 점검
토목 | 하천 | 제방(통관/호안) | 토목 | 교량공사 | 건설자재 | 와이어로프 | 인접주변 | 와이어로프 | 하부(아래) | 인양작업 | 낙하 | 깔림 | 하중제한 초과 인양 | L(2) | H(4) | 중량물을 고려한 줄걸이 도구(와이어로프, 샤클 등) 하중제한 검토 | 설계도서 준수 및 공사 중 와이어로프 상태 점검
토목 | 하천 | 기타 | 토목 | 교량공사 | 건설자재 | 와이어로프 | 인접주변 | 와이어로프 | 하부(아래) | 인양작업 | 낙하 | 깔림 | 하중제한 초과 인양 | L(2) | H(4) | 중량물을 고려한 줄걸이 도구(와이어로프, 샤클 등) 하중제한 검토 | 설계도서 준수 및 공사 중 와이어로프 상태 점검
토목 | 하천 | 기타 | 토목 | 교량공사 | 건설자재 | 와이어로프 | 인접주변 | 와이어로프 | 하부(아래) | 인양작업 | 낙하 | 깔림 | 하중제한 초과 인양 | L(2) | H(4) | 중량물을 고려한 줄걸이 도구(와이어로프, 샤클 등) 하중제한 검토 | 설계도서 준수 및 공사 중 와이어로프 상태 점검
토목 | 하천 | 기타 | 토목 | 교량공사 | 건설자재 | 와이어로프 | 인접주변 | 와이어로프 | 하부(아래) | 인양작업 | 낙하 | 깔림 | 하중제한 초과 인양 | L(2) | H(4) | 중량물을 고려한 줄걸이 도구(와이어로프, 샤클 등) 하중제한 검토 | 설계도서 준수 및 공사 중 와이어로프 상태 점검
토목 | 하천 | 기타 | 토목 | 교량공사 | 건설자재 | 와이어로프 | 인접주변 | 와이어로프 | 하부(아래) | 인양작업 | 낙하 | 깔림 | 하중제한 초과 인양 | L(2) | H(4) | 중량물을 고려한 줄걸이 도구(와이어로프, 샤클 등) 하중제한 검토 | 설계도서 준수 및 공사 중 와이어로프 상태 점검
토목 | 도로 | 기타 | 토목 | 교량공사 | 건설자재 | 와이어로프 | 인접주변 | 와이어로프 | 하부(아래) | 인양작업 | 낙하 | 깔림 | 하중제한 초과 인양 | L(2) | H(4) | 중량물을 고려한 줄걸이 도구(와이어로프, 샤클 등) 하중제한 검토 | 설계도서 준수 및 공사 중 와이어로프 상태 점검
토목 | 교량 | 도로교량 | 토목 | 교량공사 | 건설자재 | 와이어로프 | 외부 | 와이어로프 | 하부(아래) | 양중작업 | 낙하 | 물체에 맞음 | 중량물 인양시 인양로프 파단으로 인한 낙하 | H(3) | H(4) | 인양방법과 점검사항 상세도를 설계도서에 반영 | 설계도서에 반영된 점검사항을 참고하여 양중관리
토목 | 하천 | 기타 | 토목 | 교량공사 | 건설자재 | 와이어로프 | 외부 | 와이어로프 | 상부(위) | 양중작업 | 충돌 | 부딪힘 | 로프 손상 및 변형 | M(3) | M(3) | 양중 및 계류계획 확인 및 샤클, 와이어로프 등 점검 | 돌풍에 의한 흔들림 방지를 위한 보강
토목 | 교량 | 도로교량 | 토목 | 교량공사 | 건설자재 | 와이어로프 | 외부 | 와이어로프 | 바닥 | 설치작업 | 없음 | 물체에 맞음 | 주변 방호조치 미흡 | L(2) | H(4) | 인장장치 후방에는 인장력의 최대반력에 견딜수 있는 방호벽 설치 | 작업구획 실시하여 작업통제
토목 | 도로 | 도로 | 토목 | 교량공사 | 건설자재 | 와이어로프 | 인접주변 | 와이어로프 | 하부(아래) | 인양작업 | 낙하 | 깔림 | 하중제한 초과 인양 | L(2) | H(4) | 중량물을 고려한 줄걸이 도구(와이어로프, 샤클 등) 하중제한 검토 | 설계도서 준수 및 공사 중 와이어로프 상태 점검
조경 | 공원 |  | 토목 | 교량공사 | 건설자재 | 와이어로프 | 인접주변 | 와이어로프 | 하부(아래) | 인양작업 | 낙하 | 깔림 | 하중제한 초과 인양 | M(3) | M(3) | 중량물을 고려한 줄걸이 도구(와이어로프, 샤클 등) 하중제한 검토 | 설계도서 준수 및 공사 중 와이어로프 상태 점검
토목 | 하천 | 기타 | 토목 | 교량공사 | 건설자재 | 와이어로프 | 외부 | 와이어로프 | 상부(위) | 양중작업 | 충돌 | 부딪힘 | 로프 손상 및 변형 | M(3) | M(3) | 양중 및 계류계획 확인 및 샤클, 와이어로프 등 점검 | 돌풍에 의한 흔들림 방지를 위한 보강
토목 | 도로 | 기타 | 토목 | 교량공사 | 건설자재 | 와이어로프 | 인접주변 | 와이어로프 | 하부(아래) | 인양작업 | 낙하 | 깔림 | 하중제한 초과 인양 | L(2) | H(4) | 중량물을 고려한 줄걸이 도구(와이어로프, 샤클 등) 하중제한 검토 | 설계도서 준수 및 공사 중 와이어로프 상태 점검
토목 | 도로 | 기타 | 토목 | 교량공사 | 건설자재 | 와이어로프 | 인접주변 | 와이어로프 | 하부(아래) | 인양작업 | 낙하 | 깔림 | 하중제한 초과 인양 | L(2) | H(4) | 중량물을 고려한 줄걸이 도구(와이어로프, 샤클 등) 하중제한 검토 | 설계도서 준수 및 공사 중 와이어로프 상태 점검
토목 | 도로 | 기타 | 토목 | 교량공사 | 건설자재 | 와이어로프 | 인접주변 | 와이어로프 | 하부(아래) | 인양작업 | 낙하 | 깔림 | 하중제한 초과 인양 | L(2) | H(4) | 중량물을 고려한 줄걸이 도구(와이어로프, 샤클 등) 하중제한 검토 | 설계도서 준수 및 공사 중 와이어로프 상태 점검
토목 | 도로 | 기타 | 토목 | 교량공사 | 건설자재 | 와이어로프 | 인접주변 | 와이어로프 | 하부(아래) | 인양작업 | 낙하 | 깔림 | 하중제한 초과 인양 | L(2) | H(4) | 중량물을 고려한 줄걸이 도구(와이어로프, 샤클 등) 하중제한 검토 | 설계도서 준수 및 공사 중 와이어로프 상태 점검
토목 | 교량 | 기타 | 토목 | 교량공사 | 건설자재 | 와이어로프 | 인접주변 | 와이어로프 | 하부(아래) | 인양작업 | 낙하 | 깔림 | 하중제한 초과 인양 | L(2) | H(4) | 중량물을 고려한 줄걸이 도구(와이어로프, 샤클 등) 하중제한 검토 | 설계도서 준수 및 공사 중 와이어로프 상태 점검
토목 | 도로 | 기타 | 토목 | 교량공사 | 건설자재 | 와이어로프 | 인접주변 | 와이어로프 | 하부(아래) | 인양작업 | 낙하 | 깔림 | 하중제한 초과 인양 | L(2) | H(4) | 중량물을 고려한 줄걸이 도구(와이어로프, 샤클 등) 하중제한 검토 | 설계도서 준수 및 공사 중 와이어로프 상태 점검
토목 | 하천 | 기타 | 토목 | 교량공사 | 건설자재 | 와이어로프 | 인접주변 | 와이어로프 | 하부(아래) | 인양작업 | 낙하 | 깔림 | 하중제한 초과 인양 | L(2) | H(4) | 중량물을 고려한 줄걸이 도구(와이어로프, 샤클 등) 하중제한 검토 | 설계도서 준수 및 공사 중 와이어로프 상태 점검
토목 | 하천 | 기타 | 토목 | 교량공사 | 건설자재 | 와이어로프 | 외부 | 와이어로프 | 상부(위) | 양중작업 | 충돌 | 부딪힘 | 로프 손상 및 변형 | M(3) | M(3) | 양중 및 계류계획 확인 및 샤클, 와이어로프 등 점검 | 돌풍에 의한 흔들림 방지를 위한 보강
토목 | 도로 | 기타 | 토목 | 교량공사 | 건설자재 | 와이어로프 | 인접주변 | 와이어로프 | 하부(아래) | 인양작업 | 낙하 | 깔림 | 하중제한 초과 인양 | L(2) | H(4) | 중량물을 고려한 줄걸이 도구(와이어로프, 샤클 등) 하중제한 검토 | 설계도서 준수 및 공사 중 와이어로프 상태 점검
토목 | 교량 | 도로교량 | 토목 | 교량공사 | 건설자재 | 와이어로프 | 인접주변 | 와이어로프 | 하부(아래) | 인양작업 | 낙하 | 깔림 | 줄걸이 검토 미흡 | L(2) | H(4) | 중량물을 고려하여 줄걸이(와이어로프, 샤클 등) 하중제한 검토 | 설계도서 준수 및 공사 중 와이어로프 상태 점검
토목 | 교량 | 도로교량 | 토목 | 교량공사 | 건설자재 | 와이어로프 | 인접주변 | 와이어로프 | 하부(아래) | 인양작업 | 낙하 | 깔림 | 하중제한 초과 인양 | L(2) | H(4) | 중량물을 고려한 줄걸이 도구(와이어로프, 샤클 등) 하중제한 검토 | 설계도서 준수 및 공사 중 와이어로프 상태 점검
토목 | 하천 | 제방(통관/호안) | 토목 | 교량공사 | 건설자재 | 와이어로프 | 외부 | 와이어로프 | 옆 | 양중작업 | 파열,파단 | 깔림 | 와이어로프 검토 미흡으로 인양줄 파단 등 | M(2) | M(3) | (해당없음) | 와이어로프 하중제한 검토 및 훅 이탈방지 사용 등
토목 | 교량 | 기타 | 토목 | 교량공사 | 건설자재 | 와이어로프 | 인접주변 | 와이어로프 | 하부(아래) | 인양작업 | 낙하 | 깔림 | 하중제한 초과 인양 | L(2) | H(4) | 중량물을 고려한 줄걸이 도구(와이어로프, 샤클 등) 하중제한 검토 | 설계도서 준수 및 공사 중 와이어로프 상태 점검
산업환경설비 | 발전시설 |  | 토목 | 교량공사 | 건설자재 | 와이어로프 | 인접주변 | 와이어로프 | 하부(아래) | 해체작업 | 낙하 | 깔림 | 하중제한 초과 인양 | L(2) | H(4) | 중량물을 고려한 줄걸이 도구(와이어로프, 샤클 등) 하중제한 검토 | 설계도서 준수 및 공사 중 와이어로프 상태 점검
토목 | 하천 | 기타 | 토목 | 교량공사 | 건설자재 | 와이어로프 | 인접주변 | 와이어로프 | 하부(아래) | 인양작업 | 낙하 | 깔림 | 하중제한 초과 인양 | L(2) | H(4) | 중량물을 고려한 줄걸이 도구(와이어로프, 샤클 등) 하중제한 검토 | 설계도서 준수 및 공사 중 와이어로프 상태 점검
토목 | 교량 | 도로교량 | 토목 | 교량공사 | 건설자재 | 와이어로프 | 외부 | 와이어로프 | 상부(위) | 양중작업 | 낙하 | 물체에 맞음 | 와이어로프 파단하중 초과 | M(2) | H(3) | 인양자재 중량에 대한 와이어로프 안전성 검토 | 인양 작업전 줄걸이 점검 및 낙하물 위험구간 통제
토목 | 교량 | 도로교량 | 토목 | 교량공사 | 건설자재 | 와이어로프 | 외부 | 와이어로프 | 바닥 | 인양작업 | 없음 | 물체에 맞음 | 중량물 인양작업 시 인양로프 파단에 의한 중량물 낙하위험 | M(2) | M(2) | 해당없음 | 중량물 인양작업 전 인양로프 안전점검 시행으로 로프 파단에 의한 중량물 낙하위험 제거
토목 | 도로 | 기타 | 토목 | 교량공사 | 건설자재 | 와이어로프 | 인접주변 | 와이어로프 | 하부(아래) | 인양작업 | 낙하 | 깔림 | 하중제한 초과 인양 | L(2) | H(4) | 중량물을 고려한 줄걸이 도구(와이어로프, 샤클 등) 하중제한 검토 | 설계도서 준수 및 공사 중 와이어로프 상태 점검
토목 | 도로 | 도로 | 토목 | 교량공사 | 건설자재 | 와이어로프 | 외부 | 와이어로프 | 상부(위) | 양중작업 | 충돌 | 부딪힘 | 로프 손상 및 변형 | M(3) | M(3) | 양중 및 계류계획 확인 및 샤클, 와이어로프 등 점검 | 돌풍에 의한 흔들림 방지를 위한 보강
토목 | 도로 | 기타 | 토목 | 교량공사 | 건설자재 | 와이어로프 | 인접주변 | 와이어로프 | 하부(아래) | 인양작업 | 낙하 | 깔림 | 하중제한 초과 인양 | L(2) | H(4) | 중량물을 고려한 줄걸이 도구(와이어로프, 샤클 등) 하중제한 검토 | 설계도서 준수 및 공사 중 와이어로프 상태 점검
토목 | 도로 | 기타 | 토목 | 교량공사 | 건설자재 | 와이어로프 | 인접주변 | 와이어로프 | 하부(아래) | 인양작업 | 낙하 | 깔림 | 하중제한 초과 인양 | L(2) | H(4) | 중량물을 고려한 줄걸이 도구(와이어로프, 샤클 등) 하중제한 검토 | 설계도서 준수 및 공사 중 와이어로프 상태 점검
토목 | 하천 | 수문/통문 | 토목 | 교량공사 | 건설자재 | 와이어로프 | 인접주변 | 와이어로프 | 하부(아래) | 인양작업 | 낙하 | 깔림 | 하중제한 초과 인양 | L(2) | H(4) | 중량물을 고려한 줄걸이 도구(와이어로프, 샤클 등) 하중제한 검토 | 설계도서 준수 및 공사 중 와이어로프 상태 점검
토목 | 하천 | 수문/통문 | 토목 | 교량공사 | 건설자재 | 와이어로프 | 인접주변 | 와이어로프 | 하부(아래) | 인양작업 | 낙하 | 깔림 | 하중제한 초과 인양 | L(2) | H(4) | 중량물을 고려한 줄걸이 도구(와이어로프, 샤클 등) 하중제한 검토 | 설계도서 준수 및 공사 중 와이어로프 상태 점검
토목 | 하천 | 기타 | 토목 | 교량공사 | 건설자재 | 와이어로프 | 인접주변 | 와이어로프 | 하부(아래) | 인양작업 | 낙하 | 깔림 | 하중제한 초과 인양 | L(2) | H(4) | 중량물을 고려한 줄걸이 도구(와이어로프, 샤클 등) 하중제한 검토 | 설계도서 준수 및 공사 중 와이어로프 상태 점검
토목 | 하천 | 수문/통문 | 토목 | 교량공사 | 건설자재 | 와이어로프 | 인접주변 | 와이어로프 | 하부(아래) | 인양작업 | 낙하 | 깔림 | 하중제한 초과 인양 | L(2) | H(4) | 중량물을 고려한 줄걸이 도구(와이어로프, 샤클 등) 하중제한 검토 | 설계도서 준수 및 공사 중 와이어로프 상태 점검
토목 | 하천 | 수문/통문 | 토목 | 교량공사 | 건설자재 | 와이어로프 | 인접주변 | 와이어로프 | 하부(아래) | 인양작업 | 낙하 | 깔림 | 하중제한 초과 인양 | L(2) | H(4) | 중량물을 고려한 줄걸이 도구(와이어로프, 샤클 등) 하중제한 검토 | 설계도서 준수 및 공사 중 와이어로프 상태 점검
토목 | 도로 | 기타 | 토목 | 교량공사 | 건설자재 | 와이어로프 | 인접주변 | 와이어로프 | 하부(아래) | 인양작업 | 낙하 | 깔림 | 하중제한 초과 인양 | L(2) | H(4) | 중량물을 고려한 줄걸이 도구(와이어로프, 샤클 등) 하중제한 검토 | 설계도서 준수 및 공사 중 와이어로프 상태 점검
토목 | 도로 | 기타 | 토목 | 교량공사 | 건설자재 | 와이어로프 | 인접주변 | 와이어로프 | 하부(아래) | 인양작업 | 낙하 | 깔림 | 하중제한 초과 인양 | L(2) | H(4) | 중량물을 고려한 줄걸이 도구(와이어로프, 샤클 등) 하중제한 검토 | 설계도서 준수 및 공사 중 와이어로프 상태 점검
토목 | 도로 | 기타 | 토목 | 교량공사 | 건설자재 | 와이어로프 | 인접주변 | 와이어로프 | 하부(아래) | 인양작업 | 낙하 | 깔림 | 하중제한 초과 인양 | L(2) | H(4) | 중량물을 고려한 줄걸이 도구(와이어로프, 샤클 등) 하중제한 검토 | 설계도서 준수 및 공사 중 와이어로프 상태 점검
토목 | 도로 | 도로 | 토목 | 교량공사 | 건설자재 | 와이어로프 | 외부 | 와이어로프 | 상부(위) | 양중작업 | 충돌 | 부딪힘 | 로프 손상 및 변형 | M(3) | M(3) | 양중 및 계류계획 확인 및 샤클, 와이어로프 등 점검 | 돌풍에 의한 흔들림 방지를 위한 보강
토목 | 교량 | 기타 | 토목 | 교량공사 | 건설자재 | 와이어로프 | 외부 | 와이어로프 | 상부(위) | 양중작업 | 충돌 | 부딪힘 | 로프 손상 및 변형 | M(3) | M(3) | 양중 및 계류계획 확인 및 샤클, 와이어로프 등 점검 | 돌풍에 의한 흔들림 방지를 위한 보강
토목 | 교량 | 기타 | 토목 | 교량공사 | 건설자재 | 와이어로프 | 외부 | 와이어로프 | 상부(위) | 양중작업 | 충돌 | 부딪힘 | 로프 손상 및 변형 | M(3) | M(3) | 양중 및 계류계획 확인 및 샤클, 와이어로프 등 점검 | 돌풍에 의한 흔들림 방지를 위한 보강
토목 | 교량 | 도로교량 | 토목 | 교량공사 | 건설자재 | 와이어로프 | 인접주변 | 와이어로프 | 하부(아래) | 인양작업 | 낙하 | 깔림 | 하중제한 초과 인양 | L(2) | H(4) | 중량물을 고려한 줄걸이 도구(와이어로프, 샤클 등) 하중제한 검토 | 설계도서 준수 및 공사 중 와이어로프 상태 점검
토목 | 도로 | 기타 | 토목 | 교량공사 | 건설자재 | 와이어로프 | 인접주변 | 와이어로프 | 하부(아래) | 인양작업 | 낙하 | 깔림 | 하중제한 초과 인양 | L(2) | H(4) | 중량물을 고려한 줄걸이 도구(와이어로프, 샤클 등) 하중제한 검토 | 설계도서 준수 및 공사 중 와이어로프 상태 점검
토목 | 하천 | 기타 | 토목 | 교량공사 | 건설자재 | 와이어로프 | 외부 | 와이어로프 | 상부(위) | 양중작업 | 충돌 | 부딪힘 | 로프 손상 및 변형 | M(3) | M(3) | 양중 및 계류계획 확인 및 샤클, 와이어로프 등 점검 | 돌풍에 의한 흔들림 방지를 위한 보강
토목 | 도로 | 도로 | 토목 | 교량공사 | 건설자재 | 와이어로프 | 외부 | 와이어로프 | 상부(위) | 양중작업 | 충돌 | 부딪힘 | 로프 손상 및 변형 | M(3) | M(3) | 양중 및 계류계획 확인 및 샤클, 와이어로프 등 점검 | 돌풍에 의한 흔들림 방지를 위한 보강
토목 | 하천 | 기타 | 토목 | 교량공사 | 건설자재 | 와이어로프 | 인접주변 | 와이어로프 | 하부(아래) | 인양작업 | 낙하 | 깔림 | 하중제한 초과 인양 | L(2) | H(4) | 중량물을 고려한 줄걸이 도구(와이어로프, 샤클 등) 하중제한 검토 | 설계도서 준수 및 공사 중 와이어로프 상태 점검
토목 | 교량 | 도로교량 | 토목 | 교량공사 | 건설자재 | 와이어로프 | 외부 | 와이어로프 | 고소 | 양중작업 | 충돌 | 물체에 맞음 | 와이어로프 파단하중 초과 | M(2) | H(3) | 인양자재 중량에 대한 와이어로프 안전성 검토 | 인양 작업전 줄걸이 점검 및 낙하물 위험구간 통제
토목 | 교량 | 기타 | 토목 | 교량공사 | 건설자재 | 와이어로프 | 인접주변 | 와이어로프 | 하부(아래) | 인양작업 | 낙하 | 깔림 | 하중제한 초과 인양 | L(2) | H(4) | 중량물을 고려한 줄걸이 도구(와이어로프, 샤클 등) 하중제한 검토 | 설계도서 준수 및 공사 중 와이어로프 상태 점검
토목 | 하천 | 수문/통문 | 토목 | 교량공사 | 건설자재 | 와이어로프 | 인접주변 | 와이어로프 | 하부(아래) | 인양작업 | 낙하 | 깔림 | 하중제한 초과 인양 | L(2) | H(4) | 중량물을 고려한 줄걸이 도구(와이어로프, 샤클 등) 하중제한 검토 | 설계도서 준수 및 공사 중 와이어로프 상태 점검
토목 | 도로 | 도로 | 토목 | 교량공사 | 건설자재 | 와이어로프 | 인접주변 | 와이어로프 | 상부(위) | 인양작업 | 낙하 | 깔림 | 와이어로프 검토 미흡 | M(2) | H(4) | 달기구 사용 시 유의사항 및 샤클 안전성 검토 도면에 표기 | 공사 중 와이어로프 상태 확인 등 고려
토목 | 하천 | 배수펌프장 | 토목 | 교량공사 | 건설자재 | 와이어로프 | 외부 | 와이어로프 | 상부(위) | 인양작업 | 충돌 | 부딪힘 | 안전운영조치 사항 미준수 | M(3) | M(3) | 양중 및 계류계획 확인 및 샤클, 와이어로프 등 점검 | 돌풍이나 너울에 의한 방지를 위한 보강
토목 | 하천 | 기타 | 토목 | 교량공사 | 건설자재 | 와이어로프 | 인접주변 | 와이어로프 | 하부(아래) | 인양작업 | 낙하 | 깔림 | 하중제한 초과 인양 | L(2) | H(4) | 중량물을 고려한 줄걸이 도구(와이어로프, 샤클 등) 하중제한 검토 | 설계도서 준수 및 공사 중 와이어로프 상태 점검
토목 | 도로 | 도로 | 토목 | 교량공사 | 건설자재 | 와이어로프 | 외부 | 와이어로프 | 상부(위) | 양중작업 | 충돌 | 부딪힘 | 로프 손상 및 변형 | M(3) | M(3) | 양중 및 계류계획 확인 및 샤클, 와이어로프 등 점검 | 돌풍에 의한 흔들림 방지를 위한 보강
토목 | 도로 | 도로 | 토목 | 교량공사 | 건설자재 | 와이어로프 | 외부 | 와이어로프 | 상부(위) | 양중작업 | 충돌 | 부딪힘 | 로프 손상 및 변형 | M(3) | M(3) | 양중 및 계류계획 확인 및 샤클, 와이어로프 등 점검 | 돌풍에 의한 흔들림 방지를 위한 보강
토목 | 교량 | 도로교량 | 토목 | 교량공사 | 건설자재 | 와이어로프 | 외부 | 와이어로프 | 바닥 | 인양작업 | 없음 | 물체에 맞음 | 중량물 취급 작업 시 크레인에 의한 충돌, 협착 위험 / 인양 로프의 파단으로 인한 낙하위험 잠재 | M(2) | M(2) | 해당없음 | 중량물 인양작업 중 낙하물 위험/작업반경 출입금지, 인양작업 전 견고한 결속유무 확인, 유도로프 설치 철저
토목 | 도로 | 도로 | 토목 | 교량공사 | 건설자재 | 와이어로프 | 외부 | 와이어로프 | 상부(위) | 양중작업 | 충돌 | 부딪힘 | 로프 손상 및 변형 | M(3) | M(3) | 양중 및 계류계획 확인 및 샤클, 와이어로프 등 점검 | 돌풍에 의한 흔들림 방지를 위한 보강
토목 | 도로 | 기타 | 토목 | 교량공사 | 건설자재 | 와이어로프 | 인접주변 | 와이어로프 | 하부(아래) | 인양작업 | 낙하 | 깔림 | 하중제한 초과 인양 | L(2) | H(4) | 중량물을 고려한 줄걸이 도구(와이어로프, 샤클 등) 하중제한 검토 | 설계도서 준수 및 공사 중 와이어로프 상태 점검
토목 | 하천 | 기타 | 토목 | 교량공사 | 건설자재 | 와이어로프 | 외부 | 와이어로프 | 상부(위) | 양중작업 | 충돌 | 부딪힘 | 로프 손상 및 변형 | M(3) | M(3) | 양중 및 계류계획 확인 및 샤클, 와이어로프 등 점검 | 돌풍에 의한 흔들림 방지를 위한 보강
토목 | 도로 | 도로 | 토목 | 교량공사 | 건설자재 | 와이어로프 | 외부 | 와이어로프 | 상부(위) | 양중작업 | 충돌 | 부딪힘 | 로프 손상 및 변형 | M(3) | M(3) | 양중 및 계류계획 확인 및 샤클, 와이어로프 등 점검 | 돌풍에 의한 흔들림 방지를 위한 보강
토목 | 교량 | 도로교량 | 토목 | 교량공사 | 건설자재 | 와이어로프 | 외부 | 와이어로프 | 상부(위) | 양중작업 | 파열,파단 | 깔림 | 안전조치 미흡 | M(3) | M(3) | 중량물 달기 안전조치(후크 해지장치, 신호수 배치, 관계자 외 출입금지 등) | 유도로프 사용 (양중물 회전방지)
토목 | 하천 | 기타 | 토목 | 교량공사 | 건설자재 | 와이어로프 | 인접주변 | 와이어로프 | 하부(아래) | 인양작업 | 낙하 | 깔림 | 하중제한 초과 인양 | L(2) | H(4) | 중량물을 고려한 줄걸이 도구(와이어로프, 샤클 등) 하중제한 검토 | 설계도서 준수 및 공사 중 와이어로프 상태 점검
토목 | 교량 | 도로교량 | 토목 | 교량공사 | 건설자재 | 와이어로프 | 인접주변 | 와이어로프 | 하부(아래) | 인양작업 | 낙하 | 깔림 | 하중제한 초과 인양 | L(2) | H(4) | 중량물을 고려한 줄걸이 도구(와이어로프, 샤클 등) 하중제한 검토 | 설계도서 준수 및 공사 중 와이어로프 상태 점검
토목 | 도로 | 도로 | 토목 | 교량공사 | 건설자재 | 와이어로프 | 인접주변 | 와이어로프 | 하부(아래) | 인양작업 | 낙하 | 깔림 | 하중제한 초과 인양 | L(2) | H(4) | 중량물을 고려한 줄걸이 도구(와이어로프, 샤클 등) 하중제한 검토 | 설계도서 준수 및 공사 중 와이어로프 상태 점검
토목 | 하천 | 기타 | 토목 | 교량공사 | 건설자재 | 와이어로프 | 인접주변 | 와이어로프 | 하부(아래) | 인양작업 | 낙하 | 깔림 | 하중제한 초과 인양 | L(2) | H(4) | 중량물을 고려한 줄걸이 도구(와이어로프, 샤클 등) 하중제한 검토 | 설계도서 준수 및 공사 중 와이어로프 상태 점검
토목 | 하천 | 배수펌프장 | 토목 | 교량공사 | 건설자재 | 와이어로프 | 인접주변 | 와이어로프 | 하부(아래) | 인양작업 | 낙하 | 깔림 | 하중제한 초과 인양 | L(2) | H(4) | 중량물을 고려한 줄걸이 도구(와이어로프, 샤클 등) 하중제한 검토 | 설계도서 준수 및 공사 중 와이어로프 상태 점검
토목 | 하천 | 기타 | 토목 | 교량공사 | 건설자재 | 와이어로프 | 인접주변 | 와이어로프 | 하부(아래) | 인양작업 | 낙하 | 깔림 | 하중제한 초과 인양 | L(2) | H(4) | 중량물을 고려한 줄걸이 도구(와이어로프, 샤클 등) 하중제한 검토 | 설계도서 준수 및 공사 중 와이어로프 상태 점검
토목 | 도로 | 기타 | 토목 | 교량공사 | 건설자재 | 와이어로프 | 인접주변 | 와이어로프 | 하부(아래) | 인양작업 | 낙하 | 깔림 | 하중제한 초과 인양 | L(2) | H(4) | 중량물을 고려한 줄걸이 도구(와이어로프, 샤클 등) 하중제한 검토 | 설계도서 준수 및 공사 중 와이어로프 상태 점검
토목 | 도로 | 도로 | 토목 | 교량공사 | 건설자재 | 와이어로프 | 외부 | 와이어로프 | 상부(위) | 양중작업 | 충돌 | 부딪힘 | 로프 손상 및 변형 | M(3) | M(3) | 양중 및 계류계획 확인 및 샤클, 와이어로프 등 점검 | 돌풍에 의한 흔들림 방지를 위한 보강
토목 | 교량 | 도로교량 | 토목 | 교량공사 | 건설자재 | 와이어로프 | 외부 | 와이어로프 | 상부(위) | 양중작업 | 탈락 | 물체에 맞음 | 인양줄 파단 | M(3) | H(4) | - | 이동식 크레인 설치기준 작성 및 준수
토목 | 하천 | 제방(통관/호안) | 토목 | 교량공사 | 건설자재 | 와이어로프 | 외부 | 와이어로프 | 바닥 | 설치작업 | 없음 | 물체에 맞음 | 주변 방호조치 미흡 | L(2) | H(4) | 인장장치 후방에는 인장력의 최대반력에 견딜수 있는 방호벽 설치 | 작업구획 실시하여 작업통제
토목 | 도로 | 기타 | 토목 | 교량공사 | 건설자재 | 와이어로프 | 인접주변 | 와이어로프 | 하부(아래) | 인양작업 | 낙하 | 깔림 | 하중제한 초과 인양 | L(2) | H(4) | 중량물을 고려한 줄걸이 도구(와이어로프, 샤클 등) 하중제한 검토 | 설계도서 준수 및 공사 중 와이어로프 상태 점검
토목 | 도로 | 기타 | 토목 | 교량공사 | 건설자재 | 와이어로프 | 인접주변 | 와이어로프 | 하부(아래) | 인양작업 | 낙하 | 깔림 | 하중제한 초과 인양 | L(2) | H(4) | 중량물을 고려한 줄걸이 도구(와이어로프, 샤클 등) 하중제한 검토 | 설계도서 준수 및 공사 중 와이어로프 상태 점검
토목 | 도로 | 기타 | 토목 | 교량공사 | 건설자재 | 와이어로프 | 인접주변 | 와이어로프 | 하부(아래) | 인양작업 | 낙하 | 깔림 | 하중제한 초과 인양 | L(2) | H(4) | 중량물을 고려한 줄걸이 도구(와이어로프, 샤클 등) 하중제한 검토 | 설계도서 준수 및 공사 중 와이어로프 상태 점검
토목 | 하천 | 수문/통문 | 토목 | 교량공사 | 건설자재 | 와이어로프 | 인접주변 | 와이어로프 | 하부(아래) | 인양작업 | 낙하 | 깔림 | 하중제한 초과 인양 | L(2) | H(4) | 중량물을 고려한 줄걸이 도구(와이어로프, 샤클 등) 하중제한 검토 | 설계도서 준수 및 공사 중 와이어로프 상태 점검
토목 | 상하수도 | 하수도 | 토목 | 교량공사 | 건설자재 | 와이어로프 | 외부 | 와이어로프 | 고소 | 거치작업 | 전도 | 깔림 | 양중작업 중 인양줄 파손으로 인한 거더 추락 | M(2) | H(4) | 거더 인양 작업전 인양줄 이상유무 확인 설계도면 반영 | 현장 반입자재의 품질기준 적합유무 확인