## Sheet1
시설물 종류 대분류 | 시설물 종류 중분류 | 시설물 종류 소분류 | 공종 대분류 | 공종 중분류 | 위험발생 객체 대분류 | 위험발생 객체 중분류 | 위험발생 위치 대분류 | 위험발생 위치 중분류 | 위험발생 위치 소분류 | 작업 프로세스 | 물적 피해 | 인적 피해 | 사고 원인 | 사고 가능성 | 사고 심각성 | 설계 단계 | 시공 단계
산업환경설비 | 환경시설 | 공공폐수처리시설 | 건축 | 건축 토공사 | 건설기계 | 굴착기 | 외부 | 굴착기 | 상부(위) | 굴착작업 | 전도 | 깔림 | 신호수 미 배치 / 지반침하 | M(2) | M(2) | 건설기계 작업 시 주의사항을 설계도서 반영(이동식 크레인 저감대책참조) | 신호수 배치 및 작업반경 통제 / 운전원 및 관계자 안전교육 실시 / 지반 다짐 또는 철판설치 / 장비반입 시 안전점검 실시
건축 | 건축물 | 노유자시설 | 건축 | 건축 토공사 | 건설기계 | 굴착기 | 외부 | 굴착기 | 하부(아래) | 굴착작업 | 없음 | 기타 | 굴착작업 중 유도자 미배치 및 이동하는 근로자 전방주시 부족 | L(2) | H(5) | 유도자 배치 등 설계도면 명시 | 접근경보장치 등 센서 부착 및 유도자 배치
산업환경설비 | 환경시설 | 수처리설비시설 | 건축 | 건축 토공사 | 건설기계 | 굴착기 | 외부 | 굴착기 | 바닥 | 굴착작업 | 전도 | 깔림 | 신호수 미 배치 / 건설기계 안전장치 불량 | M(2) | M(2) | 적정장비 반영 | 신호수 배치 , 작업반경 통제 , 운전원 및 관계자 안전교육 실시 / 장비 반입 시 안전검사 실시
건축 | 건축물 | 교육연구시설 | 건축 | 건축 토공사 | 건설기계 | 굴착기 | 외부 | 굴착기 | 뒤 | 이동 | 없음 | 부딪힘 | 신호수 미배치 | L(2) | H(4) | - | 후방카레마 및 스토퍼 설치, 신호 체계 작성 및 준수
건축 | 건축물 | 업무시설 | 건축 | 건축 토공사 | 건설기계 | 굴착기 | 외부 | 굴착기 | 뒤 | 부설 및 다짐작업 | 전도 | 떨어짐(5미터 이상 ~ 10미터 미만) | 옹벽 단부 안전난간 미설치, 장비 전도방지계획 누락 | M(3) | M(3) | 단부 안전난간 설치 및 장비 전도방지계획 수립 명기 | 단부 안전난간 설치 및 장비 전도방지계획 수립
건축 | 건축물 | 공동주택 | 건축 | 건축 토공사 | 건설기계 | 굴착기 | 내부 | 굴착기 | 뒤 | 굴착작업 | 없음 | 부딪힘 | 유도자 미배치 | L(2) | H(4) | - | 유도자 배치/신호 체계 작성 및 준수
건축 | 건축물 | 운동시설 | 건축 | 건축 토공사 | 건설기계 | 굴착기 | 외부 | 굴착기 | 뒤 | 굴착작업 | 전도 | 깔림 | 비탈면 추락 | M(3) | L(2) | 후진경보기 설치 및 안전요원 배치 | 유도자 배치 및 작업자 사전안전교육 실시
건축 | 건축물 | 업무시설 | 건축 | 건축 토공사 | 건설기계 | 굴착기 | 외부 | 굴착기 | 바닥 | 굴착작업 | 파열,파단 | 부딪힘 | 운전원의 운전미숙 | M(3) | M(3) | 건설기계 위험요인과 대책을 시방규정에 명기 | 위험반경내 출입을 금지하고 작업지휘자에 의한 주변근로자 통제
산업환경설비 | 발전시설 |  | 건축 | 건축 토공사 | 건설기계 | 굴착기 | 인접주변 | 굴착기 | 뒤 | 굴착작업 | 기타 | 부딪힘 | 운전원 운전미숙 | M(2) | M(3) | - | 신호수배치 및 작업구간 통제, 후방카메라 또는 경보장치 설치 등 장비충돌방지
산업환경설비 | 환경시설 | 환경오염방지시설 | 건축 | 건축 토공사 | 건설기계 | 굴착기 | 내부 | 굴착기 | 바닥 | 굴착작업 | 없음 | 부딪힘 | 건설기계 작업중 신호수 관리 미흡에 의한 충돌위험 | L(2) | L(2) | 건설기계 안전작업 가이드라인 제공 | 작업계획 수립, 관리감독 철저
산업환경설비 | 환경시설 | 소각장 | 건축 | 건축 토공사 | 건설기계 | 굴착기 | 외부 | 굴착기 | 뒤 | 굴착작업 | 없음 | 부딪힘 | 유도자 미배치 | M(3) | H(3) | - | 굴삭기 작업중에 유도자에 의한 주변 작업자 접근통제
건축 | 건축물 | 공동주택 | 건축 | 건축 토공사 | 건설기계 | 굴착기 | 외부 | 굴착기 | 지하 | 굴착작업 | 전도 | 깔림 | 경사면 기울기 미확인 | M(2) | M(4) | 중장비 작업계획도 작성 | 장비작업을 위한 이동 전 암석일부제거
건축 | 건축물 | 노유자시설 | 건축 | 건축 토공사 | 건설기계 | 굴착기 | 외부 | 굴착기 | 바닥 | 굴착작업 | 붕괴 | 깔림 | 급경사면 붕괴 | L(2) | M(3) | 산업안전보건기준에 관한 규칙의 경사기준 준수 | 굴착법면 등 붕괴위험이 있는 장소에 근로자 출입금지, 굴착구배 준수하여 법면 유지
건축 | 건축물 | 교정 및 군사시설 | 건축 | 건축 토공사 | 건설기계 | 굴착기 | 인접주변 | 굴착기 | 바닥 | 굴착작업 | 탈락 | 물체에 맞음 | 안전조치 부적정 | L(2) | H(4) | 작업계획 준수 및 관리감독 철저 | 굴삭기 안전보건작업 지침 준수
건축 | 건축물 | 업무시설 | 건축 | 건축 토공사 | 건설기계 | 굴착기 | 외부 | 굴착기 | 상부(위) | 굴착작업 | 없음 | 없음 | 굴착면 안정성 부족으로 인한 장비 전도 | H(3) | M(3) | 작업 전 지반 확인, 건설기계 안전작업 수칙 준수지질조사 반영하여 안식각, 기울기 등 설계에 반영 | 작업 전 지반 확인, 건설기계 안전작업 수칙 준수
건축 | 건축물 | 노유자시설 | 건축 | 건축 토공사 | 건설기계 | 굴착기 | 외부 | 굴착기 | 바닥 | 굴착작업 | 기타 | 부딪힘 | 운전원의 운전미숙 | M(3) | M(3) | 위험반경 내 출입을 금지하고 작업지휘자에 의한 주변 근로자 통제 | 협소한 작업장소에는 작업지휘자를 배치하여 안전관리 실시
건축 | 건축물 | 교육연구시설 | 건축 | 건축 토공사 | 건설기계 | 굴착기 | 외부 | 굴착기 | 바닥 | 이동 | 없음 | 부딪힘 | 안전조치 부적정 | L(3) | M(4) | 건설기계의 운행경로 명시 및 출입금지구역 설정, 유도자 배치 | 향후 도로포장공사 시 작업구간 및 작업순서, 건설기계의 종류 및 능력에 따른 작업계획서 작성 후 작업
건축 | 건축물 | 교정 및 군사시설 | 건축 | 건축 토공사 | 건설기계 | 굴착기 | 인접주변 | 굴착기 | 바닥 | 굴착작업 | 탈락 | 물체에 맞음 | 안전조치 부적정 | L(2) | H(4) | 작업계획 준수 및 관리감독 철저 | 굴삭기 안전보건작업 지침 준수
건축 | 건축물 | 교정 및 군사시설 | 건축 | 건축 토공사 | 건설기계 | 굴착기 | 인접주변 | 굴착기 | 바닥 | 굴착작업 | 탈락 | 물체에 맞음 | 안전조치 부적정 | L(2) | H(4) | 작업계획 준수 및 관리감독 철저 | 굴삭기 안전보건작업 지침 준수
건축 | 건축물 | 교정 및 군사시설 | 건축 | 건축 토공사 | 건설기계 | 굴착기 | 인접주변 | 굴착기 | 바닥 | 굴착작업 | 탈락 | 물체에 맞음 | 안전조치 부적정 | L(2) | H(4) | 작업계획 준수 및 관리감독 철저 | 굴삭기 안전보건작업 지침 준수
건축 | 건축물 | 운동시설 | 건축 | 건축 토공사 | 건설기계 | 굴착기 | 인접주변 | 굴착기 | 지하 | 굴착작업 | 파열,파단 | 부딪힘 | 운전원의 운전 미숙 | M(3) | M(3) | 협소한 작업장소에서는 작업지휘자를 배치하여 안전관리실시 | 위험반경내 출입을 금지 하고 작업지휘자에 의한 주변근로자 통제
건축 | 건축물 | 교육연구시설 | 건축 | 건축 토공사 | 건설기계 | 굴착기 | 외부 | 굴착기 | 바닥 | 굴착작업 | 기타 | 부딪힘 | 운전원의 운전미숙 | M(3) | M(3) | 위험반경 내 출입금지 조치, 충돌방지장치 설치 | 협소한 작업장소에 작업지휘자 등 배치하여 안전관리 실시
건축 | 건축물 | 문화 및 집회시설 | 건축 | 건축 토공사 | 건설기계 | 굴착기 | 외부 | 굴착기 | 바닥 | 굴착작업 | 기타 | 부딪힘 | 운전원 조종미숙 | M(3) | M(3) | 협소 작업장소의 경우 작업지휘자 배정하여 안전관리하도록 안전관리계획 반영 | 위험반경 내 출입금지 조치, 작업지휘자 작업장 통제
건축 | 건축물 | 교육연구시설 | 건축 | 건축 토공사 | 건설기계 | 굴착기 | 외부 | 굴착기 | 바닥 | 굴착작업 | 기타 | 부딪힘 | 운전원 운전미숙 | M(3) | M(3) | 위험반경 내 출입금지하고 작업지휘자에 의한 후면 근로자 통제 | 협소장소에 작업지휘자를 배치 및 안전관리 철저
건축 | 건축물 | 묘지관련시설 | 건축 | 건축 토공사 | 건설기계 | 굴착기 | 인접주변 | 굴착기 | 하부(아래) | 굴착작업 | 없음 | 기타 | 굴착기 버켓고정 미흡으로 인한 탈락 | M(2) | M(3) | - | 안전관리 및 휴일근무 현장감독 철저
건축 | 건축물 | 문화 및 집회시설 | 건축 | 건축 토공사 | 건설기계 | 굴착기 | 외부 | 굴착기 | 상부(위) | 굴착작업 | 붕괴 | 깔림 | 굴착차량 등 상재하중 미검토 | L(1) | M(3) | 없음 | 상재하중 검토 및 관리감독 철저
건축 | 건축물 | 운동시설 | 건축 | 건축 토공사 | 건설기계 | 굴착기 | 외부 | 굴착기 | 바닥 | 굴착작업 | 붕괴 | 깔림 | 급경사면 기울기 | L(2) | M(3) | 굴착법면 등 붕괴위험이 있는 장소에 근로자 출입금지, 굴착구배 준수 | 산업안전보건기준에 관한 규칙 준수
건축 | 건축물 | 근린생활시설 | 건축 | 건축 토공사 | 건설기계 | 굴착기 | 외부 | 굴착기 | 바닥 | 굴착작업 | 파열,파단 | 부딪힘 | 굴착기 작업중 회전작업시 근로자 부딪힘 | M(3) | M(3) | 건설기계에 스마트 안전장비를 설치하도록 설계도서에 명기 | 위험반경내 출입을 금지하고 작업지휘자를 배치하여 주변근로자 통제
건축 | 건축물 | 근린생활시설 | 건축 | 건축 토공사 | 건설기계 | 굴착기 | 외부 | 굴착기 | 바닥 | 굴착작업 | 없음 | 깔림 | 굴차기버켓 탈락에 의한 근로자 깔림 | M(3) | M(3) | 굴착기 작업시 안전관리기준을 설계도서에 명기 | 버켓연결부는 작업전 안전핀 체결상태를 확인하고 근로자는 위험반경내 출입금지조치
건축 | 건축물 | 자동차 관련시설 | 건축 | 건축 토공사 | 건설기계 | 굴착기 | 내부 | 굴착기 | 하부(아래) | 굴착작업 | 없음 | 기타 | 굴착 작업 시 굴착기 버켓 탈락 | M(2) | M(3) | - | 안전관리 및 휴일근무 현장감독 철저
건축 | 건축물 | 운동시설 | 건축 | 건축 토공사 | 건설기계 | 굴착기 | 인접주변 | 굴착기 | 옆 | 굴착작업 | 기타 | 부딪힘 | 운전원 운전미숙 | M(2) | M(3) | 없음 | 신호수배치 및 작업구간 통제, 후방카메라 또는 경보장치 설치 등 장비충돌 방지
건축 | 건축물 | 노유자시설 | 건축 | 건축 토공사 | 건설기계 | 굴착기 | 외부 | 굴착기 | 바닥 | 굴착작업 | 붕괴 | 깔림 | 작업장소 협소, 굴착장비의 작업 구간을 미확보 | H(3) | H(4) | 사용하는 장비의 하중을 고려한 복공을 계획 | 복공부분 안전시러물 설치
산업환경설비 | 환경시설 | 환경오염방지시설 | 건축 | 건축 토공사 | 건설기계 | 굴착기 | 인접주변 | 굴착기 | 뒤 | 굴착작업 | 기타 | 끼임 | 운전원 운전미숙 | M(2) | M(3) | - | 신호수배치 및 작업구간 통제, 후방카메라 또는 경보장치 설치 등 장비충돌방지
건축 | 건축물 | 자동차 관련시설 | 건축 | 건축 토공사 | 건설기계 | 굴착기 | 외부 | 굴착기 | 바닥 | 굴착작업 | 붕괴 | 깔림 | 급경사면 | L(2) | M(3) | 굴착법면 등 붕괴위험장소 근로자 출입금지 | 산업안전보건기준규칙 굴착면기울기기준 준수
건축 | 건축물 | 업무시설 | 건축 | 건축 토공사 | 건설기계 | 굴착기 | 외부 | 굴착기 | 지하 | 굴착작업 | 없음 | 기타 | 굴착기계와 작업자 충돌 | M(2) | M(3) | 토공 오픈구 구간 굴착기계와 협착방지 및 근로자 출입통제조치 반영 | 작업구간 작업자의 출입금지조치 실시
건축 | 건축물 | 운동시설 | 건축 | 건축 토공사 | 건설기계 | 굴착기 | 인접주변 | 굴착기 | 뒤 | 굴착작업 | 전도 | 부딪힘 | 비평탄 지반 설치 | M(3) | M(2) | 작업지반 사전조사 및 장비 작업계획서 작성/설계도서에 지침반영 | 작업계획 수립 / 계획에 의한 관리감독
건축 | 건축물 | 노유자시설 | 건축 | 건축 토공사 | 건설기계 | 굴착기 | 외부 | 굴착기 | 지하 | 굴착작업 | 파열,파단 | 부딪힘 | 굴착기 작업중 회전시 근로자 충돌, 협소장소 근로자 출입 및 운전원 운전 미숙 | M(3) | M(3) | 건설기계(굴삭기) 후방카메라, 경광등, 근로자 접근시 경보음 시설을 설치하여 건설기계운전원과 근로자가 위험을 인지토록 조치 | 위험반경내 출입을 금지 하고 작업지휘자에 의한 주변근로자 통제
건축 | 건축물 | 노유자시설 | 건축 | 건축 토공사 | 건설기계 | 굴착기 | 외부 | 굴착기 | 지하 | 굴착작업 | 없음 | 깔림 | 굴착기 버켓 탈락에 의한 근로자 깔림 | M(3) | M(3) | 안전핀 등의 확인 여부를 관리자가 실시토록 시방규정에 명기 | 버켓 연결부위 작업전 체결 상태 확인하고 근로자는 안전모 등 보호구 착용 /위험반경내 출입금지 조치
산업환경설비 | 발전시설 |  | 건축 | 건축 토공사 | 건설기계 | 굴착기 | 인접주변 | 굴착기 | 뒤 | 정비작업 | 전도 | 부딪힘 | 비평탄 지반 설치 및 작업구역 통제 미조치 | M(3) | M(2) | 작업지반 사전조사 및 장비 작업계획서 작성/설계도서에 지침반영 | 작업계획 수립 / 계획에 의한 관리감독
건축 | 건축물 | 업무시설 | 건축 | 건축 토공사 | 건설기계 | 굴착기 | 인접주변 | 굴착기 | 뒤 | 굴착작업 | 없음 | 기타 | 가설방음벽 설치계획 미수립 | M(3) | M(3) | 가설방음벽 설치 상세도 작성 | 방음벽 틈새시공 확인하여 소음방지
건축 | 건축물 | 근린생활시설 | 건축 | 건축 토공사 | 건설기계 | 굴착기 | 인접주변 | 굴착기 | 옆 | 굴착작업 | 없음 | 기타 | 굴착기 버켓 탈락 | M(2) | M(3) | - | 굴삭기 안전대책 준수
건축 | 건축물 | 업무시설 | 건축 | 건축 토공사 | 건설기계 | 굴착기 | 외부 | 굴착기 | 바닥 | 굴착작업 | 파열,파단 | 부딪힘 | 작업자의 근접과 건설기게의 회전 | M(3) | M(3) | 협소한 작 업장소에서 는 작업지 휘자를 배 치하여 안 전관리실시 | 위험반경 내 출입을 금지 하고 작업지휘 자에 의한 주변근로 자 통제
건축 | 건축물 | 업무시설 | 건축 | 건축 토공사 | 건설기계 | 굴착기 | 외부 | 굴착기 | 지하 | 굴착작업 | 없음 | 깔림 | 굴착기의 안저핀 미체결로 버켓탈락 | M(3) | M(3) | 버켓 연결 부위 작업 전 체결 상 태 확인하 고 근로자 는 안전모 등 보호구 착용 /위험 반경내 출 입금지 조 치 | 작업시 사 용지침 및 주 의 사 항 교육실시
건축 | 건축물 | 자동차 관련시설 | 건축 | 건축 토공사 | 건설기계 | 굴착기 | 인접주변 | 굴착기 | 뒤 | 굴착작업 | 없음 | 부딪힘 | 건설장비 신호체계 미흡으로 충돌 | M(3) | M(4) | 굴착작업 충돌방지 계획 작성 | 건설장비 작업시 근로자 충돌주의
산업환경설비 | 환경시설 | 공공폐수처리시설 | 건축 | 건축 토공사 | 건설기계 | 굴착기 | 외부 | 굴착기 | 뒤 | 굴착작업 | 없음 | 부딪힘 | 작업 중 신호체계미흡으로 근로자 충돌위험 | M(3) | M(3) | 건설장비 작업 시 신호수 배치 및 주변통제계획 수립 | 건설장비 사용 시 근로자 충돌주의
건축 | 건축물 | 문화 및 집회시설 | 건축 | 건축 토공사 | 건설기계 | 굴착기 | 내부 | 굴착기 | 바닥 | 굴착작업 | 전도 | 깔림 | 장비 진입로 미확보 | L(2) | M(3) | 급사면, 고저차가 큰 구간에 중장비 운용에 대한 사전검토를 철저히 하여 설계에 반영 | 비탈면 작업 시 장비유도원 배치
건축 | 건축물 | 근린생활시설 | 건축 | 건축 토공사 | 건설기계 | 굴착기 | 외부 | 굴착기 | 바닥 | 굴착작업 | 붕괴 | 깔림 | 급경사면 | L(2) | M(3) | 성토구간으로 단순굴착진행이나 예외사항 발생시 굴착면기울기 기준에 따라 작업 | 굴착구간 접근금지, 유도자 배치하여 통제
건축 | 건축물 | 문화 및 집회시설 | 건축 | 건축 토공사 | 건설기계 | 굴착기 | 내부 | 굴착기 | 바닥 | 이동 | 붕괴 | 깔림 | 부석,균열,함수,용수 | L(2) | M(3) | 사면 안정성검토 및 장비 작업 시 부석, 용수 등의 변화 유무 점검 철저 | 위험작업 반경 내 안전휀스 설치 및 접근차단조치 시행
산업환경설비 | 발전시설 |  | 건축 | 건축 토공사 | 건설기계 | 굴착기 | 외부 | 굴착기 | 바닥 | 굴착작업 | 충돌 | 부딪힘 | 건설장비 사용 시 안전수칙 미준수 | M(2) | M(2) | 해당없음 | 건설장비 사용 시 안전수칙 준수
산업환경설비 | 발전시설 |  | 건축 | 건축 토공사 | 건설기계 | 굴착기 | 인접주변 | 굴착기 | 뒤 | 굴착작업 | 없음 | 분류불능 | 건설장비 신호체계 미흡으로 충돌 | M(3) | M(4) | 신호수 배치 및 주변통제계획 수립 | 건설장비 작업시 근로자 충돌주의
건축 | 건축물 | 교육연구시설 | 건축 | 건축 토공사 | 건설기계 | 굴착기 | 외부 | 굴착기 | 바닥 | 굴착작업 | 붕괴 | 깔림 | 급경사면 | L(2) | M(3) | 굴착면 주변 근로자출입금지조치, 굴착구배 준수 | 굴착면기울기 기준 준수, 위험표지판 설치
건축 | 건축물 | 업무시설 | 건축 | 건축 토공사 | 건설기계 | 굴착기 | 외부 | 굴착기 | 바닥 | 상차 및 하역작업 | 없음 | 부딪힘 | 버킷 탈락 | M(2) | H(4) | 건설기계 안전기준에 관한 규칙 제12조의9에 의거 퀵커플러를 설치하고, 신호수 및 유도자 배치하여 작업 진행 | 작업 반경내 출입자 통제하고, 버킷을 양중, 버킷에 탑승 등 주용도 외 목적으로 사용하지 안도록 관리감독 철저
산업환경설비 | 발전시설 |  | 건축 | 건축 토공사 | 건설기계 | 굴착기 | 인접주변 | 굴착기 | 뒤 | 굴착작업 | 충돌 | 교통사고 | 운전원 운전미숙 | M(2) | M(3) | - | 신호수배치 및 작업구간 통제, 후방카메라 또는 경보장치 설치 등 장비충돌방지
건축 | 건축물 | 업무시설 | 건축 | 건축 토공사 | 건설기계 | 굴착기 | 외부 | 굴착기 | 바닥 | 굴착작업 | 붕괴 | 깔림 | 급경사면 | L(2) | M(3) | 굴착법면 등 붕괴위험장소 근로자출입금지, 굴착구배 준수 | 굴착면기울기기준 보통흙~습지 1:1~1:1.5, 건지 1:0.5~1:1로 유지하도록 관리
건축 | 건축물 | 근린생활시설 | 건축 | 건축 토공사 | 건설기계 | 굴착기 | 외부 | 굴착기 | 바닥 | 굴착작업 | 파열,파단 | 부딪힘 | 운전원의 운전미숙 | M(3) | M(3) | 설계단계 안전관리비 반영으로 스마트 안전장비 설치운용 | 위험반경내 출입을 금지 하고 작업지휘자에 의한 주변근로자 통제
건축 | 건축물 | 근린생활시설 | 건축 | 건축 토공사 | 건설기계 | 굴착기 | 외부 | 굴착기 | 지하 | 굴착작업 | 없음 | 깔림 | 안전핀 미체결로 작업중 버켓 낙하 | M(3) | M(3) | 건설기계사용시 안전관리 사항을 시방서에 반영 | 버켓 연결부위 작업전 체결 상태 확인하고 근로자는 안전모 등 보호구 착용 /위험반경내 출입금지 조치
건축 | 건축물 | 문화 및 집회시설 | 건축 | 건축 토공사 | 건설기계 | 굴착기 | 외부 | 굴착기 | 바닥 | 굴착작업 | 붕괴 | 깔림 | 굴착순서 미준수 | L(2) | M(3) | 굴착 시 단차가 발생하지 않도록 상부부터 굴착하고 기울기를 1:1로 하여 굴착 | 사전 굴착기조종원 굴착기준에 대한 교육 실시
건축 | 건축물 | 문화 및 집회시설 | 건축 | 건축 토공사 | 건설기계 | 굴착기 | 외부 | 굴착기 | 바닥 | 굴착작업 | 붕괴 | 깔림 | 급경사면 | L(2) | M(3) | 굴착법면 등 붕괴위험이 있는 장소에 근로자 출입금지, 굴착구배준수 | 굴착면 기울기 기준 보통흙-습지 1:1~1:1.5, 건지 1:0.5~1:1로 유지하도록 관리
건축 | 건축물 | 기타 | 건축 | 건축 토공사 | 건설기계 | 굴착기 | 외부 | 굴착기 | 바닥 | 굴착작업 | 붕괴 | 깔림 | 급경사면 | L(2) | M(3) | 굴착법면 등 붕괴위험장소 출입금지 표지판 설치 | 굴착면 기울기 기준 준수하여 시공
건축 | 건축물 | 공동주택 | 건축 | 건축 토공사 | 건설기계 | 굴착기 | 인접주변 | 굴착기 | 옆 | 굴착작업 | 기타 | 부딪힘 | 운전원 운전미숙 | M(2) | M(3) | 없음 | 신호수배치 및 작업구간 통제, 후방카메라 또는 경보장치 설치 등 장비충돌 방지
건축 | 건축물 | 노유자시설 | 건축 | 건축 토공사 | 건설기계 | 굴착기 | 외부 | 굴착기 | 바닥 | 굴착작업 | 충돌 | 물체에 맞음 | 운전원의 운전미숙과 안전조치 미흡 | M(3) | M(3) | 협소한 작 업장소에서 는 작업지 휘자를 배 치토록 시방에 반영 | 위험반경 내 출입을 금지 하고 작업지휘 자에 의한 주변근로 자 통제
건축 | 건축물 | 노유자시설 | 건축 | 건축 토공사 | 건설기계 | 굴착기 | 외부 | 굴착기 | 바닥 | 굴착작업 | 없음 | 깔림 | 굴착기에 부착된 버켓의 낙하 | M(3) | M(3) | 위험반경 내 출입을 금지 하고 작업지휘 자에 의한 주변근로 자 통제 | 작업시 사 용지침 및 주 의 사 항 교육실시
건축 | 건축물 | 교육연구시설 | 건축 | 건축 토공사 | 건설기계 | 굴착기 | 인접주변 | 굴착기 | 옆 | 굴착작업 | 기타 | 부딪힘 | 운전원 운전 미숙 | M(2) | M(3) | 없음 | 신호수배치 및 작업구간 통제, 후방카메라 또는 경보장치 설치 등 장비충돌 방지
건축 | 건축물 | 교정 및 군사시설 | 건축 | 건축 토공사 | 건설기계 | 굴착기 | 외부 | 굴착기 | 바닥 | 매설작업 | 없음 | 부딪힘 | 버킷 탈락 | M(2) | H(4) | 건설기계 안전기준에 관한 규칙 제12조의9에 의거 퀵커플러를 설치하고, 신호수 및 유도자 배치하여 작업 진행 | 작업 반경내 출입자 통제하고, 버킷을 양중, 버킷에 탑승 등 주용도 외 목적으로 사용하지 안토록 관리감독 철저
건축 | 건축물 | 기타 | 건축 | 건축 토공사 | 건설기계 | 굴착기 | 외부 | 굴착기 | 지하 | 굴착작업 | 없음 | 깔림 | 안전핀 미체결로 버켓 낙하 | M(3) | M(3) | 작업시 사용지침 및 주의사항 시방서 반영 | 버켓 연결부위 작업전 체결 상태 확인하고 근로자는 안전모 등 보호구 착용 /위험반경내 출입금지 조치
건축 | 건축물 | 기타 | 건축 | 건축 토공사 | 건설기계 | 굴착기 | 외부 | 굴착기 | 지하 | 굴착작업 | 파열,파단 | 부딪힘 | 운전원의 운전미숙 | M(3) | M(3) | 설계단계 안전관리비 반영으로 스마트 안전장비 설치운용 | 위험반경내 출입을 금지 하고 작업지휘자에 의한 주변근로자 통제
건축 | 건축물 | 운수시설 | 건축 | 건축 토공사 | 건설기계 | 굴착기 | 외부 | 굴착기 | 바닥 | 굴착작업 | 없음 | 교통사고 | 건설장비 사용 중 근로자 충돌위험 | M(4) | M(3) | 건설장비 작업 시 신호수 배치 및 주변통제 계획 수립 | 신호수 배치 계획 수립 필요
건축 | 건축물 | 업무시설 | 건축 | 건축 토공사 | 건설기계 | 굴착기 | 외부 | 굴착기 | 바닥 | 굴착작업 | 없음 | 깔림 | 굴착기 버켓 낙하/안전핀미체결 | M(3) | M(3) | 작업시 사용지침 및 주의사항 시방서 반영 | 버켓 연결부위 작업전 체결 상태 확인하고 근로자는 안전모 등 보호구 착용 /위험반경내 출입금지 조치
건축 | 건축물 | 업무시설 | 건축 | 건축 토공사 | 건설기계 | 굴착기 | 외부 | 굴착기 | 바닥 | 굴착작업 | 파열,파단 | 부딪힘 | 굴착기작업장 근접작업 및 신호수 미배치 | M(3) | M(3) | 작업지휘자를 배치토록 안전기준 반영 | 위험반경내 출입을 금지 하고 작업지휘자에 의한 주변근로자 통제
건축 | 건축물 | 교육연구시설 | 건축 | 건축 토공사 | 건설기계 | 굴착기 | 외부 | 굴착기 | 바닥 | 굴착작업 | 전도 | 깔림 | 건설장비 사용 시 안전수칙 미준수에 의한 위험요소 잠재 | M(2) | M(2) | 해당없음 | 건설장비 사용 시 안전수칙 준수로 위험요소 제거
건축 | 건축물 | 업무시설 | 건축 | 건축 토공사 | 건설기계 | 굴착기 | 인접주변 | 굴착기 | 바닥 | 기타 | 없음 | 부딪힘 | 버킷 탈락 | M(2) | H(4) | 건설기계 안전기준에 관한 규칙 제12조의9에 의거 퀵커플러를 설치하고, 신호수 및 유도자 배치하여 작업 진행 | 작업 반경내 출입자 통제하고, 버킷을 양중, 버킷에 탑승 등 주용도 외 목적으로 사용하지 않도록 관리감독 철저
건축 | 건축물 | 업무시설 | 건축 | 건축 토공사 | 건설기계 | 굴착기 | 외부 | 굴착기 | 바닥 | 굴착작업 | 없음 | 깔림 | 굴착기 버켓 이탈방지핀 미체결 | M(3) | M(3) | 작업시 사용지침 및 주의사항 시방서 반영 | 버켓 연결부위 작업전 체결 상태 확인하고 근로자는 안전모 등 보호구 착용 /위험반경내 출입금지 조치
건축 | 건축물 | 교육연구시설 | 건축 | 건축 토공사 | 건설기계 | 굴착기 | 내부 | 굴착기 | 바닥 | 굴착작업 | 없음 | 부딪힘 | 건설장비 사용중 근로자 충돌 및 협착 | M(3) | M(4) | 건설장비 안전관리대책 수립 | 건설장비 주변 통제계획 수립 필요
건축 | 건축물 | 문화 및 집회시설 | 건축 | 건축 토공사 | 건설기계 | 굴착기 | 외부 | 굴착기 | 옆 | 굴착작업 | 기타 | 끼임 | 굴착공사 시 장비 유도자 미배치 | M(3) | M(3) | 굴삭기 작업반경 내 협착 및 부딪힘 사고 방지 안전대책 설계도서 반영 | 차량계 건설기계 작업계획서 작성 및 유도자 배치
건축 | 건축물 | 교육연구시설 | 건축 | 건축 토공사 | 건설기계 | 굴착기 | 외부 | 굴착기 | 바닥 | 굴착작업 | 없음 | 부딪힘 | 건설장비 사용중 근로자 충돌 및 협착 | M(3) | M(4) | 건설장비 안전관리대책 수립 | 건설장비 주변 통제계획 수립 필요
건축 | 건축물 | 교육연구시설 | 건축 | 건축 토공사 | 건설기계 | 굴착기 | 외부 | 굴착기 | 뒤 | 부설 및 다짐작업 | 전도 | 떨어짐(5미터 이상 ~ 10미터 미만) | 옹벽 단부 안전난간 미설치, 장비 전도방지계획 누락 | M(3) | M(3) | 단부 안전난간 설치 및 장비 전도방지계획 수립 명기 | 단부 안전난간 설치 및 장비 전도방지계획 수립
건축 | 건축물 | 업무시설 | 건축 | 건축 토공사 | 건설기계 | 굴착기 | 외부 | 굴착기 | 하부(아래) | 굴착작업 | 없음 | 물체에 맞음 | 버킷 탈락 | M(2) | H(4) | 건설기계 안전기준에 관한 규칙 제12조의9에 의거 퀵커플러를 설치하고, 신호수 및 유도자 배치하여 작업 진행 | 작업 반경내 출입자 통제하고, 버킷을 양중, 버킷에 탑승 등 주용도 외 목적으로 사용하지 않도록 관리감독 철저
건축 | 건축물 | 근린생활시설 | 건축 | 건축 토공사 | 건설기계 | 굴착기 | 외부 | 굴착기 | 상부(위) | 이동 | 파열,파단 | 찔림 | 인양줄 파단 | M(2) | M(4) | 없음 | 인양줄(와이어로프)설치기준 작성 및 준수
건축 | 건축물 | 문화 및 집회시설 | 건축 | 건축 토공사 | 건설기계 | 굴착기 | 인접주변 | 굴착기 | 뒤 | 굴착작업 | 전도 | 부딪힘 | 비평탄 지반 설치 및 작업구역통제 미흡 | M(3) | M(2) | 작업지반 사전조사 및 장비 작업계획서 작성/설계도서에 지침반영 | 작업계획 수립 / 계획에 의한 관리감독
건축 | 건축물 | 창고시설 | 건축 | 건축 토공사 | 건설기계 | 굴착기 | 외부 | 굴착기 | 뒤 | 굴착작업 | 전도 | 부딪힘 | 굴착공사 시 굴삭기 넘어짐 | M(3) | L(2) | 신호수 배치 및 장비 운용계획(후방카메라, 탄력봉)시공계획에 반영 | 후방카메라, 후방자석식 탄력봉 설치 등 장비충돌방지 장비운용
건축 | 건축물 | 업무시설 | 건축 | 건축 토공사 | 건설기계 | 굴착기 | 외부 | 굴착기 | 바닥 | 굴착작업 | 없음 | 부딪힘 | 버킷 탈락 | M(2) | H(4) | 건설기계 안전기준에 관한 규칙 제12조의9에 의거 퀵커플러를 설치하고, 신호수 및 유도자 배치하여 작업 진행 | 작업 반경내 출입자 통제하고, 버킷을 양중, 버킷에 탑승 등 주용도 외 목적으로 사용하지 않도록 관리감독 철저
건축 | 건축물 | 업무시설 | 건축 | 건축 토공사 | 건설기계 | 굴착기 | 외부 | 굴착기 | 바닥 | 굴착작업 | 없음 | 부딪힘 | 버킷 탈락 | M(2) | H(4) | 건설기계 안전기준에 관한 규칙 제12조의9에 의거 퀵커플러를 설치하고, 신호수 및 유도자 배치하여 작업 진행 | 작업 반경내 출입자 통제하고, 버킷을 양중, 버킷에 탑승 등 주용도 외 목적으로 사용하지 않도록 관리감독 철저
건축 | 건축물 | 교육연구시설 | 건축 | 건축 토공사 | 건설기계 | 굴착기 | 외부 | 굴착기 | 바닥 | 굴착작업 | 붕괴 | 깔림 | 급경사면 | L(2) | M(3) | 굴착면 주변 근로자출입금지조치, 굴착구배 준수 | 굴착면기울기 기준 준수, 위험표지판 설치
건축 | 건축물 | 업무시설 | 건축 | 건축 토공사 | 건설기계 | 굴착기 | 외부 | 굴착기 | 바닥 | 굴착작업 | 붕괴 | 깔림 | 버킷 탈락 | M(2) | H(4) | 건설기계 안전기준에 관한 규칙 제12조의9에 의거 퀵커플러를 설치하고, 신호수 및 유도자 배치하여 작업 진행 | 작업 반경내 출입자 통제하고, 버킷을 양중, 버킷에 탑승 등 주용도 외 목적으로 사용하지 않도록 관리감독 철저
건축 | 건축물 | 자동차 관련시설 | 건축 | 건축 토공사 | 건설기계 | 굴착기 | 외부 | 굴착기 | 바닥 | 굴착작업 | 붕괴 | 깔림 | 급경사면 | L(2) | M(3) | 주변 근로자 출입금지조치 및 구배 준수 | 굴착면 기울기 준수 및 위험표지판 설치
산업환경설비 | 발전시설 |  | 건축 | 건축 토공사 | 건설기계 | 굴착기 | 외부 | 굴착기 | 옆 | 부설 및 다짐작업 | 기타 | 끼임 | 유도자 미배치 | M(3) | M(3) | 굴착기 작업반경 내 협착 및 부딪힘 사고 방지 안전대책 설계도서 반영 | 차량계 건설기계 작업계획서 작성 및 유도자 배치
산업환경설비 | 발전시설 |  | 건축 | 건축 토공사 | 건설기계 | 굴착기 | 인접주변 | 굴착기 | 뒤 | 굴착작업 | 충돌 | 교통사고 | 운전원 운전미숙 | M(2) | M(3) | - | 신호수배치 및 작업구간 통제, 후방카메라 또는 경보장치 설치 등 장비충돌방지
건축 | 건축물 | 위험물 저장 및 처리시설 | 건축 | 건축 토공사 | 건설기계 | 굴착기 | 외부 | 굴착기 | 바닥 | 굴착작업 | 없음 | 기타 | 건설장비 사용 중 근로자 부딪힘 | M(3) | M(4) | 건설장비 안전관리계획도 작성 | 신호수 배치 계획 등 안전관리 계획 수립 필요
건축 | 건축물 | 교육연구시설 | 건축 | 건축 토공사 | 건설기계 | 굴착기 | 외부 | 굴착기 | 옆 | 부설 및 다짐작업 | 기타 | 끼임 | 굴착기 주변 유도자 미배치 | M(2) | M(3) | 굴착기 작업반경 내 협착 및 부딪힘 사고 방지 안전대책 설계도서 반영 | 차량계 건설기계 작업계획서 작성 및 유도자 배치
산업환경설비 | 발전시설 |  | 건축 | 건축 토공사 | 건설기계 | 굴착기 | 인접주변 | 굴착기 | 뒤 | 굴착작업 | 파열,파단 | 부딪힘 | 운전원 운전미숙 | M(2) | M(3) | 해당없음 | 신호수배치 및 작업구간 통제, 후방카메라또는 경보장치 설치등 장비충돌 방지
건축 | 건축물 | 공동주택 | 건축 | 건축 토공사 | 건설기계 | 굴착기 | 외부 | 굴착기 | 하부(아래) | 쌓기작업 | 낙하 | 깔림 | 안전핀 체결 미흡 | M(3) | H(4) | 작업시작 전 굴착기 커플러 안전핀 체결 및 조종석 작동장치 확인 철저 | 안전핀 비규격품 사용 금지
건축 | 건축물 | 근린생활시설 | 건축 | 건축 토공사 | 건설기계 | 굴착기 | 인접주변 | 굴착기 | 옆 | 굴착작업 | 없음 | 부딪힘 | 건설장비 사용 중 근로자 충돌 및 협착 | M(3) | M(4) | 건설장비 안전관리대책 수립 | 건설장비 주변 통제계획 수립 필요
건축 | 건축물 | 근린생활시설 | 건축 | 건축 토공사 | 건설기계 | 굴착기 | 외부 | 굴착기 | 바닥 | 굴착작업 | 없음 | 부딪힘 | 버킷 탈락 | M(2) | H(4) | 건설기계 안전기준에 관한 규칙 제12조의9에 의거 퀵커플러를 설치하고, 신호수 및 유도자 배치하여 작업 진행 | 작업 반경내 출입자 통제하고, 버킷을 양중, 버킷에 탑승 등 주용도 외 목적으로 사용하지 않도록 관리감독 철저
건축 | 건축물 | 운동시설 | 건축 | 건축 토공사 | 건설기계 | 굴착기 | 내부 | 굴착기 | 바닥 | 굴착작업 | 없음 | 부딪힘 | 건설장비 사용 중 근로자 충돌 및 협착 | M(3) | M(4) | 건설장비 안전관리대책 수립 | 건설장비 주변 통제계획 수립 필요
건축 | 건축물 | 노유자시설 | 건축 | 건축 토공사 | 건설기계 | 굴착기 | 인접주변 | 굴착기 | 뒤 | 굴착작업 | 없음 | 부딪힘 | 건설장비 사용 중 근로자 충돌 위험 | M(3) | H(4) | 안전관리계획서에 반영될 수 있도록 충돌방지계획 수립 | 건설장비와 보행자 동선분리, 유도자, 신호수 배치 철저
산업환경설비 | 환경시설 | 하수처리시설 | 건축 | 건축 토공사 | 건설기계 | 굴착기 | 외부 | 굴착기 | 상부(위) | 굴착작업 | 낙하 | 깔림 | 안전핀 체결 미흡 | M(3) | H(4) | 작업시작 전 굴착기 커플러 안전핀 체결 및 조종석 작동장치 확인 철저 | 안전핀 비규격품 사용 금지
건축 | 건축물 | 자동차 관련시설 | 건축 | 건축 토공사 | 건설기계 | 굴착기 | 인접주변 | 굴착기 | 뒤 | 굴착작업 | 충돌 | 끼임 | 운전원 운전미숙 | M(2) | M(3) | - | 신호수배치 및 작업구간 통제, 후방카메라 또는 경보장치 설치 등 장비충돌방지
건축 | 건축물 | 자동차 관련시설 | 건축 | 건축 토공사 | 건설기계 | 굴착기 | 내부 | 굴착기 | 바닥 | 굴착작업 | 없음 | 부딪힘 | 건설장비 사용 중 근로자 충돌 및 협착 | M(3) | M(4) | 건설장비 안전관리계획도 작성 | 건설장비 주변 통제계획 및 신호수 배치계획 수립
산업환경설비 | 환경시설 | 하수처리시설 | 건축 | 건축 토공사 | 건설기계 | 굴착기 | 외부 | 굴착기 | 하부(아래) | 굴착작업 | 낙하 | 깔림 | 안전핀 체결 미흡 | M(3) | H(4) | 작업시작 전 굴착기 커플러 안전핀 체결 및 조종석 작동장치 확인 철저 | 안전핀 비규격품 사용 금지
건축 | 건축물 | 교육연구시설 | 건축 | 건축 토공사 | 건설기계 | 굴착기 | 외부 | 굴착기 | 하부(아래) | 굴착작업 | 없음 | 부딪힘 | 버킷 탈락 | M(2) | H(4) | 건설기계 안전기준에 관한 규칙 제12조의9에 의거 퀵커플러를 설치하고, 신호수 및 유도자 배치하여 작업 진행 | 작업 반경내 출입자 통제하고, 버킷을 양중, 버킷에 탑승 등 주용도 외 목적으로 사용하지 않도록 관리감독 철저
건축 | 건축물 | 자동차 관련시설 | 건축 | 건축 토공사 | 건설기계 | 굴착기 | 외부 | 굴착기 | 상부(위) | 굴착작업 | 없음 | 부딪힘 | 굴착기계와 작업자 충돌 | M(2) | M(3) | 토공 오픈구 구간 굴착기계와 협착방지 및 근로자 출입 통제 조치 반영 | 작업구간 작업자외 출입금지조치 실시
건축 | 건축물 | 노유자시설 | 건축 | 건축 토공사 | 건설기계 | 굴착기 | 외부 | 굴착기 | 바닥 | 굴착작업 | 없음 | 물체에 맞음 | 버킷 탈락 | M(2) | H(4) | 건설기계 안전기준에 관한 규칙 제12조의9에 의거 퀵커플러를 설치하고, 신호수 및 유도자 배치하여 작업 진행 | 작업 반경내 출입자 통제하고, 버킷을 양중, 버킷에 탑승 등 주용도 외 목적으로 사용하지 않도록 관리감독 철저
건축 | 건축물 | 방송통신시설 | 건축 | 건축 토공사 | 건설기계 | 굴착기 | 인접주변 | 굴착기 | 뒤 | 굴착작업 | 전도 | 부딪힘 | 비평탄 지반 설치 | M(3) | M(2) | 작업지반 사전조사 및 장비 작업계획서 작성/설계도서에 지침반영 | 작업계획 수립 / 계획에 의한 관리감독
건축 | 건축물 | 근린생활시설 | 건축 | 건축 토공사 | 건설기계 | 굴착기 | 내부 | 굴착기 | 바닥 | 굴착작업 | 없음 | 분류불능 | 건설장비 신호체계 미흡으로 충돌 | M(3) | M(4) | 건설장비 안전관리계획 수립 | 신호수 배치계획 및 주변통제 계획 수립 필요
건축 | 건축물 | 운동시설 | 건축 | 건축 토공사 | 건설기계 | 굴착기 | 인접주변 | 굴착기 | 상부(위) | 굴착작업 | 붕괴 | 물체에 맞음 | 사전조사 미흡, 공법적용 불확실설정 | L(2) | H(5) | 저소음,저진동장비 투입, 오래된장비 사용여부 설계반영 | 장비의 내구연한,운전원면허, 경력사항확인, 에어매트준비 및 설치투입장소 사전파악
건축 | 건축물 | 노유자시설 | 건축 | 건축 토공사 | 건설기계 | 굴착기 | 외부 | 굴착기 | 바닥 | 해체작업 | 붕괴 | 부딪힘 | 급경사면 | L(2) | M(3) | 시공순서 준수 | 흙막이해체 시 작업순서 준수
건축 | 건축물 | 노유자시설 | 건축 | 건축 토공사 | 건설기계 | 굴착기 | 외부 | 굴착기 | 바닥 | 설치작업 | 붕괴 | 깔림 | 급경사면 | L(2) | M(3) | 굴착법면 등 붕괴장소 근로자 출입금지 조치 및 흙막이 작업 순서에 다라 시공 | 작업순서 준수
건축 | 건축물 | 노유자시설 | 건축 | 건축 토공사 | 건설기계 | 굴착기 | 외부 | 굴착기 | 바닥 | 굴착작업 | 붕괴 | 깔림 | 급경사면 | L(2) | M(3) | 굴착면 기울기 준수 | 굴착구배 준수 및 신호수 배치
건축 | 건축물 | 근린생활시설 | 건축 | 건축 토공사 | 건설기계 | 굴착기 | 외부 | 굴착기 | 하부(아래) | 굴착작업 | 없음 | 물체에 맞음 | 버킷 탈락 | M(2) | H(4) | 건설기계 안전기준에 관한 규칙 제12조의9에 의거 퀵커플러를 설치하고, 신호수 및 유도자 배치하여 작업 진행 | 작업 반경내 출입자 통제하고, 버킷을 양중, 버킷에 탑승 등 주용도 외 목적으로 사용하지 않도록 관리감독 철저
건축 | 건축물 | 교육연구시설 | 건축 | 건축 토공사 | 건설기계 | 굴착기 | 외부 | 굴착기 | 바닥 | 굴착작업 | 붕괴 | 깔림 | 급경사면 | L(2) | M(3) | 법면 등 붕괴위험장소 근로자 출입금지 조치 | 굴착면기울기 기준에 따라 구배 준수
건축 | 건축물 | 창고시설 | 건축 | 건축 토공사 | 건설기계 | 굴착기 | 외부 | 굴착기 | 바닥 | 굴착작업 | 전도 | 부딪힘 | 절.성토부 주변통제 미흡으로 넘어짐 | H(3) | M(2) | 신호수 배치 및 장비 운용계획(후방카메라, 탄력봉)시공계획에 반영 | 후방카메라,후방자석식 탄력봉 설치 등 장비충돌방지 장비운용
건축 | 건축물 | 교육연구시설 | 건축 | 건축 토공사 | 건설기계 | 굴착기 | 외부 | 굴착기 | 바닥 | 굴착작업 | 붕괴 | 깔림 | 급경사면 | L(2) | M(3) | 굴착구배 준수 | 굴착면 기울기 기준에 따라 굴착
건축 | 건축물 | 문화 및 집회시설 | 건축 | 건축 토공사 | 건설기계 | 굴착기 | 외부 | 굴착기 | 바닥 | 굴착작업 | 전도 | 물체에 맞음 | 건설기계 통로 미확보 | M(2) | H(4) | 신호수 배치 및 후방카메라 설치 등 장비 충돌방지 조치 | 건설장비 작업계획 수립 및 작업구역 통제
건축 | 건축물 | 교육연구시설 | 건축 | 건축 토공사 | 건설기계 | 굴착기 | 외부 | 굴착기 | 바닥 | 굴착작업 | 전도 | 물체에 맞음 | 건설기계 통로 미확보 | M(2) | H(4) | 신호수 배치 및 후방카메라 설치 등 장비 충돌방지 조치 | 건설장비 작업계획 수립 및 작업구역 통제
건축 | 건축물 | 자동차 관련시설 | 건축 | 건축 토공사 | 건설기계 | 굴착기 | 외부 | 굴착기 | 바닥 | 굴착작업 | 전도 | 물체에 맞음 | 건설기계 통로 미확보 | M(2) | M(4) | 신호수 배치 및 후방카메라 설치 등 장비 충돌방지 조치 | 건설장비 작업계획 수립 및 작업구역 통제
건축 | 건축물 | 자동차 관련시설 | 건축 | 건축 토공사 | 건설기계 | 굴착기 | 외부 | 굴착기 | 바닥 | 굴착작업 | 붕괴 | 깔림 | 인접건물 유해 여부 미확인 | M(2) | M(4) | 인접시설물조사 및 대책수립 | 진동 및 비산 방지계획수립
산업환경설비 | 환경시설 | 환경오염방지시설 | 건축 | 건축 토공사 | 건설기계 | 굴착기 | 외부 | 굴착기 | 뒤 | 굴착작업 | 충돌 | 교통사고 | 후방카메라 미설치 | M(2) | M(3) | - | 장비충돌방지 조치 등의 건설장비 운용계획서 작성
건축 | 건축물 | 지하도상가 | 건축 | 건축 토공사 | 건설기계 | 굴착기 | 외부 | 굴착기 | 뒤 | 굴착작업 | 충돌 | 교통사고 | 후방카메라 미설치 | M(2) | M(3) | - | 장비충돌방지조치 등의 건설장비 운용계획서 작성
건축 | 건축물 | 업무시설 | 건축 | 건축 토공사 | 건설기계 | 굴착기 | 인접주변 | 굴착기 | 뒤 | 굴착작업 | 충돌 | 교통사고 | 건설장비 사용 작업 시 안전수칙 미준수로 인한 충돌 및 작업자 협착 | M(2) | M(3) | 건설장비 안전작업지침 제시 | 건설장비 작업계획수립 및 작업구역 통제+A19:Q19
건축 | 건축물 | 공동주택 | 건축 | 건축 토공사 | 건설기계 | 굴착기 | 인접주변 | 굴착기 | 상부(위) | 굴착작업 | 없음 | 부딪힘 | 근로자 통제 미흡 | M(2) | M(3) | 신호수배치 및 작업구간 통제, 후방카메라 또는 경보장치 설치 등 장비충돌방지 | 작업시 사용지침 및 주의사항 교육실시
건축 | 건축물 | 기타 | 건축 | 건축 토공사 | 건설기계 | 굴착기 | 인접주변 | 굴착기 | 하부(아래) | 굴착작업 | 없음 | 물체에 맞음 | 버킷 탈락 | H(4) | M(2) | 건설기계 안전기준에 관한 규칙 제12조의9에 의거 퀵커플러 설치 후 사용 | 버킷을 양중, 버킷에 탑승 등 주용도 외 목적으로 사용하지 않도록 관리감독 철저
건축 | 건축물 | 업무시설 | 건축 | 건축 토공사 | 건설기계 | 굴착기 | 외부 | 굴착기 | 바닥 | 굴착작업 | 붕괴 | 깔림 | 경사도 불량 | M(3) | M(3) | 시방서 공법 준수 및 지반조건 확인 | 굴착공사 안전작업 지침 준수
건축 | 건축물 | 문화 및 집회시설 | 건축 | 건축 토공사 | 건설기계 | 굴착기 | 인접주변 | 굴착기 | 바닥 | 굴착작업 | 없음 | 부딪힘 | 근로자 통제 미흡 | M(2) | M(3) | 신호수배치 및 작업구간 통제, 후방카메라 또는 경보장치 설치 등 장비 충돌 방지 | 작업시 사용 지침 및 주의사항 교육실시
건축 | 건축물 | 교정 및 군사시설 | 건축 | 건축 토공사 | 건설기계 | 굴착기 | 외부 | 굴착기 | 하부(아래) | 굴착작업 | 없음 | 물체에 맞음 | 버킷 탈락 | M(2) | H(4) | 건설기계 안전기준에 관한 규칙 제12조의9에 의거 퀵커플러를 설치하고, 신호수 및 유도자 배치하여 작업 진행 | 작업 반경내 출입자 통제하고, 버킷을 양중, 버킷에 탑승 등 주용도 외 목적으로 사용하지 않도록 관리감독 철저
건축 | 건축물 | 교육연구시설 | 건축 | 건축 토공사 | 건설기계 | 굴착기 | 외부 | 굴착기 | 하부(아래) | 굴착작업 | 없음 | 부딪힘 | 버킷 탈락 | H(4) | M(2) | 건설기계 안전기준에 관한 규칙 제12조의9에 의거 퀵커플러를 설치하고, 신호수 및 유도자 배치하여 작업 진행 | 작업 반경내 출입자 통제하고, 버킷을 양중, 버킷에 탑승 등 주용도 외 목적으로 사용하지 않도록 관리감독 철저
건축 | 건축물 | 교육연구시설 | 건축 | 건축 토공사 | 건설기계 | 굴착기 | 외부 | 굴착기 | 옆 | 굴착작업 | 없음 | 기타 | 건설장비 사용 중 근로자 충돌위험 | M(3) | M(3) | 건설장비 안전관리계획 수립 | 작업반경 내 근로자 출입통제계획 및 신호수 배치계획 수립
건축 | 건축물 | 기타 | 건축 | 건축 토공사 | 건설기계 | 굴착기 | 외부 | 굴착기 | 하부(아래) | 굴착작업 | 전도 | 깔림 | 장비 이동계획 미수립 및 신호수 미배치 | M(3) | M(3) | 장비 이동계획 수립하고, 신호수 배치 및 신호체계 통일 | 굴삭기 후면부 경광등, 접근금지 표지 부착 및 유도자 배치하여 작업 위험 반경 내 근로자 통제
건축 | 건축물 | 근린생활시설 | 건축 | 건축 토공사 | 건설기계 | 굴착기 | 인접주변 | 굴착기 | 바닥 | 굴착작업 | 없음 | 부딪힘 | 건설장비 사용 중 근로자 충돌 및 협착 | M(3) | M(4) | 건설장비 안전관리대책 수립 | 건설장비 주변 통제계획 수립 필요
건축 | 건축물 | 창고시설 | 건축 | 건축 토공사 | 건설기계 | 굴착기 | 외부 | 굴착기 | 바닥 | 운반작업 | 전도 | 깔림 | PC 접합부 상세도 미작성 | M(2) | M(4) | PC 접합부 설치기준 상세도 작성 | 이동식 크레인 설치지침 및 사용지침 준수
건축 | 건축물 | 교육연구시설 | 건축 | 건축 토공사 | 건설기계 | 굴착기 | 외부 | 굴착기 | 하부(아래) | 굴착작업 | 전도 | 깔림 | 장비 이동계획 미수립 | H(4) | M(2) | 장비 이동계획 수립하고, 신호수 배치 및 신호체계 통일 | 굴삭기 후면부 경광등, 접근금지 표지 부착 및 유도자 배치하여 작업 위험 반경 내 근로자 통제
건축 | 건축물 | 위험물 저장 및 처리시설 | 건축 | 건축 토공사 | 건설기계 | 굴착기 | 내부 | 굴착기 | 바닥 | 굴착작업 | 없음 | 깔림 | 신호 미흡에 따른 근로자 부딪힘 위험 | M(3) | M(4) | 건설장비 안전관리 계획도 작성 | 신호수 배치 계획 및 신호수 전담계획 수립 필요
건축 | 건축물 | 운수시설 | 건축 | 건축 토공사 | 건설기계 | 굴착기 | 외부 | 굴착기 | 바닥 | 굴착작업 | 붕괴 | 깔림 | 급경사면 | L(2) | M(3) | 붕괴위험장소 근로자 출입금지, 굴착구배 준수 | 양수계획 수립 및 비탈면 덮개 설치
산업환경설비 | 환경시설 | 소각장 | 건축 | 건축 토공사 | 건설기계 | 굴착기 | 외부 | 굴착기 | 뒤 | 굴착작업 | 충돌 | 없음 | 후방카메라 미설치 | M(2) | M(3) | - | 장비신호수, 유도자 배치, 후방카메라 작동상태 및 굴삭기 버킷 연결핀 상태점검
건축 | 건축물 | 교육연구시설 | 건축 | 건축 토공사 | 건설기계 | 굴착기 | 인접주변 | 굴착기 | 옆 | 굴착작업 | 없음 | 부딪힘 | 근로자 통제 미흡 | L(2) | M(3) | 신호수배치 및 작업구간 통제, 후방카메라 또는 경보장치 설치 등 장비충돌방지 | 작업시 사용지침 및 주의사항 교육실시
건축 | 건축물 | 교정 및 군사시설 | 건축 | 건축 토공사 | 건설기계 | 굴착기 | 외부 | 굴착기 | 하부(아래) | 굴착작업 | 없음 | 물체에 맞음 | 버킷 탈락 | M(2) | H(4) | 건설기계 안전기준에 관한 규칙 제12조의9에 의거 퀵커플러를 설치하고, 신호수 및 유도자 배치하여 작업 진행 | 작업 반경내 출입자 통제하고, 버킷을 양중, 버킷에 탑승 등 주용도 외 목적으로 사용하지 않도록 관리감독 철저
건축 | 건축물 | 교육연구시설 | 건축 | 건축 토공사 | 건설기계 | 굴착기 | 외부 | 굴착기 | 상부(위) | 운반작업 | 낙하 | 깔림 | 안전핀 체결 미흡 | M(3) | H(4) | 굴착기 안전작업 도면 반영 | 작업시작 전 굴착기 커플러 안전핀 체결 및 조종석 작동장치 확인
건축 | 건축물 | 교육연구시설 | 건축 | 건축 토공사 | 건설기계 | 굴착기 | 인접주변 | 굴착기 | 옆 | 굴착작업 | 없음 | 부딪힘 | 근로자 통제 미흡 | M(3) | M(3) | 위험반경 내 출입을 금지하고 굴삭기 후면부에 경광등, 접근금지 표지부착, 유도자에 의한 주변 근로자 통제 | 작업 시 사용지침 및 주의사항 교육실시
건축 | 건축물 | 업무시설 | 건축 | 건축 토공사 | 건설기계 | 굴착기 | 외부 | 굴착기 | 바닥 | 이동 | 충돌 | 깔림 | 안전성 미확보 | H(4) | L(2) | 안전성 확인하여 도면 및 시방에 작성 | 신호수 배치, 보행자 동선 간섭구간 Stop Sign 배치, 보행자 보호 가설 안전휀스 설치
건축 | 건축물 | 자동차 관련시설 | 건축 | 건축 토공사 | 건설기계 | 굴착기 | 외부 | 굴착기 | 바닥 | 굴착작업 | 전도 | 물체에 맞음 | 건설기계 통로 미확보 | M(2) | M(4) | 신호수 배치 및 후방카메라 설치 등 장비 충돌방지 조치 | 건설장비 작업계획 수립 및 작업구역 통제
건축 | 건축물 | 교육연구시설 | 건축 | 건축 토공사 | 건설기계 | 굴착기 | 인접주변 | 굴착기 | 상부(위) | 굴착작업 | 없음 | 부딪힘 | 근로자 통제 미흡 | M(2) | M(3) | 신호수배치 및 작업구간 통제, 후방카메라 또는 경보장치 설치 등 장비충돌방지 | 작업시 사용지침 및 주의사항 교육실시
건축 | 건축물 | 문화 및 집회시설 | 건축 | 건축 토공사 | 건설기계 | 굴착기 | 외부 | 굴착기 | 바닥 | 굴착작업 | 없음 | 부딪힘 | 건설장비 사용 중 근로자 충돌위험 | M(3) | M(3) | 건설장비 작업안전지침 작성 | 작업반경 내 근로자 출입통제계획 수립
건축 | 건축물 | 공장 | 건축 | 건축 토공사 | 건설기계 | 굴착기 | 인접주변 | 굴착기 | 상부(위) | 굴착작업 | 없음 | 부딪힘 | 근로자 통제 미흡 | M(2) | M(3) | 신호수배치 및 작업구간 통제, 후방카메라 또는 경보장치 설치 등 장비충돌방지 | 작업시 사용지침 및 주의사항 교육실시
건축 | 건축물 | 업무시설 | 건축 | 건축 토공사 | 건설기계 | 굴착기 | 인접주변 | 굴착기 | 뒤 | 굴착작업 | 없음 | 부딪힘 | 건설장비 사용 중 근로자 충돌 위험 | M(3) | H(4) | 안전관리계획서에 반영될 수 있도록 충돌방지계획 수립 | 건설장비와 보행자 동선분리, 유도자, 신호수 배치 철저
건축 | 건축물 | 문화 및 집회시설 | 건축 | 건축 토공사 | 건설기계 | 굴착기 | 외부 | 굴착기 | 바닥 | 굴착작업 | 없음 | 부딪힘 | 굴착반경내 접근 | L(2) | H(4) | 버켓 이탈 방지핀 설치 | 소굴차시 장비이격 5m 이상 확보
산업환경설비 | 발전시설 |  | 건축 | 건축 토공사 | 건설기계 | 굴착기 | 인접주변 | 굴착기 | 뒤 | 굴착작업 | 기타 | 부딪힘 | 운전원 운전미숙 | M(2) | M(3) | - | 신호수배치 및 작업구간 통제, 후방카메라 또는 경보장치 설치 등 장비충돌방지
건축 | 건축물 | 업무시설 | 건축 | 건축 토공사 | 건설기계 | 굴착기 | 내부 | 굴착기 | 지하 | 굴착작업 | 없음 | 부딪힘 | 건설장비 사용중 근로자 충돌위험 | M(3) | M(3) | 건설장비 사용작업에 대한 안전관리계획도 작성 | 신호수 배치계획 수립
건축 | 건축물 | 문화 및 집회시설 | 건축 | 건축 토공사 | 건설기계 | 굴착기 | 내부 | 굴착기 | 바닥 | 굴착작업 | 전도 | 부딪힘 | 건설장비사용으로 인한 근로자 충돌위험 | M(3) | M(3) | 건설장비 작업 안전지침 계획도 작성 | 신호수 배치 계획 및신호수 전담교육실시 계획 수립 필요
건축 | 건축물 | 공장 | 건축 | 건축 토공사 | 건설기계 | 굴착기 | 외부 | 굴착기 | 앞 | 굴착작업 | 충돌 | 깔림 | 사전조사 및 작업계획서 미수립 | M(2) | M(3) | - | 신호수배치 및 작업구간 통제, 후방카메라 또는 경보장치 설치 등 장비충돌방지
건축 | 건축물 | 교육연구시설 | 건축 | 건축 토공사 | 건설기계 | 굴착기 | 인접주변 | 굴착기 | 상부(위) | 굴착작업 | 없음 | 부딪힘 | 근로자 통제 미흡 | M(2) | M(3) | 신호수배치 및 작업구간 통제, 후방카메라 또는 경보장치 설치 등 장비충돌방지 | 작업시 사용지침 및 주의사항 교육실시
건축 | 건축물 | 교육연구시설 | 건축 | 건축 토공사 | 건설기계 | 굴착기 | 외부 | 굴착기 | 바닥 | 굴착작업 | 없음 | 부딪힘 | 건설장비 사용 중 근로자 충돌위험 | M(3) | M(3) | 건설장비 사용 중 근로자 충돌위험 | 신호수 배치계획 수립
산업환경설비 | 환경시설 | 하수처리시설 | 건축 | 건축 토공사 | 건설기계 | 굴착기 | 인접주변 | 굴착기 | 뒤 | 굴착작업 | 없음 | 부딪힘 | 굴착기 작업구간 전담유도자 미배치 | M(2) | M(3) | 굴착기 작업반경내 협착 및 부딪힘 사고 방지 안전대책 수립 | 차량계 건설기계 작업계획서 작성 및 유도자 배치
건축 | 건축물 | 문화 및 집회시설 | 건축 | 건축 토공사 | 건설기계 | 굴착기 | 외부 | 굴착기 | 지하 | 굴착작업 | 없음 | 깔림 | 건설기계 사전 점검미비 | M(3) | M(3) | 작업시 사용지침 및 주의사항 반영 | 버켓 연결부위 작업전 체결 상태 확인하고 근로자는 안전모 등 보호구 착용 /위험반경내 출입금지 조치
건축 | 건축물 | 교육연구시설 | 건축 | 건축 토공사 | 건설기계 | 굴착기 | 인접주변 | 굴착기 | 옆 | 굴착작업 | 전도 | 부딪힘 | 건설장비 사용으로 인한 근로자 충돌위험 | M(3) | M(3) | 건설장비 작업 안전지침 계획도 작성 | 신호수 배치 계획 및 신호수 전담교육실시 계획 수립 필요
건축 | 건축물 | 기타 | 건축 | 건축 토공사 | 건설기계 | 굴착기 | 인접주변 | 굴착기 | 옆 | 굴착작업 | 없음 | 부딪힘 | 건설장비 사용 중 작업반경 내 근로자 부딪힘 위험 | M(3) | M(4) | 건설장비 작업안전지침 계획 수립 | 신호수 배치계획 수립
건축 | 건축물 | 운동시설 | 건축 | 건축 토공사 | 건설기계 | 굴착기 | 외부 | 굴착기 | 뒤 | 굴착작업 | 전도 | 부딪힘 | 절토부 주변통제 미흡으로 넘어짐 | M(3) | L(2) | 신호수 배치 및 장비 운용계획(후방카메라, 탄력봉)시공계획에 반영 | 후방카메라, 후방자석식 탄력봉 설치 등 장비충돌 방지 장비운용
산업환경설비 | 산업생산시설 | 석유화학공장 | 건축 | 건축 토공사 | 건설기계 | 굴착기 | 인접주변 | 굴착기 | 뒤 | 굴착작업 | 없음 | 부딪힘 | 버킷 탈락 | H(4) | M(2) | 건설기계 안전기준에 관한 규칙 제12조의9에 의거 퀵커플러를 설치하고, 신호수 및 유도자 배치하여 작업 진행 | 작업반경 내 출입자 통제하고, 버킷을 양중, 버킷에 탑승 등 주용도 외 목적으로 사용하지 않도록 관리감독 철저
건축 | 건축물 | 교정 및 군사시설 | 건축 | 건축 토공사 | 건설기계 | 굴착기 | 외부 | 굴착기 | 하부(아래) | 굴착작업 | 전도 | 깔림 | 장비 이동계획 미수립 | H(4) | M(2) | 장비 이동계획 수립하고, 신호수 배치 및 신호체계 통일 | 굴삭기 후면부 경광등, 접근금지 표지 부착 및 유도자 배치하여 작업 위험 반경 내 근로자 통제
건축 | 건축물 | 문화 및 집회시설 | 건축 | 건축 토공사 | 건설기계 | 굴착기 | 외부 | 굴착기 | 지하 | 굴착작업 | 파열,파단 | 부딪힘 | 운전원의 운전미숙 | M(3) | M(3) | 협소한 작업장소에서는 작업지휘자를 배치하여 안전관리실시 반영 | 위험반경내 출입을 금지 하고 작업지휘자에 의한 주변근로자 통제
건축 | 건축물 | 교육연구시설 | 건축 | 건축 토공사 | 건설기계 | 굴착기 | 내부 | 굴착기 | 바닥 | 굴착작업 | 없음 | 부딪힘 | 건설기계 사용 중 근로자 충돌위험 | M(3) | M(3) | 건설장비 작업안전지침 작성 | 작업 전 건설장비 안전점검 계획 수립
건축 | 건축물 | 교육연구시설 | 건축 | 건축 토공사 | 건설기계 | 굴착기 | 인접주변 | 굴착기 | 옆 | 굴착작업 | 전도 | 부딪힘 | 건설장비 사용으로 인한 근로자 충돌위험 | M(3) | M(3) | 건설장비 작업 안전지침 계획도 작성 | 신호수 배치 계획 및 신호수 전담교육실시 계획 수립 필요
건축 | 건축물 | 교육연구시설 | 건축 | 건축 토공사 | 건설기계 | 굴착기 | 외부 | 굴착기 | 지하 | 굴착작업 | 파열,파단 | 부딪힘 | 전 작업중 부딪힘 | M(3) | M(3) | 협소한 작업장소에서는 작업지휘자를 배치 반영 | 위험반경내 출입을 금지 하고 작업지휘자에 의한 주변근로자 통제
건축 | 건축물 | 교육연구시설 | 건축 | 건축 토공사 | 건설기계 | 굴착기 | 외부 | 굴착기 | 지하 | 굴착작업 | 없음 | 깔림 | 건설기계 사전점검 미비 - 안전핀체결 미흡 | M(3) | M(3) | 작업시 사용지침 및 주의사항 반영 | 버켓 연결부위 작업전 체결 상태 확인하고 근로자는 안전모 등 보호구 착용 /위험반경내 출입금지 조치
산업환경설비 | 환경시설 | 하수처리시설 | 건축 | 건축 토공사 | 건설기계 | 굴착기 | 외부 | 굴착기 | 뒤 | 굴착작업 | 충돌 | 교통사고 | 후방카메라 오류 | M(2) | M(3) | - | 장비신호수, 유도자 배치, 후방카메라 작동상태 및 굴삭기 버킷 연결핀 상태점검
건축 | 건축물 | 교정 및 군사시설 | 건축 | 건축 토공사 | 건설기계 | 굴착기 | 외부 | 굴착기 | 지하 | 굴착작업 | 없음 | 물체에 맞음 | 버킷 탈락 | M(1) | H(1) | 건설기계 안전기준에 관한 규칙 제12조의9에 의거 퀵커플러를 설치하고, 신호수 및 유도자 배치하여 작업 진행 | 작업 반경내 출입자 통제하고, 버킷을 양중, 버킷에 탑승 등 주용도 외 목적으로 사용하지 않도록 관리감독 철저
건축 | 건축물 | 교정 및 군사시설 | 건축 | 건축 토공사 | 건설기계 | 굴착기 | 외부 | 굴착기 | 지하 | 굴착작업 | 없음 | 물체에 맞음 | 버킷 탈락 | M(1) | H(1) | 건설기계 안전기준에 관한 규칙 제12조의9에 의거 퀵커플러를 설치하고, 신호수 및 유도자 배치하여 작업 진행 | 작업 반경내 출입자 통제하고, 버킷을 양중, 버킷에 탑승 등 주용도 외 목적으로 사용하지 않도록 관리감독 철저
건축 | 건축물 | 교육연구시설 | 건축 | 건축 토공사 | 건설기계 | 굴착기 | 외부 | 굴착기 | 상부(위) | 굴착작업 | 충돌 | 깔림 | 사전조사 및 작업계획서 미수립 | M(2) | M(3) | - | 신호수배치 및 작업구간 통제, 후방카메라 또는 경보장치 설치 등 장비충돌방지
건축 | 건축물 | 노유자시설 | 건축 | 건축 토공사 | 건설기계 | 굴착기 | 외부 | 굴착기 | 지하 | 굴착작업 | 없음 | 깔림 | 건설기계 사전점검 미비 | M(3) | M(3) | 작업시 사용지침 및 주의사항 반영 | 버켓 연결부위 작업전 체결 상태 확인하고 근로자는 안전모 등 보호구 착용 /위험반경내 출입금지 조치
건축 | 건축물 | 교육연구시설 | 건축 | 건축 토공사 | 건설기계 | 굴착기 | 내부 | 굴착기 | 바닥 | 굴착작업 | 없음 | 부딪힘 | 건설기계 사용 중 근로자 충돌위험 | M(3) | M(3) | 건설장비 작업안전지침 작성 | 작업 전 건설장비 안전점검 계획 수립
건축 | 건축물 | 문화 및 집회시설 | 건축 | 건축 토공사 | 건설기계 | 굴착기 | 내부 | 굴착기 | 바닥 | 굴착작업 | 없음 | 부딪힘 | 건설장비 사용중 근로자 충돌위험 | M(3) | M(3) | 건설장비 작업안전지침 작성 | 신호수 배치계획 및 신호체계 교육계획 수립
건축 | 건축물 | 공동주택 | 건축 | 건축 토공사 | 건설기계 | 굴착기 | 인접주변 | 굴착기 | 뒤 | 굴착작업 | 없음 | 부딪힘 | 건설장비 사용 중 근로자 충돌 위험 | M(3) | H(4) | 안전관리계획서에 반영될 수 있도록 충돌방지계획 수립 | 건설장비와 보행자 동선분리, 유도자, 신호수 배치 철저
산업환경설비 | 환경시설 | 하수처리시설 | 건축 | 건축 토공사 | 건설기계 | 굴착기 | 외부 | 굴착기 | 뒤 | 굴착작업 | 충돌 | 교통사고 | 후방카메라 오류 | M(2) | M(3) | - | 장비신호수, 유도자 배치, 후방카메라 작동상태 및 굴삭기 버킷 연결핀 상태점검
산업환경설비 | 환경시설 | 수처리설비시설 | 건축 | 건축 토공사 | 건설기계 | 굴착기 | 외부 | 굴착기 | 뒤 | 굴착작업 | 충돌 | 교통사고 | 후방카메라 오작동 | M(2) | M(3) | - | 장비신호수, 유도자 배치, 후방카메라 작동상태 및 굴삭기 버킷 연결핀 상태점검
건축 | 건축물 | 노유자시설 | 건축 | 건축 토공사 | 건설기계 | 굴착기 | 외부 | 굴착기 | 지하 | 굴착작업 | 파열,파단 | 부딪힘 | 회전작업중 부딪힘 | M(3) | M(3) | 협소한 작업장소에서는 작업지휘자를 배치 반영 | 위험반경내 출입을 금지 하고 작업지휘자에 의한 주변근로자 통제
건축 | 건축물 | 교육연구시설 | 건축 | 건축 토공사 | 건설기계 | 굴착기 | 외부 | 굴착기 | 하부(아래) | 굴착작업 | 전도 | 부딪힘 | 건설기계 통로 미확보 | M(2) | H(4) | 신호수 배치 및 후방카메라 설치 등 장비 충돌방지 조치 | 건설장비 작업계획 수립 및 작업구역 통제
건축 | 건축물 | 업무시설 | 건축 | 건축 토공사 | 건설기계 | 굴착기 | 내부 | 굴착기 | 바닥 | 굴착작업 | 없음 | 부딪힘 | 건설장비 사용중 근로자 충돌위험 | M(3) | M(3) | 굴착작업 안전관리계획도 작성 | 신호수 배치계획 수립
건축 | 건축물 | 교육연구시설 | 건축 | 건축 토공사 | 건설기계 | 굴착기 | 외부 | 굴착기 | 앞 | 굴착작업 | 전도 | 부딪힘 | 건설장비 사용으로 인한 근로자 충돌 위험 | M(3) | M(3) | 건설장비 작업 안전지침 계획도 작성 | 신호수 배치 계획 및 신호수 전담교육실시계획 수립 필요
건축 | 건축물 | 교육연구시설 | 건축 | 건축 토공사 | 건설기계 | 굴착기 | 외부 | 굴착기 | 지하 | 굴착작업 | 없음 | 깔림 | 건설 기계 사전점검 미비 | M(3) | M(3) | 작업시 사용지침 및 주의사항 반영 | 버켓 연결부위 작업전 체결 상태 확인하고 근로자는 안전모 등 보호구 착용 /위험반경내 출입금지 조치
산업환경설비 | 발전시설 |  | 건축 | 건축 토공사 | 건설기계 | 굴착기 | 인접주변 | 굴착기 | 뒤 | 굴착작업 | 충돌 | 교통사고 | 운전원 운전미숙 | M(2) | M(3) | - | 신호수배치 및 작업구간 통제, 후방카메라 또는 경보장치 설치 등 장비충돌방지
건축 | 건축물 | 창고시설 | 건축 | 건축 토공사 | 건설기계 | 굴착기 | 외부 | 굴착기 | 바닥 | 굴착작업 | 전도 | 부딪힘 | 건설기계 통로 미확보 | M(2) | H(4) | 신호수 배치 및 후방카메라 설치 등 장비 충돌방지 조치 | 건설장비 작업계획 수립 및 작업구역 통제
건축 | 건축물 | 업무시설 | 건축 | 건축 토공사 | 건설기계 | 굴착기 | 외부 | 굴착기 | 상부(위) | 굴착작업 | 파열,파단 | 물체에 맞음 | 굴착기 안전장치 불량 | M(2) | H(4) | 굴착기에 퀵커플러 및 안전핀 등 안전장치 부착 장비 사용 | 인양작업 전 사전에 굴착기 인양능력 검토 및 확인
건축 | 건축물 | 교육연구시설 | 건축 | 건축 토공사 | 건설기계 | 굴착기 | 외부 | 굴착기 | 지하 | 굴착작업 | 기타 | 부딪힘 | 회전 작업중 부딪힘 | M(3) | M(3) | 협소한 작업장소에서는 작업지휘자를 배치하여 안전관리토록 반영 | 위험반경내 출입을 금지 하고 작업지휘자에 의한 주변근로자 통제
건축 | 건축물 | 교육연구시설 | 건축 | 건축 토공사 | 건설기계 | 굴착기 | 외부 | 굴착기 | 바닥 | 굴착작업 | 전도 | 깔림 | 건설장비전도방지 불량 | M(2) | M(3) | 없음 | 건설장비 전도방지조치 상세도 작성
건축 | 건축물 | 교육연구시설 | 건축 | 건축 토공사 | 건설기계 | 굴착기 | 내부 | 굴착기 | 앞 | 굴착작업 | 없음 | 부딪힘 | 건설기계 사용 중 근로자 충돌위험 | M(3) | M(3) | 건설장비 작업안전지침 작성 | 작업 전 건설장비 안전점검 계획 수립
건축 | 건축물 | 근린생활시설 | 건축 | 건축 토공사 | 건설기계 | 굴착기 | 외부 | 굴착기 | 지하 | 굴착작업 | 없음 | 깔림 | 건설기계 사전점검 미비 / 버켓 안전핀 미체결 | M(3) | M(3) | 작업시 사용지침 및 주의사항 반영 | 버켓 연결부위 작업전 체결 상태 확인하고 근로자는 안전모 등 보호구 착용 /위험반경내 출입금지 조치
산업환경설비 | 발전시설 |  | 건축 | 건축 토공사 | 건설기계 | 굴착기 | 인접주변 | 굴착기 | 뒤 | 기타 | 전도 | 깔림 | 경사구간 작업 | L(1) | H(4) | - | 단지조성 부지 토공정지 작업시 굴착면 안식각을 유지 및 건설기계 장비의 충분한 작업공간 확보
건축 | 건축물 | 근린생활시설 | 건축 | 건축 토공사 | 건설기계 | 굴착기 | 외부 | 굴착기 | 지하 | 굴착작업 | 기타 | 부딪힘 | 운전원의 운전미숙 | M(3) | M(3) | 협소한 작업장소에서는 작업지휘자 배치 반영 | 위험반경내 출입을 금지 하고 작업지휘자에 의한 주변근로자 통제
건축 | 건축물 | 업무시설 | 건축 | 건축 토공사 | 건설기계 | 굴착기 | 외부 | 굴착기 | 앞 | 굴착작업 | 전도 | 부딪힘 | 건설장비 사용으로인한 근로자 충돌 위험 | M(3) | M(3) | 건설장비 작업 안전지침 계획도 작성 | 신호수 배치 계획 및 신호수 전담교육 실시계획 수립 필요
건축 | 건축물 | 교육연구시설 | 건축 | 건축 토공사 | 건설기계 | 굴착기 | 외부 | 굴착기 | 옆 | 굴착작업 | 기타 | 기타 | 건설장비 사용 중 근로자 충돌위험 | M(3) | M(4) | 안전관리계획서에 반영될 수 있도록 충돌방지계획 수립 | 건설장비와 보행자 동선분리, 유도자, 신호수 배치
건축 | 건축물 | 교육연구시설 | 건축 | 건축 토공사 | 건설기계 | 굴착기 | 외부 | 굴착기 | 바닥 | 굴착작업 | 전도 | 깔림 | 건설장비전도방지 불량 | M(2) | M(3) | 없음 | 건설장비 전도방지조치 상세도 작성
건축 | 건축물 | 근린생활시설 | 건축 | 건축 토공사 | 건설기계 | 굴착기 | 내부 | 굴착기 | 바닥 | 부설 및 다짐작업 | 전도 | 끼임 | 지내력 검토 미흡 | L(2) | M(4) | 절토사면 장비작업시 부석, 균열,함수,용수등의 변화유무 점검철저 | 장마철, 우천시 및 해빙기 시 일일 점검 실시 및 비상자재 준비
산업환경설비 | 환경시설 | 환경오염방지시설 | 건축 | 건축 토공사 | 건설기계 | 굴착기 | 외부 | 굴착기 | 바닥 | 굴착작업 | 없음 | 부딪힘 | 장비 유도원 미배치 작업 | M(3) | M(3) | 건설기계의 작업계획서 작성 사항을 안전관리계획서에 반영 | 지하매설물 구간 사전조사 및 유관기관 협의
건축 | 건축물 | 교육연구시설 | 건축 | 건축 토공사 | 건설기계 | 굴착기 | 외부 | 굴착기 | 앞 | 굴착작업 | 전도 | 부딪힘 | 건설장비사용으로 인한 근로자 충돌 위험 | M(3) | M(3) | 건설장비 작업 안전지침 계획도 작성 | 신호수 배치 계획 및 신호수 전담교육실시계획 수립 필요
건축 | 건축물 | 업무시설 | 건축 | 건축 토공사 | 건설기계 | 굴착기 | 외부 | 굴착기 | 앞 | 굴착작업 | 전도 | 부딪힘 | 건설장비 사용으로인한 근로자 충돌 위험 | M(3) | M(3) | 건설장비 작업 안전지침 계획도 작성 | 신호수 배치 계획 및 신호수 전담교육 실시계획 수립 필요
건축 | 건축물 | 교육연구시설 | 건축 | 건축 토공사 | 건설기계 | 굴착기 | 외부 | 굴착기 | 앞 | 굴착작업 | 전도 | 부딪힘 | 건설장비사용으로 인한 근로자 충돌 위험 | M(3) | M(3) | 건설장비 작업 안전지침 계획도 작성 | 신호수 배치 계획 및 신호수 전담교육실시계획 수립 필요
건축 | 건축물 | 교육연구시설 | 건축 | 건축 토공사 | 건설기계 | 굴착기 | 외부 | 굴착기 | 앞 | 굴착작업 | 전도 | 부딪힘 | 건설장비 사용으로인하나 근로자 충돌위험 | M(3) | M(3) | 건설장비 작업 안전지침 계획도 작성 | 신호수 배치 계획 및 신호수 전담교육실시계획 수립 필요
산업환경설비 | 환경시설 | 소각장 | 건축 | 건축 토공사 | 건설기계 | 굴착기 | 인접주변 | 굴착기 | 옆 | 이동 | 충돌 | 깔림 | 현장 내 사용되는 건설기계장비의 이동 및 작업 시 충돌 | L(2) | L(2) | 건설기계 장비의 안전시설부착 등 안전작업계획 도면 작성 | 건설기계와 근로자 충돌위험을 방지하기 위하여 작업반경 통제 및 신호수 배치
건축 | 건축물 | 방송통신시설 | 건축 | 건축 토공사 | 건설기계 | 굴착기 | 외부 | 굴착기 | 옆 | 굴착작업 | 없음 | 부딪힘 | 건설장비 사용 중 근로자 충돌위험 | M(3) | M(3) | 건설장비 사용에 대한 안전관리계획 수립 | 신호수 배치계획 수립
건축 | 건축물 | 방송통신시설 | 건축 | 건축 토공사 | 건설기계 | 굴착기 | 외부 | 굴착기 | 옆 | 굴착작업 | 붕괴 | 깔림 | 되메우기 미흡으로 건설장비 전도위험 | M(2) | M(4) | 되메우기 작업기준 시방서 작성 | 굴착토사 유실방지 계획 수립
건축 | 건축물 | 근린생활시설 | 건축 | 건축 토공사 | 건설기계 | 굴착기 | 외부 | 굴착기 | 바닥 | 굴착작업 | 없음 | 깔림 | 건설기계 사전점검 미비 | M(3) | M(3) | 버켓 연결부위 작업전 체결 상태 확인하고 근로자는 안전모 등 보호구 착용 /위험반경내 출입금지 조치 시방서 반영 | 위험반경내 출입을 금지 하고 작업지휘자에 의한 주변근로자 통제
건축 | 건축물 | 교육연구시설 | 건축 | 건축 토공사 | 건설기계 | 굴착기 | 인접주변 | 굴착기 | 앞 | 굴착작업 | 없음 | 부딪힘 | 건설기계 사용 중 근로자 충돌 위험 | M(3) | M(3) | 건설장비 작업안전지침 작성 | 작업 전 건설장비 안전점검계획 수립
건축 | 건축물 | 근린생활시설 | 건축 | 건축 토공사 | 건설기계 | 굴착기 | 외부 | 굴착기 | 지하 | 굴착작업 | 없음 | 깔림 | 건설기계 사전점검 미비 | M(3) | M(3) | 위험반경내 출입을 금지 하고 작업지휘자에 의한 주변근로자 통제토록 안전기준 반영 | 버켓 연결부위 작업전 체결 상태 확인하고 근로자는 안전모 등 보호구 착용 /위험반경내 출입금지 조치
건축 | 건축물 | 교육연구시설 | 건축 | 건축 토공사 | 건설기계 | 굴착기 | 외부 | 굴착기 | 앞 | 굴착작업 | 전도 | 부딪힘 | 건설장비 사용으로인한 근로자 충돌 위험 | M(3) | M(3) | 건설장비 작업 안전지침 계획도 작성 | 신호수 배치 계획 및 신호수 전담교육실시계획 수립 필요
건축 | 건축물 | 판매시설 | 건축 | 건축 토공사 | 건설기계 | 굴착기 | 인접주변 | 굴착기 | 뒤 | 정비작업 | 충돌 | 부딪힘 | 후방카메라 미설치및 건설기계 작업표준 미준수 | M(2) | M(3) | - | 장비신호수, 유도자 배치 및 후방카메라 작동상태 상태점검
건축 | 건축물 | 교육연구시설 | 건축 | 건축 토공사 | 건설기계 | 굴착기 | 인접주변 | 굴착기 | 앞 | 굴착작업 | 전도 | 부딪힘 | 건설장비사용으로 인한 근로자 충돌위험 | M(3) | M(3) | 건설장비 작업 안전지침 계획도 작성 | 신호수 배치 계획 및 신호수 전담교육실시 계획 수립 필요
건축 | 건축물 | 교육연구시설 | 건축 | 건축 토공사 | 건설기계 | 굴착기 | 외부 | 굴착기 | 하부(아래) | 이동 | 파열,파단 | 깔림 | 하부 강재철판 미설치 | L(2) | H(4) | 아웃트리거 하부 강재철판 사용 | 사전 강재철판 등 설치
건축 | 건축물 | 의료시설 | 건축 | 건축 토공사 | 건설기계 | 굴착기 | 내부 | 굴착기 | 앞 | 굴착작업 | 없음 | 부딪힘 | 건설기계 사용 중 근로자 충돌위험 | M(3) | M(3) | 건설장비 작업안전지침 작성 | 작업 전 건설장비 안전점검 계획 수립
건축 | 건축물 | 창고시설 | 건축 | 건축 토공사 | 건설기계 | 굴착기 | 외부 | 굴착기 | 옆 | 굴착작업 | 없음 | 부딪힘 | 건설장비 사용 중 근로자 충돌위험 | M(3) | M(3) | 건설장비 사용에 대한 안전관리계획 수립 | 신호수 배치계획 수립
건축 | 건축물 | 운동시설 | 건축 | 건축 토공사 | 건설기계 | 굴착기 | 외부 | 굴착기 | 옆 | 굴착작업 | 없음 | 부딪힘 | 건설장비 사용 중 근로자 충돌위험 | M(3) | M(3) | 건설장비 사용에 대한 안전관리계획 수립 | 신호수 배치계획 수립
건축 | 건축물 | 교육연구시설 | 건축 | 건축 토공사 | 건설기계 | 굴착기 | 외부 | 굴착기 | 앞 | 굴착작업 | 전도 | 부딪힘 | 건설장비사용으로 인한 근로자 충돌위험 | M(3) | M(3) | 건설장비 작업 안전지침 계획도 작성 | 신호수 배치 계획 및 신호수 전담교육실시 계획 수립 필요
건축 | 건축물 | 운동시설 | 건축 | 건축 토공사 | 건설기계 | 굴착기 | 내부 | 굴착기 | 옆 | 굴착작업 | 없음 | 부딪힘 | 건설장비 사용 중 근로자 충돌위험 | M(3) | M(3) | 건설장비 사용에 대한 안전관리계획 수립 | 신호수 배치계획 및 안전교육 계획 수립
건축 | 건축물 | 기타 | 건축 | 건축 토공사 | 건설기계 | 굴착기 | 외부 | 굴착기 | 옆 | 굴착작업 | 없음 | 부딪힘 | 건설장비 사용 중 근로자 충돌위험 | M(3) | M(3) | 건설장비 사용에 대한 안전관리계획 수립 | 신호수 배치계획 수립
건축 | 건축물 | 근린생활시설 | 건축 | 건축 토공사 | 건설기계 | 굴착기 | 외부 | 굴착기 | 바닥 | 굴착작업 | 전도 | 부딪힘 | 건설기계 통로 미확보 | M(2) | H(4) | 신호수 배치 및 후방카메라 설치 등 장비 충돌방지 조치 | 건설장비 작업계획 수립 및 작업구역 통제
건축 | 건축물 | 교육연구시설 | 건축 | 건축 토공사 | 건설기계 | 굴착기 | 외부 | 굴착기 | 옆 | 굴착작업 | 없음 | 부딪힘 | 건설장비사용으로 인한 근로자 충돌위험 | M(3) | M(3) | 건설장비 작업 안전지침 계획도 작성 | 신호수 배치 계획 및 신호수 전담교육실시 계획 수립 필요
건축 | 건축물 | 교육연구시설 | 건축 | 건축 토공사 | 건설기계 | 굴착기 | 인접주변 | 굴착기 | 바닥 | 굴착작업 | 전도 | 깔림 | 지반지지력 부족 | L(2) | H(4) | 지반지지력 불량 예상구역을 평면도에 명시하고 필요 시 지반보강방법 제시 | 지지력확보된 가설도로를 설계에 반영
건축 | 건축물 | 업무시설 | 건축 | 건축 토공사 | 건설기계 | 굴착기 | 외부 | 굴착기 | 바닥 | 굴착작업 | 전도 | 끼임 | 지내력검토 미흡 | L(2) | H(4) | 장비신호수 반드시 배치, 신호음, 무전기 휴대 | 장비주차시 경사지에서 충분한 이격후 주,정차
건축 | 건축물 | 공동주택 | 건축 | 건축 토공사 | 건설기계 | 굴착기 | 인접주변 | 굴착기 | 바닥 | 굴착작업 | 붕괴 | 깔림 | 인접건물 유해여부 미확인 | M(2) | H(4) | 인접시설물조사 및 대책수립 | 진동 및 비산 방지계획수립
건축 | 건축물 | 업무시설 | 건축 | 건축 토공사 | 건설기계 | 굴착기 | 내부 | 굴착기 | 앞 | 굴착작업 | 없음 | 부딪힘 | 건설장비 사용 중 근로자 충돌위험 | M(3) | M(3) | 건설장비 사용에 대한 안전관리계획 수립 | 신호수 배치계획 수립
건축 | 건축물 | 기타 | 건축 | 건축 토공사 | 건설기계 | 굴착기 | 외부 | 굴착기 | 앞 | 굴착작업 | 충돌 | 깔림 | 사전조사 및 작업계획서 미수립 | M(2) | M(3) | - | 신호수배치 및 작업구간 통제, 후방카메라 또는 경보장치 설치 등 장비충돌방지
건축 | 건축물 | 자동차 관련시설 | 건축 | 건축 토공사 | 건설기계 | 굴착기 | 인접주변 | 굴착기 | 뒤 | 굴착작업 | 없음 | 부딪힘 | 건설장비 사용 중 근로자 충돌 위험 | M(3) | H(4) | 안전관리계획서에 반영될 수 있도록 충돌방지계획 수립 | 건설장비와 보행자 동선분리, 유도자, 신호수 배치 철저
산업환경설비 | 산업생산시설 | 석유화학공장 | 건축 | 건축 토공사 | 건설기계 | 굴착기 | 인접주변 | 굴착기 | 바닥 | 굴착작업 | 충돌 | 교통사고 | 작업지침 미준수 | M(2) | H(4) | 건설기계 안전작업지침도 작성 | 안전작업지침 준수여부 수시확인
건축 | 건축물 | 근린생활시설 | 건축 | 건축 토공사 | 건설기계 | 굴착기 | 외부 | 굴착기 | 바닥 | 굴착작업 | 붕괴 | 교통사고 | 건설기계 통로 미확보 | M(2) | H(4) | 신호수 배치 및 후방카메라 설치 등 장비 충돌방지 조치 | 건설장비 작업계획 수립 및 작업구역 통제
건축 | 건축물 | 기타 | 건축 | 건축 토공사 | 건설기계 | 굴착기 | 외부 | 굴착기 | 옆 | 굴착작업 | 없음 | 부딪힘 | 굴착작업 중 건설장비에 근로자 충돌 | M(3) | M(3) | 건설장비 작업안전지침 작성 | 신호수 배치계획 수립
건축 | 건축물 | 근린생활시설 | 건축 | 건축 토공사 | 건설기계 | 굴착기 | 외부 | 굴착기 | 바닥 | 굴착작업 | 붕괴 | 깔림 | 인접건물 유해 여부 미확인 | M(2) | H(4) | 인접시설물 조사 및 대책수립 | 진동 및 비산 방지계획수립
건축 | 건축물 | 자동차 관련시설 | 건축 | 건축 토공사 | 건설기계 | 굴착기 | 인접주변 | 굴착기 | 뒤 | 부설 및 다짐작업 | 없음 | 부딪힘 | 건설기계 안전조치 미흡 | M(2) | H(4) | 굴착기, 덤프트럭 등 안전조치사항 도면 반영 | 유도자 배치 및 안전수칙 준수
건축 | 건축물 | 교육연구시설 | 건축 | 건축 토공사 | 건설기계 | 굴착기 | 내부 | 굴착기 | 바닥 | 굴착작업 | 전도 | 깔림 | 지내력 검토미흡 | M(3) | H(5) | 절토사면 장비 작업시 부석, 균열, 함수, 용수 등의 변화유무 점검철저 | 건설기계 작업시 신호수 배치, 안전교육실시에 대한 자료를 설계안전성 검토 보고서에 반영
건축 | 건축물 | 교육연구시설 | 건축 | 건축 토공사 | 건설기계 | 굴착기 | 외부 | 굴착기 | 앞 | 굴착작업 | 없음 | 기타 | 건설장비사용 중 근로자 충돌위험 | M(3) | H(4) | 안전관리계획서에 반영 될 수 있도록 충돌방지 계획 수립 | 건설장비와 보행자 동선 분리, 유도자, 신호수 배치
건축 | 건축물 | 근린생활시설 | 건축 | 건축 토공사 | 건설기계 | 굴착기 | 인접주변 | 굴착기 | 옆 | 굴착작업 | 없음 | 부딪힘 | 건설기계 사용 중 근로자 충돌위험 | M(3) | M(3) | 건설장비 작업안전지침 작성 | 신호수 배치계획 및 주변 통제 계획 수립 필요
건축 | 건축물 | 교육연구시설 | 건축 | 건축 토공사 | 건설기계 | 굴착기 | 내부 | 굴착기 | 바닥 | 굴착작업 | 전도 | 끼임 | 지내력검토 미흡 | L(2) | H(4) | 절토사면 장비작업시 부석, 균열, 함수, 용수 등의 변화유무 점검 철저 | 장마철, 우천시 및 이후 일일점검 실시 및 비상자재 준비
건축 | 건축물 | 문화 및 집회시설 | 건축 | 건축 토공사 | 건설기계 | 굴착기 | 인접주변 | 굴착기 | 바닥 | 굴착작업 | 전도 | 부딪힘 | 건설기계 통로 미확보 | M(2) | H(4) | 신호수 배치 및 후방카메라 설치 등 장비 충돌방지 조치 | 건설장비 작업계획 수립 및 작업구역 통제
건축 | 건축물 | 교육연구시설 | 건축 | 건축 토공사 | 건설기계 | 굴착기 | 외부 | 굴착기 | 상부(위) | 굴착작업 | 없음 | 깔림 | 건설 기계 사전점검 미비 | M(3) | M(3) | 작업시 사용지침 및 주의사항 반영 | 버켓 연결부위 작업전 체결 상태 확인하고 근로자는 안전모 등 보호구 착용 /위험반경내 출입금지 조치
건축 | 건축물 | 교육연구시설 | 건축 | 건축 토공사 | 건설기계 | 굴착기 | 외부 | 굴착기 | 옆 | 굴착작업 | 없음 | 부딪힘 | 재사용 자재 반입 시 품질검사계획 수립+J26 | M(3) | M(3) | 건설장비 사용에 대한 안전관리계획 수립 | 신호수 배치계획 수립 및 안전교육계획 수립
건축 | 건축물 | 교육연구시설 | 건축 | 건축 토공사 | 건설기계 | 굴착기 | 외부 | 굴착기 | 바닥 | 굴착작업 | 기타 | 부딪힘 | 회전작업중 주변 확인 미흡으로 부딪힘 | M(3) | M(3) | 협소한 작업장소에서는 작업지휘자를 배치 반영 | 위험반경내 출입을 금지 하고 작업지휘자에 의한 주변근로자 통제
건축 | 건축물 | 근린생활시설 | 건축 | 건축 토공사 | 건설기계 | 굴착기 | 외부 | 굴착기 | 하부(아래) | 굴착작업 | 낙하 | 깔림 | 안전핀 체결 미흡 | M(3) | H(4) | 작업시작 전 굴착기 커플러 안전핀 체결 및 조종석 작동장치 확인 철저 | 안전핀 비규격품 사용 금지
토목 | 교량 | 기타 | 건축 | 건축 토공사 | 건설기계 | 굴착기 | 외부 | 굴착기 | 옆 | 굴착작업 | 없음 | 부딪힘 | 건설장비 사용 중 근로자 충돌위험 | M(3) | M(3) | 건설장비 사용에 대한 안전관리계획 수립 | 신호수 배치계획 및 안전교육 계획 수립
건축 | 건축물 | 기타 | 건축 | 건축 토공사 | 건설기계 | 굴착기 | 인접주변 | 굴착기 | 옆 | 굴착작업 | 없음 | 부딪힘 | 건설장비 사용 중 작업반경 내 근로자 부딪힘 위험 | M(3) | M(4) | 건설장비 작업안전지침 계획 수립 | 신호수 배치계획 수립
산업환경설비 | 발전시설 |  | 건축 | 건축 토공사 | 건설기계 | 굴착기 | 인접주변 | 굴착기 | 뒤 | 굴착작업 | 충돌 | 교통사고 | 운전원 운전미숙 | M(2) | M(3) | - | 신호수배치 및 작업구간 통제, 후방카메라 또는 경보장치 설치 등 장비충돌방지
건축 | 건축물 | 교정 및 군사시설 | 건축 | 건축 토공사 | 건설기계 | 굴착기 | 외부 | 굴착기 | 바닥 | 굴착작업 | 없음 | 깔림 | 건설기계 사전점검 미비 | M(3) | M(3) | 버켓 연결부위 작업전 체결 상태 확인하고 근로자는 안전모 등 보호구 착용 /위험반경내 출입금지 조치토록 시방서 반영 | 건설기계 반입시 사전점검 및 위험반경내 출입을 금지 하고 작업지휘자에 의한 주변근로자 통제
건축 | 건축물 | 교육연구시설 | 건축 | 건축 토공사 | 건설기계 | 굴착기 | 외부 | 굴착기 | 지하 | 굴착작업 | 파열,파단 | 부딪힘 | 회전작업중 부딪힘 | M(3) | M(3) | 협소한 작업장소에서는 작업지휘자를 배치 반영 | 위험반경내 출입을 금지 하고 작업지휘자에 의한 주변근로자 통제
건축 | 건축물 | 교육연구시설 | 건축 | 건축 토공사 | 건설기계 | 굴착기 | 내부 | 굴착기 | 바닥 | 굴착작업 | 충돌 | 깔림 | 전도_좁은 이면도로 운행 | H(4) | M(2) | 차량이동계획 수립 및 설계도서 반영 | 차량 이동계획 준수하여 운행하도록 운전자 안전교육
건축 | 건축물 | 근린생활시설 | 건축 | 건축 토공사 | 건설기계 | 굴착기 | 외부 | 굴착기 | 하부(아래) | 굴착작업 | 전도 | 깔림 | 건설기계 통로 미확보 | M(2) | H(4) | 신호수 배치 및 후방카메라 설치 등 장비 충돌방지 조치 | 건설장비 작업계획 수립 및 작업구역 통제
건축 | 건축물 | 근린생활시설 | 건축 | 건축 토공사 | 건설기계 | 굴착기 | 외부 | 굴착기 | 하부(아래) | 굴착작업 | 전도 | 깔림 | 건설기계 통로 미확보 | M(2) | H(4) | 신호수 배치 및 후방카메라 설치 등 장비 충돌방지 조치 | 건설장비 작업계획 수립 및 작업구역 통제
건축 | 건축물 | 교육연구시설 | 건축 | 건축 토공사 | 건설기계 | 굴착기 | 외부 | 굴착기 | 지하 | 굴착작업 | 없음 | 깔림 | 건설기계 사전점검 미비 | M(3) | M(3) | 버켓 연결부위 작업전 체결 상태 확인하고 근로자는 안전모 등 보호구 착용 /위험반경내 출입금지 조치 반영 | 위험반경내 출입을 금지 하고 작업지휘자에 의한 주변근로자 통제
건축 | 건축물 | 교육연구시설 | 건축 | 건축 토공사 | 건설기계 | 굴착기 | 외부 | 굴착기 | 바닥 | 굴착작업 | 없음 | 깔림 | 건설 기계 사전점검 미비 | M(3) | M(3) | 버켓 연결부위 작업전 체결 상태 확인하고 근로자는 안전모 등 보호구 착용 /위험반경내 출입금지 조치 시방서 반영 | 위험반경내 출입을 금지 하고 작업지휘자에 의한 주변근로자 통제
건축 | 건축물 | 교육연구시설 | 건축 | 건축 토공사 | 건설기계 | 굴착기 | 내부 | 굴착기 | 바닥 | 굴착작업 | 전도 | 끼임 | 지내력 검토 미흡 | L(2) | M(4) | 절토사면 방비 작업시 부석, 균열, 함수 용수등의 변화유무 점검철저 | 장마철, 우천시 및 이후 일일 현장점검 및 흙막이 스트러트 띠장 등 변위여부 확인, 복구용자재 사전준비
건축 | 건축물 | 교육연구시설 | 건축 | 건축 토공사 | 건설기계 | 굴착기 | 외부 | 굴착기 | 바닥 | 굴착작업 | 없음 | 깔림 | 건설 기계 사전점검 미비 | M(3) | M(3) | 위험반경내 출입을 금지 하고 작업지휘자에 의한 주변근로자 통제 반영 | 버켓연결부위 작업 전 체결 상태 확인하고 근로자는 안전모등 보호구착용 /위험반경 내 출입금지 조치
건축 | 건축물 | 교육연구시설 | 건축 | 건축 토공사 | 건설기계 | 굴착기 | 외부 | 굴착기 | 하부(아래) | 굴착작업 | 없음 | 물체에 맞음 | 버킷 탈락 | L(1) | M(2) | 건설기계 안전기준에 관한 규칙 제12조의9에 의거 퀵커플러를 설치하고, 신호수 및 유도자 배치하여 작업 진행 | 작업 반경내 출입자 통제하고, 버킷을 양중, 버킷에 탑승 등 주용도 외 목적으로 사용하지 않도록 관리감독 철저
건축 | 건축물 | 교육연구시설 | 건축 | 건축 토공사 | 건설기계 | 굴착기 | 외부 | 굴착기 | 지하 | 굴착작업 | 없음 | 깔림 | 건설기계 사전 점검미비 | M(3) | M(3) | 작업시 사용지침 반영 | 버켓 연결부위 작업전 체결 상태 확인하고 근로자는 안전모 등 보호구 착용 /위험반경내 출입금지 조치
건축 | 건축물 | 근린생활시설 | 건축 | 건축 토공사 | 건설기계 | 굴착기 | 인접주변 | 굴착기 | 뒤 | 굴착작업 | 없음 | 부딪힘 | 건설장비 사용 중 근로자 충돌 위험 | H(3) | H(4) | 안전관리계획서에 반영될 수 있도록 충돌방지계획 수립 | 건설장비와 보행자 동선분리, 유도자, 신호수 배치 철저
건축 | 건축물 | 근린생활시설 | 건축 | 건축 토공사 | 건설기계 | 굴착기 | 인접주변 | 굴착기 | 뒤 | 부설 및 다짐작업 | 없음 | 부딪힘 | 건설기계 안전조치 미흡 | M(2) | H(4) | 굴착기, 덤프트럭 등 안전조치사항 도면 반영 | 유도자 배치 및 안전수칙 준수
건축 | 건축물 | 근린생활시설 | 건축 | 건축 토공사 | 건설기계 | 굴착기 | 외부 | 굴착기 | 옆 | 굴착작업 | 없음 | 부딪힘 | 굴착작업 중 건설장비에 근로자 충돌 | M(3) | M(3) | 건설장비 작업안전지침 작성 | 신호수 배치계획 수립
건축 | 건축물 | 자동차 관련시설 | 건축 | 건축 토공사 | 건설기계 | 굴착기 | 인접주변 | 굴착기 | 뒤 | 굴착작업 | 없음 | 부딪힘 | 작업계획서 미수립 및 이행 불량 | M(3) | H(4) | 건설기계 사용 시 사전조사 및 작업계획서 작성에 관한 사항을 설계도서에 반영 | 장비마다 전담 유도자 배치 및 CCTV촬영관리
건축 | 건축물 | 근린생활시설 | 건축 | 건축 토공사 | 건설기계 | 굴착기 | 외부 | 굴착기 | 하부(아래) | 굴착작업 | 전도 | 깔림 | 건설기계 통로 미확보 | M(2) | H(4) | 신호수 배치 및 후방카메라 설치 등 장비 충돌방지 조치 | 건설장비 작업계획 수립 및 작업구역 통제
건축 | 건축물 | 교육연구시설 | 건축 | 건축 토공사 | 건설기계 | 굴착기 | 인접주변 | 굴착기 | 바닥 | 굴착작업 | 파열,파단 | 부딪힘 | 회전작업중 부딪힘 | M(3) | M(3) | 협소한 작업장소에서는 작업지휘자 배치 반영 | 위험반경내 출입을 금지 하고 작업지휘자에 의한 주변근로자 통제
건축 | 건축물 | 교육연구시설 | 건축 | 건축 토공사 | 건설기계 | 굴착기 | 외부 | 굴착기 | 바닥 | 굴착작업 | 없음 | 깔림 | 건설 기계 사전점검 미비로 버켓낙하 | M(3) | M(3) | 작업시 사용지침 반영 | 버켓 연결부위 작업전 체결 상태 확인하고 근로자는 안전모 등 보호구 착용 /위험반경내 출입금지 조치
건축 | 건축물 | 교육연구시설 | 건축 | 건축 토공사 | 건설기계 | 굴착기 | 외부 | 굴착기 | 바닥 | 굴착작업 | 파열,파단 | 부딪힘 | 회전작업중 부딪힘 | M(3) | M(3) | 협소한 작업장소에서는 작업지휘자를 배치 반영 | 위험반경내 출입을 금지 하고 작업지휘자에 의한 주변근로자 통제
건축 | 건축물 | 업무시설 | 건축 | 건축 토공사 | 건설기계 | 굴착기 | 내부 | 굴착기 | 바닥 | 굴착작업 | 전도 | 끼임 | 지내력 검토 미흡 | L(2) | M(4) | 장비신호수 반드시 배치, 신호음, 무전기 휴대 등 시방서 반영 | 장비 정차시 경사지부분에서 충분히 이격
건축 | 건축물 | 교육연구시설 | 건축 | 건축 토공사 | 건설기계 | 굴착기 | 외부 | 굴착기 | 지하 | 굴착작업 | 파열,파단 | 부딪힘 | 회전작업중 부딪힘 | M(3) | M(3) | 협소한 작업장소에서는 작업지휘자를 배치 반영 | 위험반경내 출입을 금지 하고 작업지휘자에 의한 주변근로자 통제
건축 | 건축물 | 교육연구시설 | 건축 | 건축 토공사 | 건설기계 | 굴착기 | 외부 | 굴착기 | 지하 | 굴착작업 | 없음 | 깔림 | 건설기계 사전 점검미비, 버켓탈락 | M(3) | M(3) | 작업시 사용지침 반영 | 버켓 연결부위 작업전 체결 상태 확인하고 근로자는 안전모 등 보호구 착용 /위험반경내 출입금지 조치
건축 | 건축물 | 운동시설 | 건축 | 건축 토공사 | 건설기계 | 굴착기 | 외부 | 굴착기 | 바닥 | 굴착작업 | 없음 | 부딪힘 | 회전 작업 중 부딪힘 | M(3) | M(3) | 협소한 작업장소에서는 작업지휘자를 배치 반영 | 위험반경내 출입을 금지 하고 작업지휘자에 의한 주변근로자 통제
건축 | 건축물 | 근린생활시설 | 건축 | 건축 토공사 | 건설기계 | 굴착기 | 외부 | 굴착기 | 바닥 | 굴착작업 | 없음 | 깔림 | 건설 기계 사전점검 미비 | M(3) | M(3) | 작업시 사용지침 반영 | 버켓 연결부위 작업전 체결 상태 확인하고 근로자는 안전모 등 보호구 착용 /위험반경내 출입금지 조치
건축 | 건축물 | 근린생활시설 | 건축 | 건축 토공사 | 건설기계 | 굴착기 | 인접주변 | 굴착기 | 뒤 | 굴착작업 | 없음 | 부딪힘 | 건설장비 사용 중 근로자 충돌 위험 | H(3) | H(4) | 안전관리계획서에 반영될 수 있도록 충돌방지계획 수립 | 건설장비와 보행자 동선분리, 유도자, 신호수 배치 철저
건축 | 건축물 | 교육연구시설 | 건축 | 건축 토공사 | 건설기계 | 굴착기 | 외부 | 굴착기 | 하부(아래) | 굴착작업 | 전도 | 깔림 | 건설기계 통로 미확보 | M(2) | H(4) | 신호수 배치 및 후방카메라 설치 등 장비 충돌방지 조치 | 건설장비 작업계획 수립 및 작업구역 통제
건축 | 건축물 | 공동주택 | 건축 | 건축 토공사 | 건설기계 | 굴착기 | 인접주변 | 굴착기 | 뒤 | 굴착작업 | 없음 | 부딪힘 | 건설장비 사용 작업 시 안전수칙 미준수 | M(4) | H(4) | 건설장비 안전작업지침 제시 | 건설장비 작업계획수립 및 작업구역 통제
건축 | 건축물 | 근린생활시설 | 건축 | 건축 토공사 | 건설기계 | 굴착기 | 인접주변 | 굴착기 | 뒤 | 굴착작업 | 없음 | 부딪힘 | 건설장비 사용 중 근로자 충돌 위험 | H(3) | H(4) | 안전관리계획서에 반영될 수 있도록 충돌방지계획 수립 | 건설장비와 보행자 동선분리, 유도자, 신호수 배치 철저
건축 | 건축물 | 운동시설 | 건축 | 건축 토공사 | 건설기계 | 굴착기 | 외부 | 굴착기 | 바닥 | 굴착작업 | 없음 | 깔림 | 건설 기계 사전점검 미비로 안전핀 이탈 | M(3) | M(3) | 작업시 사용지침 반영 | 버켓 연결부위 작업전 체결 상태 확인하고 근로자는 안전모 등 보호구 착용 /위험반경내 출입금지 조치
건축 | 건축물 | 근린생활시설 | 건축 | 건축 토공사 | 건설기계 | 굴착기 | 인접주변 | 굴착기 | 뒤 | 부설 및 다짐작업 | 없음 | 부딪힘 | 건설기계 안전조치 미흡 | M(2) | H(4) | 굴착기, 덤프트럭 등 안전조치사항 도면 반영 | 유도자 배치 및 안전수칙 준수
건축 | 건축물 | 교육연구시설 | 건축 | 건축 토공사 | 건설기계 | 굴착기 | 외부 | 굴착기 | 옆 | 굴착작업 | 없음 | 부딪힘 | 건설장비 사용 중 근로자 충돌위험 | M(3) | M(3) | 건설장비 작업안전지침 작성 | 신호수 배치계획 및 주변 통제 계획 수립필요
건축 | 건축물 | 근린생활시설 | 건축 | 건축 토공사 | 건설기계 | 굴착기 | 외부 | 굴착기 | 바닥 | 굴착작업 | 없음 | 부딪힘 | 회전작업중 부딪힘 | M(3) | M(3) | 작업지휘자를 배치 반영 | 위험반경내 출입을 금지 하고 작업지휘자에 의한 주변근로자 통제
건축 | 건축물 | 교육연구시설 | 건축 | 건축 토공사 | 건설기계 | 굴착기 | 내부 | 굴착기 | 앞 | 굴착작업 | 없음 | 부딪힘 | 건설기계 사용 중 근로자 충돌위험 | M(3) | M(3) | 건설장비 작업안전지침 작성 | 신호수 배치계획 및 주변 통제 계획 수립 필요
건축 | 건축물 | 교육연구시설 | 건축 | 건축 토공사 | 건설기계 | 굴착기 | 내부 | 굴착기 | 바닥 | 굴착작업 | 전도 | 끼임 | 지내력검토 미흡 | L(2) | M(4) | 장비신호수 반드시 배치, 신호음, 무전기 휴대등 시방서 반영 | 장비 정차시 경사지에서 충분히 이격, 타이어에 고임목 설치
건축 | 건축물 | 노유자시설 | 건축 | 건축 토공사 | 건설기계 | 굴착기 | 외부 | 굴착기 | 뒤 | 굴착작업 | 없음 | 부딪힘 | 작업계획서 미수립 및 이행 불량 | M(3) | H(4) | 건설기계 사용 시 사전조사 및 작업계획서 작성에 관한 사항을 설계도서에 반영 | 신호수 배치 및 작업구획을 통제하여 타 작업자 접근 금지조치
건축 | 건축물 | 근린생활시설 | 건축 | 건축 토공사 | 건설기계 | 굴착기 | 인접주변 | 굴착기 | 앞 | 굴착작업 | 없음 | 부딪힘 | 굴착작업 중 건설장비에 근로자 충돌 | M(3) | M(3) | 건설장비 작업안전지침 작성 | 신호수 배치계획 수립
건축 | 건축물 | 노유자시설 | 건축 | 건축 토공사 | 건설기계 | 굴착기 | 외부 | 굴착기 | 하부(아래) | 굴착작업 | 전도 | 깔림 | 건설기계 통로 미확보 | M(2) | H(4) | 신호수 배치 및 후방카메라 설치 등 장비 충돌방지 조치 | 건설장비 작업계획 수립 및 작업구역 통제
건축 | 건축물 | 교육연구시설 | 건축 | 건축 토공사 | 건설기계 | 굴착기 | 외부 | 굴착기 | 바닥 | 굴착작업 | 없음 | 부딪힘 | 작업계획 미수립 | M(3) | H(4) | 건설기계 사용 시 사전조사 및 작업계획서 작성에 관한 사항을 설계도서에 반영 | 장비별 전담 신호수(유도자)배치
건축 | 건축물 | 위락시설 | 건축 | 건축 토공사 | 건설기계 | 굴착기 | 외부 | 굴착기 | 바닥 | 굴착작업 | 전도 | 부딪힘 | 건설장비 사용 시 안전수칙 미준수에 의한 위험요소 잠재 | M(2) | M(2) | 해당없음 | 건설장비 사용 시 안전수칙 준수로 위험요소 제거
건축 | 건축물 | 문화 및 집회시설 | 건축 | 건축 토공사 | 건설기계 | 굴착기 | 외부 | 굴착기 | 옆 | 굴착작업 | 없음 | 부딪힘 | 굴착작업 중 건설장비에 근로자 충돌 | M(3) | M(3) | 건설장비 작업안전지침 작성 | 신호수 배치계획 수립
건축 | 건축물 | 운동시설 | 건축 | 건축 토공사 | 건설기계 | 굴착기 | 내부 | 굴착기 | 앞 | 굴착작업 | 없음 | 교통사고 | 건설장비 신호 미흡에 따른 근로자 협착위험 | M(3) | M(3) | 건설장비 안전관리 계획도 작성 | 신호수 배치 계획 및 교육 계획 수립 필요
건축 | 건축물 | 교육연구시설 | 건축 | 건축 토공사 | 건설기계 | 굴착기 | 인접주변 | 굴착기 | 뒤 | 굴착작업 | 전도 | 부딪힘 | 비평탄 지반 설치 | M(3) | M(2) | 작업지반 사전조사 및 장비 작업계획서 작성/설계도서에 지침반영 | 작업계획 수립 / 계획에 의한 관리감독
건축 | 건축물 | 기타 | 건축 | 건축 토공사 | 건설기계 | 굴착기 | 인접주변 | 굴착기 | 뒤 | 굴착작업 | 전도 | 부딪힘 | 비평탄 지반 설치 | M(3) | M(2) | 작업지반 사전조사 및 장비 작업계획서 작성/설계도서에 지침반영 | 작업계획 수립 / 계획에 의한 관리감독
건축 | 건축물 | 업무시설 | 건축 | 건축 토공사 | 건설기계 | 굴착기 | 내부 | 굴착기 | 앞 | 굴착작업 | 없음 | 기타 | 건설장비 신호 미흡에 따른 근로자 협착위험 | M(3) | M(3) | 건설장비 안전관리 계획도 작성 | 신호수 배치 계획 및 교육 계획 수립 필요
건축 | 건축물 | 교육연구시설 | 건축 | 건축 토공사 | 건설기계 | 굴착기 | 인접주변 | 굴착기 | 옆 | 굴착작업 | 없음 | 부딪힘 | 건설장비 사용 작업 시 안전수칙 미준수 | M(3) | H(4) | 건설장비 안전작업지침 제시 | 건설장비 작업계획서 작성 및 작업구역 통제
건축 | 건축물 | 기타 | 건축 | 건축 토공사 | 건설기계 | 굴착기 | 인접주변 | 덤프트럭 | 바닥 | 굴착작업 | 붕괴 | 깔림 | 인접건물 유해 여부 미확인 | M(2) | H(4) | 인접시설물조사 및 대책수립 | 진동 및 비산 방지계획수립
건축 | 건축물 | 교육연구시설 | 건축 | 건축 토공사 | 건설기계 | 굴착기 | 외부 | 굴착기 | 뒤 | 굴착작업 | 없음 | 부딪힘 | 작업계획서 미수립 및 이행 불량 | M(3) | H(4) | 건설기계 사용 시 사전조사 및 작업계획서 작성에 관한 사항을 설계도서에 반영 | 신호수 배치 및 작업구획을 통제하여 타 작업자 접근 금지조치
건축 | 건축물 | 근린생활시설 | 건축 | 건축 토공사 | 건설기계 | 굴착기 | 인접주변 | 굴착기 | 옆 | 굴착작업 | 없음 | 부딪힘 | 굴착기 운전원 운전미숙 | L(2) | H(4) | 굴삭기 안전작업계획도 작성 | 신호수배치 및 작업구간 통제_ 후방카메라 또는 경보장치 설치 등 장비충돌방지
건축 | 건축물 | 업무시설 | 건축 | 건축 토공사 | 건설기계 | 굴착기 | 외부 | 굴착기 | 하부(아래) | 굴착작업 | 전도 | 깔림 | 건설기계 통로 미확보 | M(2) | H(4) | 신호수 배치 및 후방카메라 설치 등 장비 충돌방지 조치 | 건설장비 작업계획 수립 및 작업구역 통제
건축 | 건축물 | 근린생활시설 | 건축 | 건축 토공사 | 건설기계 | 굴착기 | 외부 | 굴착기 | 바닥 | 굴착작업 | 없음 | 깔림 | 건설 기계 사전점검 미비로 굴착기 버켓 탈락 | M(3) | M(3) | 작업시 사용지침 및 주의사항 설계도서에 반영 | 버켓 연결부위 작업전 체결 상태 확인하고 근로자는 안전모 등 보호구 착용 /위험반경내 출입금지 조치
건축 | 건축물 | 근린생활시설 | 건축 | 건축 토공사 | 건설기계 | 굴착기 | 외부 | 굴착기 | 바닥 | 굴착작업 | 파열,파단 | 부딪힘 | 회전 작업중 부딪힘 | M(3) | M(3) | 협소한 작업장소에서는 작업지휘자를 배치 반영 | 위험반경내 출입을 금지 하고 작업지휘자에 의한 주변근로자 통제
건축 | 건축물 | 교육연구시설 | 건축 | 건축 토공사 | 건설기계 | 굴착기 | 인접주변 | 굴착기 | 옆 | 굴착작업 | 없음 | 부딪힘 | 굴착기 작업구간 전담유도자 미배치 | M(2) | M(3) | 굴착기 작업반경내 협착 및 부딪힘 사고 방지 안전대책 수립 | 차량계 건설기계 작업계획서 작성 및 유도자 배치
산업환경설비 | 환경시설 | 환경오염방지시설 | 건축 | 건축 토공사 | 건설기계 | 굴착기 | 외부 | 굴착기 | 뒤 | 굴착작업 | 없음 | 부딪힘 | 작업계획서 미수립 및 이행 불량 | M(3) | H(4) | 건설기계 사용 시 사전조사 및 작업계획서 작성에 관한 사항을 설계도서에 반영 | 신호수 배치 및 작업구획을 통제하여 타 작업자 접근 금지조치
건축 | 건축물 | 업무시설 | 건축 | 건축 토공사 | 건설기계 | 굴착기 | 내부 | 굴착기 | 앞 | 굴착작업 | 없음 | 기타 | 건설장비 신호 미흡에 따른 근로자 협착위험 | M(3) | M(3) | 건설장비 안전관리 계획도 작성 | 신호수 배치 계획 및 교육 계획 수립 필요
건축 | 건축물 | 문화 및 집회시설 | 건축 | 건축 토공사 | 건설기계 | 굴착기 | 인접주변 | 굴착기 | 옆 | 굴착작업 | 없음 | 부딪힘 | 굴착기 작업구간 전담유도자 미배치 | M(2) | M(3) | 굴착기 작업반경내 협착 및 부딪힘 사고 방지 안전대책 수립 | 차량계 건설기계 작업계획서 작성 및 유도자 배치
건축 | 건축물 | 근린생활시설 | 건축 | 건축 토공사 | 건설기계 | 굴착기 | 외부 | 굴착기 | 바닥 | 굴착작업 | 파열,파단 | 부딪힘 | 회전작업중 부딪힘 | M(3) | M(3) | 작업지휘자를 배치 반영 | 위험반경내 출입을 금지 하고 작업지휘자에 의한 주변근로자 통제
건축 | 건축물 | 공동주택 | 건축 | 건축 토공사 | 건설기계 | 굴착기 | 인접주변 | 굴착기 | 하부(아래) | 장약 및 발파작업 | 없음 | 질병 | 브레이커 장시간 사용 | M(2) | M(2) | 저소음 브레이커 사용 | 30분마다 주기적인 휴식 및 보호구 착용
건축 | 건축물 | 자동차 관련시설 | 건축 | 건축 토공사 | 건설기계 | 굴착기 | 인접주변 | 굴착기 | 앞 | 굴착작업 | 없음 | 부딪힘 | 건설장비 사용 중 근로자 충돌위험 | M(3) | M(3) | 굴착 및 토사 반출작업 시 충돌방지계획 작성 | 신호수 배치계획 및 안전교육 계획 수립
건축 | 건축물 | 근린생활시설 | 건축 | 건축 토공사 | 건설기계 | 굴착기 | 외부 | 굴착기 | 바닥 | 굴착작업 | 없음 | 깔림 | 건설 기계 사전점검 미비 및 안전핀체결 불량으로 버겟 낙하 | M(3) | M(3) | 작업시 사용지침 반영 | 버켓 연결부위 작업전 체결 상태 확인하고 근로자는 안전모 등 보호구 착용 /위험반경내 출입금지 조치
건축 | 건축물 | 업무시설 | 건축 | 건축 토공사 | 건설기계 | 굴착기 | 인접주변 | 굴착기 | 바닥 | 굴착작업 | 붕괴 | 깔림 | 인접건물 유해여부 미확인 | M(2) | H(4) | 인접시설물조사 및 대책수립 | 진동 및 비산 방지계획수립
건축 | 건축물 | 위험물 저장 및 처리시설 | 건축 | 건축 토공사 | 건설기계 | 굴착기 | 내부 | 굴착기 | 옆 | 굴착작업 | 전도 | 교통사고 | 건설장비사용으로 인한 근로자 충돌위험 | M(3) | M(3) | 건설장비 작업 안전지침 계획도 작성 | 신호수 배치 계획 및 신호수 전담교육실시 계획 수립 필요
건축 | 건축물 | 교정 및 군사시설 | 건축 | 건축 토공사 | 건설기계 | 굴착기 | 내부 | 굴착기 | 앞 | 굴착작업 | 전도 | 기타 | 건설장비사용으로 인한 근로자 충돌위험 | M(3) | M(3) | 건설장비 작업 안전지침 계획도 작성 | 신호수 배치 계획 및 신호수 전담교육실시 계획 수립 필요
건축 | 건축물 | 교육연구시설 | 건축 | 건축 토공사 | 건설기계 | 굴착기 | 외부 | 굴착기 | 지하 | 굴착작업 | 없음 | 물체에 맞음 | 버킷 탈락 | M(2) | H(4) | 건설기계 안전기준에 관한 규칙 제12조의9에 의거 퀵커플러를 설치하고, 신호수 및 유도자 배치하여 작업 진행 | 작업 반경내 출입자 통제하고, 버킷을 양중, 버킷에 탑승 등 주용도 외 목적으로 사용하지 않도록 관리감독 철저
건축 | 건축물 | 근린생활시설 | 건축 | 건축 토공사 | 건설기계 | 굴착기 | 인접주변 | 굴착기 | 뒤 | 굴착작업 | 전도 | 부딪힘 | 비평탄 지반 설치 | M(3) | M(2) | 작업지반 사전조사 및 장비 작업계획서 작성/설계도서에 지침반영 | 작업계획 수립 / 계획에 의한 관리감독
건축 | 건축물 | 교육연구시설 | 건축 | 건축 토공사 | 건설기계 | 굴착기 | 내부 | 굴착기 | 앞 | 굴착작업 | 전도 | 기타 | 건설장비사용으로 인한 근로자 충돌위험 | M(3) | M(3) | 건설장비 작업 안전지침 계획도 작성 | 신호수 배치 계획 및 신호수 전담교육실시 계획 수립 필요
건축 | 건축물 | 자동차 관련시설 | 건축 | 건축 토공사 | 건설기계 | 굴착기 | 외부 | 굴착기 | 하부(아래) | 굴착작업 | 전도 | 깔림 | 건설기계 통로 미확보 | M(2) | H(4) | 신호수 배치 및 후방카메라 설치 등 장비 충돌방지 조치 | 건설장비 작업계획 수립 및 작업구역 통제
건축 | 건축물 | 교육연구시설 | 건축 | 건축 토공사 | 건설기계 | 굴착기 | 인접주변 | 굴착기 | 뒤 | 굴착작업 | 전도 | 부딪힘 | 비평탄 지반 설치 | M(3) | M(2) | 작업지반 사전조사 및 장비 작업계획서 작성/설계도서에 지침반영 | 작업계획 수립 / 계획에 의한 관리감독
건축 | 건축물 | 업무시설 | 건축 | 건축 토공사 | 건설기계 | 굴착기 | 외부 | 굴착기 | 하부(아래) | 굴착작업 | 전도 | 깔림 | 건설기계 통로 미확보 | M(2) | H(4) | 신호수 배치 및 후방카메라 설치 등 장비 충돌방지 조치 | 건설장비 작업계획 수립 및 작업구역 통제
건축 | 건축물 | 수련시설 | 건축 | 건축 토공사 | 건설기계 | 굴착기 | 외부 | 굴착기 | 옆 | 굴착작업 | 전도 | 부딪힘 | 주변통제 미흡 | M(3) | M(2) | 신호수 배치 및 장비 운용 계획 예시도 작성 | 건설장비와 보행자 동선분리 및 작업구간내 출입통제
건축 | 건축물 | 근린생활시설 | 건축 | 건축 토공사 | 건설기계 | 굴착기 | 인접주변 | 굴착기 | 앞 | 굴착작업 | 없음 | 부딪힘 | 굴착작업 중 건설장비에 근로자 충돌 | M(3) | M(3) | 건설장비 작업안전지침 작성 | 신호수 배치계획 및 주변 통제 계획 수립 필요
산업환경설비 | 환경시설 | 하수처리시설 | 건축 | 건축 토공사 | 건설기계 | 굴착기 | 외부 | 굴착기 | 앞 | 굴착작업 | 없음 | 부딪힘 | 작업지침 미준수 | M(2) | H(4) | 건설기계 안전작업 지침도 작성 | 안전작업지침 준수여부 수시확인
건축 | 건축물 | 근린생활시설 | 건축 | 건축 토공사 | 건설기계 | 굴착기 | 인접주변 | 굴착기 | 뒤 | 굴착작업 | 전도 | 부딪힘 | 비평탄 지반 설치 | M(3) | M(2) | 작업지반 사전조사 및 장비 작업계획서 작성/설계도서에 지침반영 | 작업계획 수립 / 계획에 의한 관리감독
건축 | 건축물 | 기타 | 건축 | 건축 토공사 | 건설기계 | 굴착기 | 인접주변 | 굴착기 | 뒤 | 굴착작업 | 없음 | 부딪힘 | 건설장비 사용 중 근로자 충돌 위험 | M(3) | H(4) | 장비와 작업자 동선 분리하고 안전관리계획서에는 현장여건을 고려하여 장비 작업자 충돌방지계획을 수립하도록 도면 명기 | 건설장비와 보행자 동선 분리하고, 유도자, 신호수 배치 철저
건축 | 건축물 | 기타 | 건축 | 건축 토공사 | 건설기계 | 굴착기 | 인접주변 | 굴착기 | 뒤 | 부설 및 다짐작업 | 없음 | 부딪힘 | 건설장비 사용 중 근로자 충돌 위험 | M(2) | H(4) | 굴착기, 덤프트럭 등 안전조치사항 도면 반영 | 유도자 배치 및 안전수칙 준수
건축 | 건축물 | 교육연구시설 | 건축 | 건축 토공사 | 건설기계 | 굴착기 | 외부 | 굴착기 | 하부(아래) | 굴착작업 | 전도 | 깔림 | 건설기계 통로 미확보 | M(2) | H(4) | 신호수 배치 및 후방카메라 설치 등 장비 충돌방지 조치 | 건설장비 작업계획 수립 및 작업구역 통제
건축 | 건축물 | 자동차 관련시설 | 건축 | 건축 토공사 | 건설기계 | 굴착기 | 외부 | 굴착기 | 바닥 | 굴착작업 | 없음 | 끼임 | 장비운전 미숙 | M(3) | H(4) | 철거작업장의 구획을 위한 가설차단봉 설치도면작성 | 장비 운전면허증 확인, 신호수 배치
건축 | 건축물 | 자동차 관련시설 | 건축 | 건축 토공사 | 건설기계 | 굴착기 | 외부 | 굴착기 | 지하 | 굴착작업 | 파열,파단 | 부딪힘 | 회전작업 중 부딪힘 | M(3) | M(3) | 협소한 작업장소에서는 작업지휘자를 배치하여 안전관리실시 반영 | 위험반경내 출입을 금지 하고 작업지휘자에 의한 주변근로자 통제
건축 | 건축물 | 창고시설 | 건축 | 건축 토공사 | 건설기계 | 굴착기 | 외부 | 굴착기 | 옆 | 굴착작업 | 없음 | 부딪힘 | 건설장비 사용 중 근로자 충돌위험 | M(3) | M(3) | 건설장비 사용에 대한 안전관리계획 수립 | 신호수 배치계획 수립
건축 | 건축물 | 기타 | 건축 | 건축 토공사 | 건설기계 | 굴착기 | 외부 | 굴착기 | 앞 | 굴착작업 | 충돌 | 깔림 | 사전조사 및 작업계획서 미수립 | M(2) | M(3) | - | 신호수배치 및 작업구간 통제, 후방카메라 또는 경보장치 설치 등 장비충돌방지
건축 | 건축물 | 문화 및 집회시설 | 건축 | 건축 토공사 | 건설기계 | 굴착기 | 외부 | 굴착기 | 지하 | 굴착작업 | 없음 | 깔림 | 건설 기계 사전점검 미비 (버켓안전핀 미체결) | M(3) | M(3) | 작업시 사용지침 반영 | 버켓 연결부위 작업전 체결 상태 확인하고 근로자는 안전모 등 보호구 착용 /위험반경내 출입금지 조치
건축 | 건축물 | 문화 및 집회시설 | 건축 | 건축 토공사 | 건설기계 | 굴착기 | 외부 | 굴착기 | 지하 | 굴착작업 | 파열,파단 | 부딪힘 | 회전작업 중 부딪힘 | M(3) | M(3) | 협소한 작업장소에서는 작업지휘자를 배치 반영 | 위험반경내 출입을 금지 하고 작업지휘자에 의한 주변근로자 통제
건축 | 건축물 | 기타 | 건축 | 건축 토공사 | 건설기계 | 굴착기 | 외부 | 굴착기 | 바닥 | 굴착작업 | 충돌 | 부딪힘 | 건설기계장비의 이동 및 작업 중 충돌, 협착 위험잠재 | L(2) | L(2) | 건설기계 안전관리계획 도면 반영 | 건설기계 작업구간 출입 통제 및 신호수 배치
건축 | 건축물 | 근린생활시설 | 건축 | 건축 토공사 | 건설기계 | 굴착기 | 외부 | 굴착기 | 옆 | 굴착작업 | 전도 | 깔림 | 안전조치 부적정 | L(2) | H(4) | 건설기계·장비 안전관리 매뉴얼 준수 | 굴삭기 안전보건작업 지침준수
건축 | 건축물 | 업무시설 | 건축 | 건축 토공사 | 건설기계 | 굴착기 | 외부 | 굴착기 | 하부(아래) | 굴착작업 | 전도 | 깔림 | 건설기계 통로 미확보 | M(2) | H(4) | 신호수 배치 및 후방카메라 설치 등 장비 충돌방지 조치 | 건설장비 작업계획 수립 및 작업구역 통제
건축 | 건축물 | 근린생활시설 | 건축 | 건축 토공사 | 건설기계 | 굴착기 | 외부 | 굴착기 | 하부(아래) | 굴착작업 | 전도 | 깔림 | 건설기계 통로 미확보 | M(2) | H(4) | 신호수 배치 및 후방카메라 설치 등 장비 충돌방지 조치 | 건설장비 작업계획 수립 및 작업구역 통제
건축 | 건축물 | 교육연구시설 | 건축 | 건축 토공사 | 건설기계 | 굴착기 | 내부 | 굴착기 | 앞 | 굴착작업 | 전도 | 기타 | 건설장비사용으로 인한 근로자 충돌위험 | M(3) | M(3) | 건설장비 작업 안전지침 계획도 작성 | 신호수 배치 계획 및 신호수 전담교육실시 계획 수립 필요
건축 | 건축물 | 교육연구시설 | 건축 | 건축 토공사 | 건설기계 | 굴착기 | 외부 | 굴착기 | 하부(아래) | 굴착작업 | 전도 | 깔림 | 건설기계 통로 미확보 | M(2) | H(4) | 신호수 배치 및 후방카메라 설치 등 장비 충돌방지 조치 | 건설장비 작업계획 수립 및 작업구역 통제
건축 | 건축물 | 기타 | 건축 | 건축 토공사 | 건설기계 | 굴착기 | 외부 | 굴착기 | 바닥 | 굴착작업 | 충돌 | 깔림 | 시공장소의 협소로 인한 끼임, 충돌위험 | L(2) | L(2) | 협소구간 작업계획 도면 반영 | 협소구간 작업계획 준수하여 안전작업
건축 | 건축물 | 교육연구시설 | 건축 | 건축 토공사 | 건설기계 | 굴착기 | 인접주변 | 굴착기 | 옆 | 굴착작업 | 없음 | 부딪힘 | 건설장비 사용 작업 시 안전수칙 미준수 | M(3) | H(4) | 건설장비 안전작업지침 제시 | 건설장비 작업계획서 작성 및 작업구역 통제
건축 | 건축물 | 자동차 관련시설 | 건축 | 건축 토공사 | 건설기계 | 굴착기 | 외부 | 굴착기 | 지하 | 굴착작업 | 없음 | 깔림 | 건설기계 사전점검 미비 (안전핀 미체결) | M(3) | M(3) | 작업시 사용지침 및 주의사항 반영 | 버켓 연결부위 작업전 체결 상태 확인하고 근로자는 안전모 등 보호구 착용 /위험반경내 출입금지 조치
건축 | 건축물 | 근린생활시설 | 건축 | 건축 토공사 | 건설기계 | 굴착기 | 외부 | 굴착기 | 지하 | 굴착작업 | 없음 | 깔림 | 건설 기계 사전점검 미비(안전핀 불량) | M(3) | M(3) | 작업시 사용지침 및 주의사항 반영 | 버켓 연결부위 작업전 체결 상태 확인하고 근로자는 안전모 등 보호구 착용 /위험반경내 출입금지 조치
산업환경설비 | 환경시설 | 환경오염방지시설 | 건축 | 건축 토공사 | 건설기계 | 굴착기 | 내부 | 굴착기 | 바닥 | 굴착작업 | 없음 | 부딪힘 | 작업지침 미준수 | M(2) | H(4) | 건설기계 안전작업 지침도 작성 | 안전작업지침 준수여부 수시확인
건축 | 건축물 | 교육연구시설 | 건축 | 건축 토공사 | 건설기계 | 굴착기 | 외부 | 굴착기 | 뒤 | 굴착작업 | 없음 | 끼임 | 장비운전 미숙 | M(3) | H(4) | 작업장의 구획을 위한 가설차단봉 설치도면작성 | 장비 운전면허증 확인, 신호수 배치
건축 | 건축물 | 교육연구시설 | 건축 | 건축 토공사 | 건설기계 | 굴착기 | 인접주변 | 굴착기 | 지하 | 굴착작업 | 전도 | 깔림 | 기초부 지반조사 미실시 | M(2) | M(4) | 지반조사 실시 및 기초공법 부합 확인 . 지하수위 측정 | 지장물 및 지하매설물 확인 등 시공시 안전지침 준수
건축 | 건축물 | 공동주택 | 건축 | 건축 토공사 | 건설기계 | 굴착기 | 내부 | 굴착기 | 옆 | 굴착작업 | 전도 | 기타 | 건설장비사용으로 인한 근로자 충돌위험 | M(3) | M(3) | 건설장비 작업 안전지침 계획도 작성 | 신호수 배치 계획 및 신호수 전담교육실시 계획 수립 필요
건축 | 건축물 | 업무시설 | 건축 | 건축 토공사 | 건설기계 | 굴착기 | 외부 | 굴착기 | 지하 | 굴착작업 | 파열,파단 | 부딪힘 | 회전작 업 중 부딪힘 | M(3) | M(3) | 소한 작업장소에서는 작업지휘자를 배치 반영 | 위험반경내 출입을 금지 하고 작업지휘자에 의한 주변근로자 통제
건축 | 건축물 | 근린생활시설 | 건축 | 건축 토공사 | 건설기계 | 굴착기 | 외부 | 굴착기 | 지하 | 굴착작업 | 파열,파단 | 부딪힘 | 회전작업 중 부딪힘 | M(3) | M(3) | 협소한 작업장소에서는 작업지휘자를 배치 반영 | 위험반경내 출입을 금지 하고 작업지휘자에 의한 주변근로자 통제
건축 | 건축물 | 공동주택 | 건축 | 건축 토공사 | 건설기계 | 굴착기 | 외부 | 굴착기 | 하부(아래) | 굴착작업 | 전도 | 깔림 | 건설기계 통로 미확보 | M(2) | H(4) | 신호수 배치 및 후방카메라 설치 등 장비 충돌방지 조치 | 건설장비 작업계획 수립 및 작업구역 통제
건축 | 건축물 | 공동주택 | 건축 | 건축 토공사 | 건설기계 | 굴착기 | 외부 | 굴착기 | 하부(아래) | 굴착작업 | 전도 | 깔림 | 건설기계 통로 미확보 | M(2) | H(4) | 신호수 배치 및 후방카메라 설치 등 장비 충돌방지 조치 | 건설장비 작업계획 수립 및 작업구역 통제
건축 | 건축물 | 근린생활시설 | 건축 | 건축 토공사 | 건설기계 | 굴착기 | 외부 | 굴착기 | 지하 | 굴착작업 | 없음 | 깔림 | 건설 기계 사전점검 미비(안전핀 불량) | M(3) | M(3) | 작업시 사용지침 반영 | 버켓 연결부위 작업전 체결 상태 확인하고 근로자는 안전모 등 보호구 착용 /위험반경내 출입금지 조치
건축 | 건축물 | 근린생활시설 | 건축 | 건축 토공사 | 건설기계 | 굴착기 | 외부 | 굴착기 | 지하 | 굴착작업 | 파열,파단 | 부딪힘 | 회전작업 중 부딪힘 | M(3) | M(3) | 협소한 작업장소에서는 작업지휘자를 배치 반영 | 위험반경내 출입을 금지 하고 작업지휘자에 의한 주변근로자 통제
건축 | 건축물 | 교육연구시설 | 건축 | 건축 토공사 | 건설기계 | 굴착기 | 외부 | 굴착기 | 하부(아래) | 굴착작업 | 전도 | 깔림 | 건설기계 통로 미확보 | M(2) | H(4) | 신호수 배치 및 후방카메라 설치 등 장비 충돌방지 조치 | 건설장비 작업계획 수립 및 작업구역 통제
건축 | 건축물 | 교육연구시설 | 건축 | 건축 토공사 | 건설기계 | 굴착기 | 외부 | 굴착기 | 뒤 | 이동 | 없음 | 끼임 | 장비운전 미숙 | M(3) | H(4) | 작업장의 구획을 위한 가설차단봉 설치도면작성 | 장비 운전면허증 확인, 신호수 배치
건축 | 건축물 | 교육연구시설 | 건축 | 건축 토공사 | 건설기계 | 굴착기 | 외부 | 굴착기 | 지하 | 굴착작업 | 없음 | 깔림 | 굴착기 버켓 연결핀 미설치로 버켓 낙하 | M(3) | M(3) | 작업시 사용지침 및 주의사항 반영 | 버켓 연결부위 작업전 체결 상태 확인하고 근로자는 안전모 등 보호구 착용 /위험반경내 출입금지 조치
건축 | 건축물 | 업무시설 | 건축 | 건축 토공사 | 건설기계 | 굴착기 | 외부 | 굴착기 | 바닥 | 굴착작업 | 없음 | 깔림 | 건설 기계 사전점검 미비(안전핀불량) | M(3) | M(3) | 작업시 사용지침 및 주의사항 반영 | 버켓 연결부위 작업전 체결 상태 확인하고 근로자는 안전모 등 보호구 착용 /위험반경내 출입금지 조치
건축 | 건축물 | 문화 및 집회시설 | 건축 | 건축 토공사 | 건설기계 | 굴착기 | 내부 | 굴착기 | 옆 | 굴착작업 | 전도 | 기타 | 건설장비사용으로 인한 근로자 충돌위험 | M(3) | M(3) | 건설장비 작업 안전지침 계획도 작성 | 신호수 배치계획 및 주변통제 계획 수립 필요
건축 | 건축물 | 교육연구시설 | 건축 | 건축 토공사 | 건설기계 | 굴착기 | 외부 | 굴착기 | 지하 | 굴착작업 | 파열,파단 | 부딪힘 | 굴착기 회전작업 중 부딪힘 | M(3) | M(3) | 협소한 작업장소에서는 작업지휘자를 배치 반영 | 위험반경내 출입을 금지 하고 작업지휘자에 의한 주변근로자 통제
건축 | 건축물 | 의료시설 | 건축 | 건축 토공사 | 건설기계 | 굴착기 | 외부 | 굴착기 | 지하 | 굴착작업 | 없음 | 물체에 맞음 | 버킷 탈락 | M(1) | H(1) | 건설기계 안전기준에 관한 규칙 제12조의9에 의거 퀵커플러를 설치하고, 신호수 및 유도자 배치하여 작업 진행 | 작업 반경내 출입자 통제하고, 버킷을 양중, 버킷에 탑승 등 주용도 외 목적으로 사용하지 않도록 관리감독 철저
산업환경설비 | 환경시설 | 수처리설비시설 | 건축 | 건축 토공사 | 건설기계 | 굴착기 | 내부 | 굴착기 | 앞 | 운반작업 | 없음 | 부딪힘 | 신호수 미배치 | M(2) | H(4) | 신호수 배치도 작성 | 라바콘 및 표지판을 설치
산업환경설비 | 환경시설 | 수처리설비시설 | 건축 | 건축 토공사 | 건설기계 | 굴착기 | 내부 | 굴착기 | 앞 | 굴착작업 | 없음 | 부딪힘 | 작업지침 미준수 | M(2) | H(4) | 건설기계 안전작업 지침도 작성 | 안전작업지침 준수여부 수시확인
건축 | 건축물 | 교육연구시설 | 건축 | 건축 토공사 | 건설기계 | 굴착기 | 외부 | 굴착기 | 뒤 | 굴착작업 | 없음 | 끼임 | 장비운전 미숙 | M(3) | H(4) | 작업장의 구획을 위한 가설차단봉 설치도면작성 | 장비 운전면허증 확인, 신호수 배치
건축 | 건축물 | 교육연구시설 | 건축 | 건축 토공사 | 건설기계 | 굴착기 | 외부 | 굴착기 | 뒤 | 이동 | 없음 | 끼임 | 장비운전 미숙 | M(3) | H(4) | 작업장의 구획을 위한 가설차단봉 설치도면작성 | 장비 운전면허증 확인, 신호수 배치
건축 | 건축물 | 교육연구시설 | 건축 | 건축 토공사 | 건설기계 | 굴착기 | 외부 | 굴착기 | 뒤 | 굴착작업 | 없음 | 끼임 | 장비운전 미숙 | M(3) | H(4) | 작업장의 구획을 위한 가설차단봉 설치도면작성 | 장비 운전면허증 확인, 신호수 배치
건축 | 건축물 | 기타 | 건축 | 건축 토공사 | 건설기계 | 굴착기 | 인접주변 | 굴착기 | 상부(위) | 굴착작업 | 없음 | 부딪힘 | 근로자 통제 미흡 | M(2) | M(3) | 신호수배치 및 작업구간 통제, 후방카메라 또는 경보장치 설치 등 장비충돌방지 | 작업시 사용지침 및 주의사항 교육실시
토목 | 기타 | 부지조성 | 건축 | 건축 토공사 | 건설기계 | 굴착기 | 인접주변 | 굴착기 | 상부(위) | 굴착작업 | 없음 | 부딪힘 | 근로자 통제 미흡 | M(2) | M(3) | 신호수배치 및 작업구간 통제, 후방카메라 또는 경보장치 설치 등 장비충돌방지 | 작업시 사용지침 및 주의사항 교육실시
건축 | 건축물 | 교육연구시설 | 건축 | 건축 토공사 | 건설기계 | 굴착기 | 외부 | 굴착기 | 하부(아래) | 굴착작업 | 전도 | 깔림 | 건설기계 통로 미확보 | M(2) | H(4) | 신호수 배치 및 후방카메라 설치 등 장비 충돌방지 조치 | 건설장비 작업계획 수립 및 작업구역 통제
토목 | 도로 | 도로 | 건축 | 건축 토공사 | 건설기계 | 굴착기 | 외부 | 굴착기 | 하부(아래) | 이동 | 전도 | 깔림 | 흙막이가시설 단부 안전시설 미비 | M(3) | M(3) | 가설도로 단부 토사다이크,안전시설물 설치 | 도로부 안전시설물 설치 시 완충구간 기준 준수
건축 | 건축물 | 근린생활시설 | 건축 | 건축 토공사 | 건설기계 | 굴착기 | 인접주변 | 굴착기 | 옆 | 굴착작업 | 없음 | 부딪힘 | 건설장비 사용 작업 시 안전수칙 미준수 | M(3) | H(4) | 건설장비 안전작업지침 제시 | 건설장비 작업계획서 작성 및 작업구역 통제
건축 | 건축물 | 노유자시설 | 건축 | 건축 토공사 | 건설기계 | 굴착기 | 외부 | 굴착기 | 바닥 | 굴착작업 | 전도 | 깔림 | 장비 하부 철판깔기 예시도면을 작성 | H(3) | H(4) | 장비 하부 철판깔기 예시도면을 작성 | 장비 작업구간 출입을 통제 신호수 배치
건축 | 건축물 | 교육연구시설 | 건축 | 건축 토공사 | 건설기계 | 굴착기 | 외부 | 굴착기 | 옆 | 이동 | 충돌 | 부딪힘 | 장비 이동 중 작업자와 부딪힘_유도자 미배치 및 장비 이동 계획 미수립 | M(3) | M(3) | 작업 위험 반경내 출입 금지하고, 굴삭기 후면부 경광등, 접근 금지표지 부착 및 유도자 배치하여 주변 근로자 통제 | 장비 이동계획을 수립하고, 유도자 배치 및 작업 전 작업자 안전교육 실시
건축 | 건축물 | 교정 및 군사시설 | 건축 | 건축 토공사 | 건설기계 | 굴착기 | 인접주변 | 굴착기 | 옆 | 굴착작업 | 없음 | 부딪힘 | 건설장비 사용 작업 시 안전수칙 미준수 | M(3) | H(4) | 건설장비 안전작업지침 제시 | 건설장비 작업계획서 작성 및 작업 안전수칙 준수
건축 | 건축물 | 운동시설 | 건축 | 건축 토공사 | 건설기계 | 굴착기 | 내부 | 굴착기 | 옆 | 굴착작업 | 없음 | 부딪힘 | 건설장비 사용 중 근로자 충돌위험 | M(3) | M(3) | 건설장비 사용에 대한 안전관리계획 수립 | 신호수 배치계획 및 안전교육 계획 수립
건축 | 건축물 | 교육연구시설 | 건축 | 건축 토공사 | 건설기계 | 굴착기 | 외부 | 굴착기 | 하부(아래) | 굴착작업 | 전도 | 깔림 | 건설기계 통로 미확보 | M(2) | H(4) | 신호수 배치 및 후방카메라 설치 등 장비 충돌방지 조치 | 건설장비 작업계획 수립 및 작업구역 통제
건축 | 건축물 | 교육연구시설 | 건축 | 건축 토공사 | 건설기계 | 굴착기 | 외부 | 굴착기 | 뒤 | 굴착작업 | 없음 | 끼임 | 장비운전 미숙 | M(3) | H(4) | 작업장의 구획을 위한 가설울타리 설치도면 작성 | 장비 운전면허증 확인, 신호수 배치
건축 | 건축물 | 업무시설 | 건축 | 건축 토공사 | 건설기계 | 굴착기 | 인접주변 | 굴착기 | 앞 | 굴착작업 | 없음 | 부딪힘 | 건설장비 사용 중 근로자 충돌위험 | M(3) | M(4) | 굴착 및 토사 반출작업 시 충돌방지계획 작성 | 신호수 배치계획 및 안전교육 계획 수립
건축 | 건축물 | 운동시설 | 건축 | 건축 토공사 | 건설기계 | 굴착기 | 외부 | 굴착기 | 지하 | 굴착작업 | 없음 | 기타 | 건설장비 사용 중 근로자 충돌위험 | L(3) | M(4) | 안전관리계획서에 반영될 수 있도록 충돌방지계획수립 | 건설장비와 보행자 동선 분리, 유도자, 신호수 배치
건축 | 건축물 | 교육연구시설 | 건축 | 건축 토공사 | 건설기계 | 굴착기 | 인접주변 | 굴착기 | 뒤 | 굴착작업 | 없음 | 부딪힘 | 굴착기 작업구간 전담유도자 미배치 | M(2) | M(3) | 굴착기 작업반경내 협착 및 부딪힘 사고 방지 안전대책 수립 | 차량계 건설기계 작업계획서 작성 및 유도자 배치
건축 | 건축물 | 창고시설 | 건축 | 건축 토공사 | 건설기계 | 굴착기 | 외부 | 굴착기 | 지하 | 굴착작업 | 없음 | 물체에 맞음 | 버킷 탈락 | M(1) | H(1) | 건설기계 안전기준에 관한 규칙 제12조의9에 의거 퀵커플러를 설치하고, 신호수 및 유도자 배치하여 작업 진행 | 작업 반경내 출입자 통제하고, 버킷을 양중, 버킷에 탑승 등 주용도 외 목적으로 사용하지 않도록 관리감독 철저
건축 | 건축물 | 근린생활시설 | 건축 | 건축 토공사 | 건설기계 | 굴착기 | 내부 | 굴착기 | 앞 | 굴착작업 | 없음 | 부딪힘 | 작업지침 미준수 | M(2) | H(4) | 건설기계 안전작업 지침도 작성 | 안전작업지침 준수여부 수시확인
건축 | 건축물 | 교정 및 군사시설 | 건축 | 건축 토공사 | 건설기계 | 굴착기 | 내부 | 굴착기 | 앞 | 굴착작업 | 없음 | 부딪힘 | 작업지침 미준수 | M(2) | H(4) | 건설기계 안전작업 지침도 작성 | 안전작업지침 준수여부 수시확인
건축 | 건축물 | 교육연구시설 | 건축 | 건축 토공사 | 건설기계 | 굴착기 | 외부 | 굴착기 | 하부(아래) | 굴착작업 | 전도 | 깔림 | 건설기계 통로 미확보 | M(2) | H(4) | 신호수 배치 및 후방카메라 설치 등 장비 충돌방지 조치 | 건설장비 작업계획 수립 및 작업구역 통제
건축 | 건축물 | 위험물 저장 및 처리시설 | 건축 | 건축 토공사 | 건설기계 | 굴착기 | 내부 | 굴착기 | 앞 | 굴착작업 | 없음 | 기타 | 건설장비 신호 미흡에 따른 근로자 협착위험 | M(3) | M(3) | 건설장비 안전관리 계획도 작성 | 유도자 겸업 금지 등 안전관리 계획 수립 필요
건축 | 건축물 | 근린생활시설 | 건축 | 건축 토공사 | 건설기계 | 굴착기 | 인접주변 | 굴착기 | 옆 | 굴착작업 | 없음 | 부딪힘 | 건설장비 사용 작업 시 안전수칙 미준수 | M(3) | H(4) | 건설장비 안전작업지침 제시 | 건설장비 작업계획서 작성 및 작업구역 통제
건축 | 건축물 | 근린생활시설 | 건축 | 건축 토공사 | 건설기계 | 굴착기 | 외부 | 굴착기 | 하부(아래) | 굴착작업 | 전도 | 깔림 | 안전조치 부적정 | L(2) | H(4) | 건설기계·장비 안전관리 매뉴얼 준수 | 굴삭기 안전보건작업 지침준수
건축 | 건축물 | 교육연구시설 | 건축 | 건축 토공사 | 건설기계 | 굴착기 | 외부 | 굴착기 | 하부(아래) | 굴착작업 | 전도 | 깔림 | 건설기계 통로 미확보 | M(2) | H(4) | 신호수 배치 및 후방카메라 설치 등 장비 충돌방지 조치 | 건설장비 작업계획 수립 및 작업구역 통제
건축 | 건축물 | 운동시설 | 건축 | 건축 토공사 | 건설기계 | 굴착기 | 인접주변 | 굴착기 | 옆 | 굴착작업 | 없음 | 부딪힘 | 굴착작업 중 건설장비에 근로자 충돌 | M(3) | M(3) | 건설장비 작업안전지침 작성 | 신호수 배치계획 및 주변 통제 계획 수립 필요
건축 | 건축물 | 교정 및 군사시설 | 건축 | 건축 토공사 | 건설기계 | 굴착기 | 내부 | 굴착기 | 앞 | 굴착작업 | 없음 | 부딪힘 | 작업지침 미준수 | M(2) | H(4) | 건설기계 안전작업 지침도 작성 | 안전작업지침 준수여부 수시확인
건축 | 건축물 | 교육연구시설 | 건축 | 건축 토공사 | 건설기계 | 굴착기 | 외부 | 굴착기 | 뒤 | 굴착작업 | 없음 | 끼임 | 장비운전 미숙 | M(3) | H(4) | 작업장의 구획을 위한 가설울타리 설치도 작성 | 장비 운전면허증 확인, 신호수 배치
건축 | 건축물 | 교육연구시설 | 건축 | 건축 토공사 | 건설기계 | 굴착기 | 외부 | 굴착기 | 지하 | 굴착작업 | 없음 | 깔림 | 건설기계 사전점검 미비 | M(3) | M(3) | 작업시 사용지침 반영 | 버켓 연결부위 작업전 체결 상태 확인하고 근로자는 안전모 등 보호구 착용 /위험반경내 출입금지 조치
건축 | 건축물 | 공동주택 | 건축 | 건축 토공사 | 건설기계 | 굴착기 | 외부 | 굴착기 | 지하 | 굴착작업 | 없음 | 깔림 | 건설기계 사전 점검미비 (안전핀불량) | M(3) | M(3) | 작업시 사용지침 반영 | 버켓 연결부위 작업전 체결 상태 확인하고 근로자는 안전모 등 보호구 착용 /위험반경내 출입금지 조치
건축 | 건축물 | 근린생활시설 | 건축 | 건축 토공사 | 건설기계 | 굴착기 | 외부 | 굴착기 | 지하 | 굴착작업 | 파열,파단 | 부딪힘 | 회전작업 중 주변 확인 조치 미흡으로 부딪힘 | M(3) | M(3) | 협소한 작업장소에서는 작업지휘자를 배치 반영 | 위험반경내 출입을 금지 하고 작업지휘자에 의한 주변근로자 통제
건축 | 건축물 | 기타 | 건축 | 건축 토공사 | 건설기계 | 굴착기 | 내부 | 굴착기 | 앞 | 굴착작업 | 없음 | 부딪힘 | 건설장비 사용 중 근로자 충돌위험 | M(3) | M(4) | 건설장비 안전관리 계획도 작성 | 신호수 배치계획 및안전교육 계획 수립
건축 | 건축물 | 교육연구시설 | 건축 | 건축 토공사 | 건설기계 | 굴착기 | 외부 | 굴착기 | 하부(아래) | 굴착작업 | 전도 | 깔림 | 건설기계 통로 미확보 | M(2) | H(4) | 신호수 배치 및 후방카메라 설치 등 장비 충돌방지 조치 | 건설장비 작업계획 수립 및 작업구역 통제
건축 | 건축물 | 업무시설 | 건축 | 건축 토공사 | 건설기계 | 굴착기 | 내부 | 굴착기 | 옆 | 굴착작업 | 전도 | 기타 | 건설장비사용으로 인한 근로자 충돌위험 | M(3) | M(3) | 건설장비 작업 안전지침 계획도 작성 | 신호수 배치 계획 및 신호수 전담교육실시 계획 수립 필요
건축 | 건축물 | 교육연구시설 | 건축 | 건축 토공사 | 건설기계 | 굴착기 | 외부 | 굴착기 | 지하 | 굴착작업 | 없음 | 깔림 | 버켓 연결핀 미설치 | M(3) | M(3) | 작업시 사용지침 및 주의사항 시방서 반영 | 버켓 연결부위 작업전 체결 상태 확인하고 근로자는 안전모 등 보호구 착용 /위험반경내 출입금지 조치
건축 | 건축물 | 교육연구시설 | 건축 | 건축 토공사 | 건설기계 | 굴착기 | 외부 | 굴착기 | 지하 | 굴착작업 | 없음 | 깔림 | 건설 기계 사전점검 미비(안전핀불량) | M(3) | M(3) | 작업시 사용지침 반영 | 버켓 연결부위 작업전 체결 상태 확인하고 근로자는 안전모 등 보호구 착용 /위험반경내 출입금지 조치
건축 | 건축물 | 근린생활시설 | 건축 | 건축 토공사 | 건설기계 | 굴착기 | 외부 | 굴착기 | 지하 | 굴착작업 | 없음 | 깔림 | 건설기계 사전점검 미비로 버켓 낙하 | M(3) | M(3) | 작업시 사용지침 및 주의사항 교육실시 사항 시방서 반영 | 버켓 연결부위 작업전 체결 상태 확인하고 근로자는 안전모 등 보호구 착용 /위험반경내 출입금지 조치
건축 | 건축물 | 교육연구시설 | 건축 | 건축 토공사 | 건설기계 | 굴착기 | 외부 | 굴착기 | 하부(아래) | 굴착작업 | 전도 | 깔림 | 건설기계 통로 미확보 | M(2) | H(4) | 신호수 배치 및 후방카메라 설치 등 장비 충돌방지 조치 | 건설장비 작업계획 수립 및 작업구역 통제
건축 | 건축물 | 공동주택 | 건축 | 건축 토공사 | 건설기계 | 굴착기 | 외부 | 굴착기 | 지하 | 굴착작업 | 충돌 | 부딪힘 | 회전작업중 부딪힘 | M(3) | M(3) | 협소한 작업장소에서는 작업지휘자를 배치 반영 | 위험반경내 출입을 금지 하고 작업지휘자에 의한 주변근로자 통제
건축 | 건축물 | 교육연구시설 | 건축 | 건축 토공사 | 건설기계 | 굴착기 | 외부 | 굴착기 | 지하 | 굴착작업 | 파열,파단 | 부딪힘 | 회전작업중 부딪힘 | M(3) | M(3) | 작업지휘자를 배치 기준을 시방서 반영 | 위험반경내 출입을 금지 하고 작업지휘자에 의한 주변근로자 통제
건축 | 건축물 | 교육연구시설 | 건축 | 건축 토공사 | 건설기계 | 굴착기 | 외부 | 굴착기 | 하부(아래) | 굴착작업 | 전도 | 깔림 | 건설기계 통로 미확보 | M(2) | H(4) | 신호수 배치 및 후방카메라 설치 등 장비 충돌방지 조치 | 건설장비 작업계획 수립 및 작업구역 통제
건축 | 건축물 | 교육연구시설 | 건축 | 건축 토공사 | 건설기계 | 굴착기 | 외부 | 굴착기 | 지하 | 굴착작업 | 파열,파단 | 부딪힘 | 회전작업 중 부딪힘 | M(3) | M(3) | 협소한 작업장소에서는 작업지휘자를 배치 반영 | 위험반경내 출입을 금지 하고 작업지휘자에 의한 주변근로자 통제
건축 | 건축물 | 업무시설 | 건축 | 건축 토공사 | 건설기계 | 굴착기 | 내부 | 굴착기 | 옆 | 굴착작업 | 없음 | 부딪힘 | 굴착작업 중 건설장비에 근로자 충돌 | M(3) | M(3) | 건설장비 작업안전지침 작성 | 신호수 배치계획 및 주변 통제 계획 수립 필요
건축 | 건축물 | 업무시설 | 건축 | 건축 토공사 | 건설기계 | 굴착기 | 인접주변 | 굴착기 | 뒤 | 굴착작업 | 없음 | 부딪힘 | 건설기계 사용 중 근로자 충돌위험 | M(3) | M(3) | 건설장비 작업안전지침 작성 | 신호수 배치계획 수립 및 안전교육 계획 수립
건축 | 건축물 | 교육연구시설 | 건축 | 건축 토공사 | 건설기계 | 굴착기 | 인접주변 | 굴착기 | 옆 | 굴착작업 | 없음 | 부딪힘 | 건설장비 사용 작업 시 안전수칙 미준수 | M(3) | H(4) | 건설장비 안전작업지침 제시 | 건설장비 작업계획서 작성 및 작업구역 통제
건축 | 건축물 | 교육연구시설 | 건축 | 건축 토공사 | 건설기계 | 굴착기 | 외부 | 굴착기 | 지하 | 굴착작업 | 파열,파단 | 부딪힘 | 회전작 업 중 부딪힘 | M(3) | M(3) | 작업지휘자를 배치 토록 시방서 반영 | 위험반경내 출입을 금지 하고 작업지휘자에 의한 주변근로자 통제
건축 | 건축물 | 교육연구시설 | 건축 | 건축 토공사 | 건설기계 | 굴착기 | 외부 | 굴착기 | 바닥 | 굴착작업 | 없음 | 깔림 | 건설 기계 사전점검 미비(안전핀불량) | M(3) | M(3) | 작업시 사용지침 및 주의사항 반영 | 버켓 연결부위 작업전 체결 상태 확인하고 근로자는 안전모 등 보호구 착용 /위험반경내 출입금지 조치
건축 | 건축물 | 업무시설 | 건축 | 건축 토공사 | 건설기계 | 굴착기 | 인접주변 | 덤프트럭 | 뒤 | 굴착작업 | 충돌 | 부딪힘 | 작업반경 내 접근 | M(2) | M(3) | - | 신호수 배치 및 작업구간 통제, 경보장치 설치 등 장비 충돌 방지
건축 | 건축물 | 교정 및 군사시설 | 건축 | 건축 토공사 | 건설기계 | 굴착기 | 외부 | 굴착기 | 지하 | 굴착작업 | 없음 | 물체에 맞음 | 버킷 탈락 | M(1) | H(1) | 건설기계 안전기준에 관한 규칙 제12조의9에 의거 퀵커플러를 설치하고, 신호수 및 유도자 배치하여 작업 진행 | 작업 반경내 출입자 통제하고, 버킷을 양중, 버킷에 탑승 등 주용도 외 목적으로 사용하지 않도록 관리감독 철저
건축 | 건축물 | 자동차 관련시설 | 건축 | 건축 토공사 | 건설기계 | 굴착기 | 외부 | 굴착기 | 지하 | 굴착작업 | 충돌 | 부딪힘 | 협소공간에서 회전작업중 부딪힘 | M(3) | M(3) | 협소한 작업장소에서는 작업지휘자를 배치 반영 | 위험반경내 출입을 금지 하고 작업지휘자에 의한 주변근로자 통제
건축 | 건축물 | 자동차 관련시설 | 건축 | 건축 토공사 | 건설기계 | 굴착기 | 외부 | 굴착기 | 지하 | 굴착작업 | 없음 | 깔림 | 건설기계 사전점검 미비 | M(3) | M(3) | 작업시 사용지침 반영 | 버켓 연결부위 작업전 체결 상태 확인하고 근로자는 안전모 등 보호구 착용 /위험반경내 출입금지 조치
건축 | 건축물 | 기타 | 건축 | 건축 토공사 | 건설기계 | 굴착기 | 외부 | 굴착기 | 뒤 | 굴착작업 | 없음 | 끼임 | 장비운전 미숙 | M(3) | H(4) | 작업장의 구획을 위한 가설차단봉 설치도면작성 | 장비 운전면허증 확인, 신호수 배치
건축 | 건축물 | 교정 및 군사시설 | 건축 | 건축 토공사 | 건설기계 | 굴착기 | 외부 | 굴착기 | 지하 | 굴착작업 | 없음 | 물체에 맞음 | 버킷 탈락 | M(1) | H(1) | 건설기계 안전기준에 관한 규칙 제12조의9에 의거 퀵커플러를 설치하고, 신호수 및 유도자 배치하여 작업 진행 | 작업 반경내 출입자 통제하고, 버킷을 양중, 버킷에 탑승 등 주용도 외 목적으로 사용하지 않도록 관리감독 철저
건축 | 건축물 | 교정 및 군사시설 | 건축 | 건축 토공사 | 건설기계 | 굴착기 | 외부 | 굴착기 | 지하 | 굴착작업 | 탈락 | 물체에 맞음 | 버킷 탈락 | M(1) | H(1) | 건설기계 안전기준에 관한 규칙 제12조의9에 의거 퀵커플러를 설치하고, 신호수 및 유도자 배치하여 작업 진행 | 작업 반경내 출입자 통제하고, 버킷을 양중, 버킷에 탑승 등 주용도 외 목적으로 사용하지 않도록 관리감독 철저
건축 | 건축물 | 근린생활시설 | 건축 | 건축 토공사 | 건설기계 | 굴착기 | 외부 | 굴착기 | 앞 | 굴착작업 | 전도 | 부딪힘 | 건설장비 사용으로 인한 근로자 충돌위험 | M(3) | H(3) | 건설장비 작업 안전지침 계획도 작성 | 신호수 배치계획 수립
건축 | 건축물 | 교육연구시설 | 건축 | 건축 토공사 | 건설기계 | 굴착기 | 외부 | 굴착기 | 뒤 | 굴착작업 | 없음 | 끼임 | 장비운전 미숙 | M(3) | H(4) | 작업장의 구획을 위한 가설울타리 설치도 작성 | 장비 운전면허증 확인, 신호수 배치
건축 | 건축물 | 교정 및 군사시설 | 건축 | 건축 토공사 | 건설기계 | 굴착기 | 외부 | 굴착기 | 지하 | 굴착작업 | 없음 | 물체에 맞음 | 버킷 탈락 | M(1) | H(1) | 건설기계 안전기준에 관한 규칙 제12조의9에 의거 퀵커플러를 설치하고, 신호수 및 유도자 배치하여 작업 진행 | 작업 반경내 출입자 통제하고, 버킷을 양중, 버킷에 탑승 등 주용도 외 목적으로 사용하지 않도록 관리감독 철저
건축 | 건축물 | 교육연구시설 | 건축 | 건축 토공사 | 건설기계 | 굴착기 | 외부 | 굴착기 | 바닥 | 굴착작업 | 충돌 | 부딪힘 | 굴착기 회전작업 중 부딪힘 | M(3) | M(3) | 협소한 작업장소에서는 작업지휘자를 배치 반영 | 위험반경내 출입을 금지 하고 작업지휘자에 의한 주변근로자 통제
건축 | 건축물 | 관광 휴게시설 | 건축 | 건축 토공사 | 건설기계 | 굴착기 | 내부 | 굴착기 | 앞 | 마감작업 | 없음 | 기타 | 건설장비 신호 미흡에 따른 근로자 협착위험 | M(3) | M(3) | 건설장비 안전관리 계획도 작성 | 신호수 배치 계획 및 신호수 전담교육 실시 계획 수립 필요
건축 | 건축물 | 업무시설 | 건축 | 건축 토공사 | 건설기계 | 굴착기 | 인접주변 | 굴착기 | 뒤 | 굴착작업 | 없음 | 부딪힘 | 건설장비 사용 중 근로자 충돌 위험 | H(3) | H(4) | 안전관리계획서에 반영될 수 있도록 충돌방지계획 수립 | 건설장비와 보행자 동선분리, 유도자, 신호수 배치 철저
건축 | 건축물 | 관광 휴게시설 | 건축 | 건축 토공사 | 건설기계 | 굴착기 | 내부 | 굴착기 | 바닥 | 굴착작업 | 없음 | 부딪힘 | 건설장비 사용 중 근로자 충돌위험 | M(3) | M(3) | 건설장비 안전관리계획도 작성 | 신호수 배치계획 및 신호수 전담교육실시 계획 수립 필요
건축 | 건축물 | 교육연구시설 | 건축 | 건축 토공사 | 건설기계 | 굴착기 | 내부 | 굴착기 | 바닥 | 굴착작업 | 전도 | 끼임 | 지내력 검토 미흡 | L(2) | H(4) | 장비신호수 반드시 배치, 신호음, 무전기 휴대 등 시방서 반영 | 장비 정차시 경사지붕에서 충분히 이격
산업환경설비 | 환경시설 | 소각장 | 건축 | 건축 토공사 | 건설기계 | 굴착기 | 내부 | 굴착기 | 앞 | 굴착작업 | 없음 | 부딪힘 | 작업지침 미준수 | M(2) | H(4) | 건설기계 안전작업 지침도 작성 | 안전작업지침 준수여부 수시확인
건축 | 건축물 | 근린생활시설 | 건축 | 건축 토공사 | 건설기계 | 굴착기 | 외부 | 굴착기 | 지하 | 굴착작업 | 없음 | 깔림 | 건설 기계 사전점검 미비(안전핀불량) | M(3) | M(3) | 작업시 사용지침 및 주의사항 반영 | 버켓 연결부위 작업전 체결 상태확인하고 근로자는 안전모 등 보호구 착용 /위험반경내 출입금지 조치
건축 | 건축물 | 교육연구시설 | 건축 | 건축 토공사 | 건설기계 | 굴착기 | 내부 | 굴착기 | 하부(아래) | 굴착작업 | 붕괴 | 깔림 | 양수계획 미수립 | L(2) | M(3) | 양수계획 수립 및 굴착 상부 경사각 준수 | 양수계획 수립 및 비탈면 덮개 설치
건축 | 건축물 | 근린생활시설 | 건축 | 건축 토공사 | 건설기계 | 굴착기 | 내부 | 굴착기 | 바닥 | 굴착작업 | 없음 | 부딪힘 | 작업지침 미준수 | M(2) | H(4) | 건설기계 안전작업 지침도 작성 | 안전작업지침 준수여부 수시확인
건축 | 건축물 | 공동주택 | 건축 | 건축 토공사 | 건설기계 | 굴착기 | 외부 | 굴착기 | 앞 | 설치작업 | 충돌 | 깔림 | 사전조사 및 작업계획서 미수립 | M(2) | M(3) | - | 신호수배치 및 작업구간 통제, 후방카메라 또는 경보장치 설치 등 장비충돌방지
건축 | 건축물 | 교육연구시설 | 건축 | 건축 토공사 | 건설기계 | 굴착기 | 내부 | 굴착기 | 옆 | 굴착작업 | 없음 | 부딪힘 | 굴착작업 중 건설장비에 근로자 충돌 | M(3) | M(3) | 건설장비 작업안전지침 작성 | 신호수 배치 계획 및 안전교육 실시 계획 수립
건축 | 건축물 | 근린생활시설 | 건축 | 건축 토공사 | 건설기계 | 굴착기 | 외부 | 굴착기 | 상부(위) | 이동 | 기타 | 찔림 | 인양줄 파단 | M(2) | M(3) | 없음 | 인양줄(와이어로프)설치기준 작성 및 준수
건축 | 건축물 | 교육연구시설 | 건축 | 건축 토공사 | 건설기계 | 굴착기 | 외부 | 굴착기 | 하부(아래) | 굴착작업 | 전도 | 깔림 | 건설기계 통로 미확보 | M(2) | H(4) | 신호수 배치 및 후방카메라 설치 등 장비 충돌방지 조치 | 건설장비 작업계획 수립 및 작업구역 통제
건축 | 건축물 | 교정 및 군사시설 | 건축 | 건축 토공사 | 건설기계 | 굴착기 | 외부 | 굴착기 | 지하 | 굴착작업 | 없음 | 물체에 맞음 | 버킷 탈락 | M(1) | H(1) | 건설기계 안전기준에 관한 규칙 제12조의9에 의거 퀵커플러 및 협착방지봉을 설치하고, 신호수 및 유도자 배치하여 작업 진행 | 작업 반경내 출입자 통제하고, 버킷을 양중, 버킷에 탑승 등 주용도 외 목적으로 사용하지 않도록 관리감독 철저
건축 | 건축물 | 근린생활시설 | 건축 | 건축 토공사 | 건설기계 | 굴착기 | 내부 | 굴착기 | 앞 | 굴착작업 | 없음 | 기타 | 건설장비사용으로 인한 근로자 충돌위험 | M(3) | M(3) | 건설장비 작업 안전지침 작성 | 유도자 겸업금지 등 안전관리계획 수립 필요
건축 | 건축물 | 교육연구시설 | 건축 | 건축 토공사 | 건설기계 | 굴착기 | 외부 | 굴착기 | 상부(위) | 매설작업 | 붕괴 | 깔림 | 자재 인양중 탈락으로 인한 낙하 | M(3) | M(3) | 굴착기,인양작업 안전관리계획 수립 | 인양 하부 통제등 안전관리 계획 수립
건축 | 건축물 | 근린생활시설 | 건축 | 건축 토공사 | 건설기계 | 굴착기 | 외부 | 굴착기 | 지하 | 굴착작업 | 기타 | 부딪힘 | 회전작업 중 부딪힘 | M(3) | M(3) | 협소한 작업장소에서는 작업지휘자를 배치 반영 | 위험반경내 출입을 금지 하고 작업지휘자에 의한 주변근로자 통제
건축 | 건축물 | 자동차 관련시설 | 건축 | 건축 토공사 | 건설기계 | 굴착기 | 내부 | 굴착기 | 앞 | 굴착작업 | 없음 | 부딪힘 | 작업지침 미준수 | M(2) | H(4) | 건설기계 안전작업 지침도 작성 | 안전작업지침 준수여부 수시확인
건축 | 건축물 | 교육연구시설 | 건축 | 건축 토공사 | 건설기계 | 굴착기 | 외부 | 굴착기 | 바닥 | 이동 | 충돌 | 끼임 | 차량 과속운행 | L(2) | M(3) | 신호수배치 및 건설장비 작업계획 및 안전대책 수립 준수 | 신호수배치 및 건설장비 작업계획 및 안전대책 수립 준수
건축 | 건축물 | 교육연구시설 | 건축 | 건축 토공사 | 건설기계 | 굴착기 | 외부 | 굴착기 | 하부(아래) | 굴착작업 | 전도 | 깔림 | 건설기계 통로 미확보 | M(2) | H(4) | 신호수 배치 및 후방카메라 설치 등 장비 충돌방지 조치 | 건설장비 작업계획 수립 및 작업구역 통제
건축 | 건축물 | 근린생활시설 | 건축 | 건축 토공사 | 건설기계 | 굴착기 | 외부 | 굴착기 | 지하 | 굴착작업 | 충돌 | 부딪힘 | 회전작업중 후방 감시 불량으로 부딪힘 | M(3) | M(3) | 협소한 작업장소에서는 작업지휘자를 배치 반영 | 위험반경내 출입을 금지 하고 작업지휘자에 의한 주변근로자 통제
건축 | 건축물 | 위험물 저장 및 처리시설 | 건축 | 건축 토공사 | 건설기계 | 굴착기 | 외부 | 굴착기 | 바닥 | 굴착작업 | 전도 | 부딪힘 | 건설장비 사용 시 안전수칙 미준수에 의한 위험요소 잠재 | M(2) | M(2) | 해당없음 | 건설장비 사용 시 안전수칙 준수로 위험요소 제거
건축 | 건축물 | 교육연구시설 | 건축 | 건축 토공사 | 건설기계 | 굴착기 | 외부 | 굴착기 | 옆 | 굴착작업 | 없음 | 부딪힘 | 건설장비 사용 중 근로자 충돌위험 | M(3) | M(3) | 건설장비 사용에 대한 안전관리계획 수립 | 신호수 배치계획 수립
건축 | 건축물 | 문화 및 집회시설 | 건축 | 건축 토공사 | 건설기계 | 굴착기 | 내부 | 굴착기 | 앞 | 굴착작업 | 없음 | 부딪힘 | 건설장비 사용 중 근로자 충돌위험 | M(3) | M(3) | 건설장비 사용에 대한 안전관리계획 수립 | 신호수 배치계획 및 신호수 전담교육실시 계획 수립 필요
건축 | 건축물 | 교육연구시설 | 건축 | 건축 토공사 | 건설기계 | 굴착기 | 외부 | 굴착기 | 하부(아래) | 조립작업 | 탈락 | 깔림 | 굴착시 버켓 안전핀 미설치 | M(3) | M(3) | 굴착기 버켓 이탈방지핀 설치 및 신호수 배치 | 굴착시 작업 안전지침 준수
건축 | 건축물 | 교육연구시설 | 건축 | 건축 토공사 | 건설기계 | 굴착기 | 외부 | 굴착기 | 옆 | 굴착작업 | 없음 | 부딪힘 | 건설장비 사용 중 근로자 충돌위험 | M(3) | M(3) | 건설장비 사용에 대한 안전관리계획 수립 | 신호수 배치계획 수립
건축 | 건축물 | 운동시설 | 건축 | 건축 토공사 | 건설기계 | 굴착기 | 내부 | 굴착기 | 하부(아래) | 마감작업 | 없음 | 기타 | 건설장비 신호 미흡에 따른 근로자 협착위험 | M(3) | M(3) | 건설장비 안전관리 계획도 작성 | 신호수 배치 계획 및 신호수 전담교육 실시 계획 수립 필요
건축 | 건축물 | 업무시설 | 건축 | 건축 토공사 | 건설기계 | 굴착기 | 내부 | 굴착기 | 옆 | 굴착작업 | 전도 | 기타 | 건설장비사용으로 인한 근로자 충돌위험 | M(3) | M(3) | 건설장비 작업 안전지침 계획도 작성 | 신호수 배치 계획 및 신호수 전담교육실시 계획 수립 필요
건축 | 건축물 | 의료시설 | 건축 | 건축 토공사 | 건설기계 | 굴착기 | 인접주변 | 굴착기 | 바닥 | 굴착작업 | 충돌 | 부딪힘 | 장비 이동 중 작업자와 부딪힘_유도자 미배치 및 장비 이동 계획 미수립 | M(3) | M(3) | 작업 위험 반경내 출입 금지하고, 굴삭기 후면부 경광등, 접근 금지표지 부착 및 유도자 배치하여 주변 근로자 통제 | 장비 이동계획을 수립하고, 유도자 배치 및 작업 전 작업자 안전교육 실시
건축 | 건축물 | 근린생활시설 | 건축 | 건축 토공사 | 건설기계 | 굴착기 | 내부 | 굴착기 | 바닥 | 굴착작업 | 전도 | 깔림 | 연약지반 상부 이동 중 넘어짐 위험 | L(2) | H(4) | 장비하부 지내력 검토결과를 반영한 천공기 안전작업 계획도 작성 | 작업계획서 작성 및 관리자 배치하에 작업진행
건축 | 건축물 | 교육연구시설 | 건축 | 건축 토공사 | 건설기계 | 굴착기 | 내부 | 굴착기 | 하부(아래) | 굴착작업 | 붕괴 | 깔림 | 양수계획 미수립 | L(2) | M(3) | 굴착법면 등 붕괴위험이 있는 장소에 근로자 출입 금지, 굴착구배 준수, 양수계획 수립 | 양수계획 수립 및 비탈면 덮개 설치
건축 | 건축물 | 창고시설 | 건축 | 건축 토공사 | 건설기계 | 굴착기 | 내부 | 굴착기 | 앞 | 굴착작업 | 없음 | 부딪힘 | 작업지침 미준수 | M(2) | H(4) | 건설기계 안전작업 지침도 작성 | 안전작업지침 준수여부 수시확인
건축 | 건축물 | 근린생활시설 | 건축 | 건축 토공사 | 건설기계 | 굴착기 | 외부 | 굴착기 | 하부(아래) | 굴착작업 | 전도 | 깔림 | 건설기계 통로 미확보 | M(2) | H(4) | 신호수 배치 및 후방카메라 설치 등 장비 충돌방지 조치 | 건설장비 작업계획 수립 및 작업구역 통제
건축 | 건축물 | 근린생활시설 | 건축 | 건축 토공사 | 건설기계 | 굴착기 | 내부 | 굴착기 | 하부(아래) | 굴착작업 | 전도 | 기타 | 건설장비사용으로 인한 근로자 협착위험 | M(3) | M(3) | 건설장비 작업 안전지침 계획도 작성 | 신호수 배치 계획 및 교육 계획 수립 필요
건축 | 건축물 | 근린생활시설 | 건축 | 건축 토공사 | 건설기계 | 굴착기 | 외부 | 굴착기 | 지하 | 굴착작업 | 탈락 | 깔림 | 건설기계 사전점검 미비(안전핀불량) | M(3) | M(3) | 건설기계 사전점검 미비(안전핀불량) 반영 | 버켓 연결부위 작업전 체결 상태 확인하고 근로자는 안전모 등 보호구 착용 /위험반경내 출입금지 조치
건축 | 건축물 | 근린생활시설 | 건축 | 건축 토공사 | 건설기계 | 굴착기 | 외부 | 굴착기 | 바닥 | 이동 | 없음 | 부딪힘 | 해당작업근로자외출입 | M(3) | H(4) | 가설울타리 및 출입문설치 작업구획설정 반영 | 안전감시인을 배치하여 외부출입자 및 해당작업자외 작업구역내 출입차단
건축 | 건축물 | 교육연구시설 | 건축 | 건축 토공사 | 건설기계 | 굴착기 | 외부 | 굴착기 | 지하 | 굴착작업 | 기타 | 부딪힘 | 회전작업중 부딪힘 (작업반경내 작업자 접근) | M(3) | M(3) | 협소한 작업장소에서는 작업지휘자를 배치 반영 | 위험반경내 출입을 금지 하고 작업지휘자에 의한 주변근로자 통제
건축 | 건축물 | 교육연구시설 | 건축 | 건축 토공사 | 건설기계 | 굴착기 | 내부 | 굴착기 | 뒤 | 굴착작업 | 없음 | 부딪힘 | 건설장비 사용중 근로자 충돌위험 | M(3) | M(3) | 건설장비 사용에 대한 안전관리계획 수립 | 신호수 배치 계획 및 신호수 전담교육실시 계획 수립 필요
건축 | 건축물 | 교육연구시설 | 건축 | 건축 토공사 | 건설기계 | 굴착기 | 외부 | 굴착기 | 지하 | 굴착작업 | 없음 | 깔림 | 건설기계 사전점검 미비 | M(3) | M(3) | 작업시 사용지침 및 주의사항 반영 | 버켓 연결부위 작업전 체결 상태 확인하고 근로자는 안전모 등 보호구 착용 /위험반경내 출입금지 조치
건축 | 건축물 | 자동차 관련시설 | 건축 | 건축 토공사 | 건설기계 | 굴착기 | 외부 | 굴착기 | 하부(아래) | 굴착작업 | 전도 | 깔림 | 건설기계 통로 미확보 | M(2) | H(4) | 신호수 배치 및 후방카메라 설치 등 장비 충돌방지 조치 | 건설장비 작업계획 수립 및 작업구역 통제
건축 | 건축물 | 교육연구시설 | 건축 | 건축 토공사 | 건설기계 | 굴착기 | 내부 | 굴착기 | 상부(위) | 굴착작업 | 붕괴 | 깔림 | 양수계획 미수립 | L(2) | M(3) | 굴착법면 등 붕괴위험이 있는 장소에 근로자 출입금지, 굴착구배 준수, 양수계획 수립 | 양수계획 수립 및 비탈면 덮개 설치
건축 | 건축물 | 근린생활시설 | 건축 | 건축 토공사 | 건설기계 | 굴착기 | 외부 | 굴착기 | 지하 | 굴착작업 | 낙하 | 깔림 | 건설기계 사전점검 미비(안전핀불량) | M(3) | M(3) | 작업시 사용지침 및 주의사항 반영 | 버켓 연결 부위작업전 체결 상태 확인하고 근로자는 안전모 등 보호구 착용 /위험반경내 출입금지 조치
건축 | 건축물 | 교육연구시설 | 건축 | 건축 토공사 | 건설기계 | 굴착기 | 인접주변 | 굴착기 | 상부(위) | 굴착작업 | 없음 | 부딪힘 | 근로자 통제 미흡 | M(2) | M(3) | 신호수배치 및 작업구간 통제, 후방카메라 또는 경보장치 설치 등 장비충돌방지 | 작업시 사용지침 및 주의사항 교육실시
건축 | 건축물 | 기타 | 건축 | 건축 토공사 | 건설기계 | 굴착기 | 인접주변 | 굴착기 | 상부(위) | 굴착작업 | 충돌 | 깔림 | 굴착구간 안전조치 미흡으로 사고 | M(3) | M(3) | 도면에 건설기계장비의 관리 계획도를 반영 | 건설기계와 근로자의 작업반경 통제 및 신호수 배치
건축 | 건축물 | 근린생활시설 | 건축 | 건축 토공사 | 건설기계 | 굴착기 | 외부 | 굴착기 | 하부(아래) | 굴착작업 | 전도 | 깔림 | 건설기계 통로 미확보 | M(2) | H(4) | 신호수 배치 및 후방카메라 설치 등 장비 충돌방지 조치 | 건설장비 작업계획 수립 및 작업구역 통제
건축 | 건축물 | 근린생활시설 | 건축 | 건축 토공사 | 건설기계 | 굴착기 | 내부 | 굴착기 | 하부(아래) | 굴착작업 | 전도 | 기타 | 건설장비사용으로 인한 근로자 협착위험 | M(3) | M(3) | 건설장비 작업 안전지침 계획도 작성 | 신호수 배치 계획 및 교육 계획 수립 필요
건축 | 건축물 | 업무시설 | 건축 | 건축 토공사 | 건설기계 | 굴착기 | 인접주변 | 굴착기 | 옆 | 굴착작업 | 없음 | 부딪힘 | 작업지침 미준수 | M(2) | H(4) | 건설기계 안전작업 지침도 작성 | 안전작업지침준수여부 수시확인
건축 | 건축물 | 교육연구시설 | 건축 | 건축 토공사 | 건설기계 | 굴착기 | 내부 | 굴착기 | 하부(아래) | 굴착작업 | 전도 | 기타 | 건설장비사용으로 인한 근로자 충돌위험 | M(3) | M(3) | 건설장비 작업 안전지침 계획도 작성 | 신호수 배치 계획 및 교육 계획 수립 필요
건축 | 건축물 | 교정 및 군사시설 | 건축 | 건축 토공사 | 건설기계 | 굴착기 | 외부 | 굴착기 | 지하 | 굴착작업 | 없음 | 물체에 맞음 | 버킷 탈락 | M(1) | H(1) | 건설기계 안전기준에 관한 규칙 제12조의9에 의거 퀵커플러를 설치하고, 신호수 및 유도자 배치하여 작업 진행 | 작업 반경내 출입자 통제하고, 버킷을 양중, 버킷에 탑승 등 주용도 외 목적으로 사용하지 않도록 관리감독 철저
건축 | 건축물 | 근린생활시설 | 건축 | 건축 토공사 | 건설기계 | 굴착기 | 내부 | 굴착기 | 하부(아래) | 굴착작업 | 붕괴 | 깔림 | 양수계획 미수립 | L(2) | M(3) | 굴착법면 등 붕괴위험이 있는 장소에 근로자 출입 금지, 굴착구배 준수, 양수계획 수립 | 양수계획 수립 및 비탈면 덮개 설치
건축 | 건축물 | 근린생활시설 | 건축 | 건축 토공사 | 건설기계 | 굴착기 | 인접주변 | 굴착기 | 옆 | 굴착작업 | 없음 | 부딪힘 | 건설장비 사용 작업 시 안전수칙 미준수 | M(3) | H(4) | 건설장비 안전작업지침 제시 | 건설장비 작업계획서 작성 및 작업구역 통제
건축 | 건축물 | 교육연구시설 | 건축 | 건축 토공사 | 건설기계 | 굴착기 | 내부 | 굴착기 | 옆 | 굴착작업 | 없음 | 부딪힘 | 건설장비 사용중 근로자 충돌위험 | M(3) | M(3) | 건설장비 사용에 대한 안전관리계획 수립 | 신호수 배치 계획 및 신호수 전담교육실시 계획 수립 필요
건축 | 건축물 | 업무시설 | 건축 | 건축 토공사 | 건설기계 | 굴착기 | 외부 | 굴착기 | 지하 | 굴착작업 | 낙하 | 깔림 | 건설 기계 사전점검 미비(안전핀불량) | M(3) | M(3) | 작업시 사용지침 및 주의사항 반영 | 버켓 연결부위 작업전 체결 상태 확인하고 근로자는 안전모 등 보호구 착용 /위험반경내 출입금지 조치
건축 | 건축물 | 교육연구시설 | 건축 | 건축 토공사 | 건설기계 | 굴착기 | 외부 | 굴착기 | 바닥 | 굴착작업 | 없음 | 물체에 맞음 | 버켓 탈락 | M(2) | H(3) | 퀵커플러 설치, 신호수 및 유도자 배치 | 작업 반경내 출입자 통제 및 버켓 탑승 등 주용도 외 사용 금지
건축 | 건축물 | 업무시설 | 건축 | 건축 토공사 | 건설기계 | 굴착기 | 외부 | 굴착기 | 지하 | 굴착작업 | 충돌 | 부딪힘 | 회전 작업중 부딪힘 | M(3) | M(3) | 협소한 작업장소에서는 작업지휘자를 배치 반영 | 위험반경내 출입을 금지 하고 작업지휘자에 의한 주변근로자 통제
건축 | 건축물 | 교육연구시설 | 건축 | 건축 토공사 | 건설기계 | 굴착기 | 내부 | 굴착기 | 하부(아래) | 굴착작업 | 전도 | 기타 | 건설장비사용으로 인한 근로자 충돌위험 | M(3) | M(3) | 건설장비 작업 안전지침 계획도 작성 | 신호수 배치 계획 및 교육 계획 수립 필요
건축 | 건축물 | 교육연구시설 | 건축 | 건축 토공사 | 건설기계 | 굴착기 | 인접주변 | 굴착기 | 옆 | 굴착작업 | 없음 | 부딪힘 | 건설장비 사용 작업 시 안전수칙 미준수 | M(3) | H(4) | 건설장비 안전작업지침 제시 | 건설장비 작업계획서 작성 및 작업구역 통제
건축 | 건축물 | 문화 및 집회시설 | 건축 | 건축 토공사 | 건설기계 | 굴착기 | 외부 | 굴착기 | 지하 | 굴착작업 | 충돌 | 부딪힘 | 회전작업 중 주위 관리 미흡 | M(3) | M(3) | 협소한 작업장소에서는 작업지휘자를 배치 반영 | 위험반경내 출입을 금지 하고 작업지휘자에 의한 주변근로자 통제
건축 | 건축물 | 문화 및 집회시설 | 건축 | 건축 토공사 | 건설기계 | 굴착기 | 외부 | 굴착기 | 지하 | 굴착작업 | 낙하 | 깔림 | 건설기계 사전점검 미비 (안전핀체결상태 확인 미흡) | M(3) | M(3) | 작업시 사용지침 및 주의사항 반영 | 버켓 연결부위 작업전 체결 상태 확인하고 근로자는 안전모 등 보호구 착용 /위험반경내 출입금지 조치
건축 | 건축물 | 근린생활시설 | 건축 | 건축 토공사 | 건설기계 | 굴착기 | 외부 | 굴착기 | 하부(아래) | 굴착작업 | 전도 | 깔림 | 건설기계 통로 미확보 | M(2) | H(4) | 신호수 배치 및 후방카메라 설치 등 장비 충돌방지 조치 | 건설장비 작업계획 수립 및 작업구역 통제
건축 | 건축물 | 근린생활시설 | 건축 | 건축 토공사 | 건설기계 | 굴착기 | 외부 | 굴착기 | 지하 | 굴착작업 | 충돌 | 부딪힘 | 회전작업중 부딪힘 | M(3) | M(3) | 협소한 작업장소에서는 작업지휘자를 배치 반영 | 위험반경내 출입을 금지 하고 작업 지휘자에 의한 주변근로자 통제
건축 | 건축물 | 교육연구시설 | 건축 | 건축 토공사 | 건설기계 | 굴착기 | 내부 | 굴착기 | 하부(아래) | 굴착작업 | 충돌 | 부딪힘 | 굴착 반경 내 접근금지 | L(2) | H(4) | 작업장 주변 근로자 통제 | 굴착기 안전장치 점검
건축 | 건축물 | 자동차 관련시설 | 건축 | 건축 토공사 | 건설기계 | 굴착기 | 외부 | 굴착기 | 바닥 | 굴착작업 | 충돌 | 부딪힘 | 작업반경내 접근 | M(3) | M(3) | 작업반경 구획 및 보행자통로 확보 등의 장비운용 계획을 시공계획에 반영 | 후방카메라 설치 등 장비 충돌 방지
건축 | 건축물 | 교육연구시설 | 건축 | 건축 토공사 | 건설기계 | 굴착기 | 내부 | 굴착기 | 앞 | 굴착작업 | 전도 | 기타 | 건설장비사용으로 인한 근로자 충돌위험 | M(3) | M(3) | 건설장비 작업 안전지침 계획도 작성 | 신호수 배치 계획 및 교육 계획 수립 필요
건축 | 건축물 | 교육연구시설 | 건축 | 건축 토공사 | 건설기계 | 굴착기 | 인접주변 | 굴착기 | 옆 | 굴착작업 | 붕괴 | 깔림 | 굴착사면 붕괴 | M(3) | M(3) | - | 굴착면 기울기 기준 준수
건축 | 건축물 | 창고시설 | 건축 | 건축 토공사 | 건설기계 | 굴착기 | 인접주변 | 굴착기 | 옆 | 굴착작업 | 없음 | 부딪힘 | 굴착공사 중 건설장비와 근로자 부딪힘위험 | H(3) | H(3) | 굴착기 안전작업 계획도 작성 | 건설장비 충돌 방지 계획 수립
산업환경설비 | 환경시설 | 수처리설비시설 | 건축 | 건축 토공사 | 건설기계 | 굴착기 | 인접주변 | 굴착기 | 옆 | 굴착작업 | 없음 | 부딪힘 | 작업지침 미준수 | M(2) | H(4) | 건설기계 안전작업 지침도 작성 | 안전작업지침준수여부 수시확인
건축 | 건축물 | 교육연구시설 | 건축 | 건축 토공사 | 건설기계 | 굴착기 | 인접주변 | 굴착기 | 옆 | 굴착작업 | 붕괴 | 깔림 | 적치된 토사 붕괴 | M(3) | M(3) | - | 굴착토 적치 시 터파기면 상단과의 이격거리 준수
건축 | 건축물 | 근린생활시설 | 건축 | 건축 토공사 | 건설기계 | 굴착기 | 외부 | 굴착기 | 옆 | 굴착작업 | 붕괴 | 깔림 | 우수유입으로 인한 굴착사면 붕괴 | M(3) | M(3) | - | 우수, 유입수 배출계획 수립
건축 | 건축물 | 교정 및 군사시설 | 건축 | 건축 토공사 | 건설기계 | 굴착기 | 외부 | 굴착기 | 지하 | 굴착작업 | 없음 | 물체에 맞음 | 버킷 탈락 | M(1) | H(1) | 건설기계 안전기준에 관한 규칙 제12조의9에 의거 퀵커플러 및 협착방지봉을 설치하고, 신호수 및 유도자 배치하여 작업 진행 | 작업 반경내 출입자 통제하고, 버킷을 양중, 버킷에 탑승 등 주용도 외 목적으로 사용하지 않도록 관리감독 철저
건축 | 건축물 | 자동차 관련시설 | 건축 | 건축 토공사 | 건설기계 | 굴착기 | 외부 | 굴착기 | 바닥 | 굴착작업 | 전도 | 물체에 맞음 | 건설기계 통로 미확보 | M(2) | M(4) | 신호수 배치 및 후방카메라 설치 등 장비 충돌방지 조치 | 건설장비 작업계획 수립 및 작업구역 통제
건축 | 건축물 | 기타 | 건축 | 건축 토공사 | 건설기계 | 굴착기 | 내부 | 굴착기 | 상부(위) | 굴착작업 | 붕괴 | 깔림 | 이격거리 미확보, 과적재로 인한 토사 붕괴 | L(2) | M(3) | 터파기 상부 자재 야적 시 충분한 이격거리 확보, 터파기 비탈 기울기 준수 | 공사계획 점검표 작성, 비탈면 상태 점검표 작성
건축 | 건축물 | 교육연구시설 | 건축 | 건축 토공사 | 건설기계 | 굴착기 | 외부 | 굴착기 | 지하 | 굴착작업 | 없음 | 물체에 맞음 | 버킷 탈락 | M(1) | H(1) | 건설기계 안전기준에 관한 규칙 제12조의9에 의거 퀵커플러 및 협착방지봉을 설치하고, 신호수 및 유도자 배치하여 작업 진행 | 작업 반경내 출입자 통제하고, 버킷을 양중, 버킷에 탑승 등 주용도 외 목적으로 사용하지 않도록 관리감독 철저
건축 | 건축물 | 근린생활시설 | 건축 | 건축 토공사 | 건설기계 | 굴착기 | 외부 | 굴착기 | 하부(아래) | 굴착작업 | 전도 | 깔림 | 건설기계 통로 미확보 | M(2) | H(4) | 신호수 배치 및 후방카메라 설치 등 장비 충돌방지 조치 | 건설장비 작업계획 수립 및 작업구역 통제
건축 | 건축물 | 교육연구시설 | 건축 | 건축 토공사 | 건설기계 | 굴착기 | 내부 | 굴착기 | 옆 | 굴착작업 | 없음 | 부딪힘 | 건설장비 사용중 근로자 충돌위험 | M(3) | M(3) | 건설장비 사용에 대한 안전관리계획 수립 | 신호수 배치 계획 및 안전교육 실시 계획 수립 필요
건축 | 건축물 | 교육연구시설 | 건축 | 건축 토공사 | 건설기계 | 굴착기 | 외부 | 굴착기 | 옆 | 굴착작업 | 충돌 | 부딪힘 | 유도자 미배치 | M(2) | H(4) | 장비 유도자 배치 및 후방카메라 설치 장비 운용 | 차량계건설기계 작업계획서 작성 및작업 전 장비점검
산업환경설비 | 환경시설 | 환경오염방지시설 | 건축 | 건축 토공사 | 건설기계 | 굴착기 | 인접주변 | 굴착기 | 뒤 | 굴착작업 | 없음 | 부딪힘 | 굴착기 작업구간 전담유도자 미배치 | M(2) | M(3) | 굴착기 작업반경내 협착 및 부딪힘 사고 방지 안전대책 수립 | 차량계 건설기계 작업계획서 작성 및 유도자 배치
건축 | 건축물 | 교육연구시설 | 건축 | 건축 토공사 | 건설기계 | 굴착기 | 내부 | 굴착기 | 옆 | 굴착작업 | 없음 | 부딪힘 | 건설장비 사용중 근로자 충돌위험 | M(3) | M(3) | 건설장비 사용에 대한 안전관리계획 수립 | 신호수 배치 계획 및 신호수 전담교육실시 계획 수립 필요
건축 | 건축물 | 기타 | 건축 | 건축 토공사 | 건설기계 | 굴착기 | 외부 | 굴착기 | 옆 | 굴착작업 | 없음 | 부딪힘 | 근로자 통제 미흡 | M(2) | M(3) | 건설기계 안전관리 매뉴얼 작성 | 신호수배치 및 작업구간 통제, 후방카메라 또는 경보장치 설치 등 장비충돌방지
건축 | 건축물 | 근린생활시설 | 건축 | 건축 토공사 | 건설기계 | 굴착기 | 내부 | 굴착기 | 옆 | 굴착작업 | 없음 | 부딪힘 | 건설장비 사용중 근로자 충돌위험 | M(3) | M(3) | 건설장비 사용에 대한 안전관리계획 수립 | 신호수 배치 계획 및 신호수 전담교육 실시 계획 수립 필요
건축 | 건축물 | 업무시설 | 건축 | 건축 토공사 | 건설기계 | 굴착기 | 내부 | 굴착기 | 옆 | 굴착작업 | 없음 | 부딪힘 | 건설장비 사용중 근로자 충돌위험 | M(3) | M(3) | 건설장비 사용에 대한 안전관리계획 수립 | 신호수 배치 계획 및 신호수 전담교육실시 계획 수립 필요
산업환경설비 | 환경시설 | 하수처리시설 | 건축 | 건축 토공사 | 건설기계 | 굴착기 | 외부 | 굴착기 | 바닥 | 굴착작업 | 충돌 | 부딪힘 | 굴착기 작업반경내 접근 | M(3) | M(3) | 작업반경 구획 및 보행자통로 확보 등의 장비운용 계획을 시공계획에 반영 | 후방카메라 설치 등 장비 충돌 방지
건축 | 건축물 | 교육연구시설 | 건축 | 건축 토공사 | 건설기계 | 굴착기 | 인접주변 | 굴착기 | 하부(아래) | 굴착작업 | 전도 | 부딪힘 | 굴착작업 안전관리 계획 미흡 | L(3) | L(3) | 굴착작업 안전작업 계획도 작성 및 반영 | 건설기계와 근로자 간 충돌위험/작업반경 통제 및 신호수 배치
건축 | 건축물 | 기타 | 건축 | 건축 토공사 | 건설기계 | 굴착기 | 내부 | 굴착기 | 하부(아래) | 굴착작업 | 붕괴 | 깔림 | 지하수위에 의한 우수 유입 | L(2) | H(4) | 안전 점검표 작성 및 급격한 지하수 용출 여부 확인, 우수 계획도 작성 | 공사 현장 주변 점검 실시, 측구, PE 삼중벽관, 벤치 플륨관을 사용하여 우수 및 지하수 배출, 비탈면 덮개 설치
건축 | 건축물 | 교육연구시설 | 건축 | 건축 토공사 | 건설기계 | 굴착기 | 인접주변 | 굴착기 | 뒤 | 굴착작업 | 없음 | 부딪힘 | 굴착기 작업구간 전담유도자 미배치 | M(2) | M(3) | 굴착기 작업반경내 협착 및 부딪힘 사고 방지 안전대책 수립 | 차량계 건설기계 작업계획서 작성 및 유도자 배치
건축 | 건축물 | 근린생활시설 | 건축 | 건축 토공사 | 건설기계 | 굴착기 | 인접주변 | 굴착기 | 앞 | 굴착작업 | 없음 | 기타 | 건설장비사용으로 인한 근로자 충돌위험 | M(3) | M(3) | 건설장비 작업 안전지침 작성 | 유도자 겸업금지 등 안전관리계획 수립 필요
산업환경설비 | 환경시설 | 하수처리시설 | 건축 | 건축 토공사 | 건설기계 | 굴착기 | 인접주변 | 굴착기 | 뒤 | 굴착작업 | 없음 | 부딪힘 | 굴착기 작업구간 전담유도자 미배치 | M(2) | M(3) | 굴착기 작업반경내 협착 및 부딪힘 사고 방지 안전대책 수립 | 차량계 건설기계 작업계획서 작성 및 유도자 배치
건축 | 건축물 | 교육연구시설 | 건축 | 건축 토공사 | 건설기계 | 굴착기 | 외부 | 불도저 | 하부(아래) | 굴착작업 | 전도 | 부딪힘 | 굴착작업 안전관리 계획 미흡 | L(3) | L(3) | 굴착작업 안전작업 계획도 작성 및 반영 | 건설기계와 근로자 간 충돌위험/작업 반경 통제 및 신호수 배치
산업환경설비 | 환경시설 | 수처리설비시설 | 건축 | 건축 토공사 | 건설기계 | 굴착기 | 외부 | 굴착기 | 옆 | 굴착작업 | 붕괴 | 깔림 | 붕괴사고 방지조치 미흡 | M(2) | H(4) | 공사중 장비 및 인력 표준 배치도 작성 | 장비사용 시 작업구간 내 출입금지 조치
건축 | 건축물 | 공동주택 | 건축 | 건축 토공사 | 건설기계 | 굴착기 | 외부 | 굴착기 | 뒤 | 굴착작업 | 없음 | 부딪힘 | 안전장비 설치 미흡 | M(3) | H(4) | 굴착기 안전작업도 제시 및 스마트 안전장비 적극 사용 | 신호수 배치 및 작업구획을 통제하여 타 작업자 접근 금지조치
건축 | 건축물 | 공동주택 | 건축 | 건축 토공사 | 건설기계 | 굴착기 | 내부 | 굴착기 | 바닥 | 굴착작업 | 전도 | 끼임 | 지내력검토 미흡 | L(2) | M(4) | 굴착사면 장비 작업시 부석, 균열, 함수, 용수 등의 변화유무 점검, 지반의 평탄여부 및 침하여부 확인 | 신호수배치 및 작업구간 통제, 후방카메라 또는 경보장치 설치 등 장비 충돌방지, 활동이 예상되는 부석 발견시 즉시 제거
건축 | 건축물 | 교육연구시설 | 건축 | 건축 토공사 | 건설기계 | 굴착기 | 외부 | 굴착기 | 옆 | 굴착작업 | 없음 | 부딪힘 | 건설장비 사용 중 근로자 충돌위험 | M(3) | M(3) | 건설장비 사용에 대한 안전관리계획 수립 | 신호수 배치계획 수립
건축 | 건축물 | 공동주택 | 건축 | 건축 토공사 | 건설기계 | 굴착기 | 인접주변 | 굴착기 | 뒤 | 굴착작업 | 없음 | 깔림 | 퀵커플러 안전핀 미체결 | H(4) | L(2) | 굴착기 퀵커플러에 안전핀 체결 및인양 능력 확인에 관한 사항을 안전관리계획서에 반영 | 굴착기 인양 시정격하중이 확인되는 장비 사용
건축 | 건축물 | 공동주택 | 건축 | 건축 토공사 | 건설기계 | 굴착기 | 인접주변 | 굴착기 | 뒤 | 굴착작업 | 없음 | 깔림 | 퀵커플러 안전핀 미체결 | H(4) | L(2) | 굴착기 퀵커플러에 안전핀 체결 및인양 능력 확인에 관한 사항을 안전관리계획서에 반영 | 굴착기 인양 시정격하중이 확인되는 장비 사용
건축 | 건축물 | 업무시설 | 건축 | 건축 토공사 | 건설기계 | 굴착기 | 외부 | 굴착기 | 하부(아래) | 굴착작업 | 전도 | 깔림 | 건설기계 통로 미확보 | M(2) | H(4) | 신호수 배치 및 후방카메라 설치 등 장비 충돌방지 조치 | 건설장비 작업계획 수립 및 작업구역 통제
건축 | 건축물 | 근린생활시설 | 건축 | 건축 토공사 | 건설기계 | 굴착기 | 인접주변 | 굴착기 | 하부(아래) | 굴착작업 | 전도 | 부딪힘 | 굴착작업 안전관리 계획 미흡 | L(3) | L(3) | 굴착작업 안전작업 계획도 작성 및 반영 | 건설기계와 근로자 간 충돌위험/작업 반경 통제 및 신호수 배치
건축 | 건축물 | 문화 및 집회시설 | 건축 | 건축 토공사 | 건설기계 | 굴착기 | 내부 | 굴착기 | 하부(아래) | 굴착작업 | 붕괴 | 깔림 | 양수계획 미수립 | L(2) | M(3) | 우수계획도 도면에 명시 | 굴착법면 등 붕괴위험이 있는 장소에 근로자 출입금지, 굴착구배준수, 양수계획 수립
산업환경설비 | 환경시설 | 하수처리시설 | 건축 | 건축 토공사 | 건설기계 | 굴착기 | 외부 | 굴착기 | 옆 | 굴착작업 | 없음 | 부딪힘 | 굴착기 작업구간 전담유도자 미배치 | M(2) | M(3) | 굴착기 작업반경내 협착 및 부딪힘 사고 방지 안전대책 수립 | 차량계 건설기계 작업계획서 작성 및 유도자 배치
건축 | 건축물 | 근린생활시설 | 건축 | 건축 토공사 | 건설기계 | 굴착기 | 외부 | 굴착기 | 하부(아래) | 굴착작업 | 전도 | 깔림 | 건설기계 통로 미확보 | M(2) | H(4) | 신호수 배치 및 후방카메라 설치 등 장비 충돌방지 조치 | 건설장비 작업계획 수립 및 작업구역 통제
건축 | 건축물 | 문화 및 집회시설 | 건축 | 건축 토공사 | 건설기계 | 굴착기 | 내부 | 굴착기 | 하부(아래) | 굴착작업 | 붕괴 | 깔림 | 굴착 시 휴식각 부족 | L(2) | H(4) | 토질에 따른 경사도 준수, 터파기면 상단 토사 및 자재 적치 금지 | CKS 11 20 15 터파기 중 말뚝기초 터파기 기준 준수, 터파기 구간 안전난간대 설치하여 접근 차단
건축 | 건축물 | 근린생활시설 | 건축 | 건축 토공사 | 건설기계 | 굴착기 | 외부 | 굴착기 | 옆 | 굴착작업 | 없음 | 부딪힘 | 굴착기 작업구간 전담유도자 미배치 | M(2) | M(3) | 굴착기 작업반경내 협착 및 부딪힘 사고 방지 안전대책 수립 | 차량계 건설기계 작업계획서 작성 및 유도자 배치
건축 | 건축물 | 교육연구시설 | 건축 | 건축 토공사 | 건설기계 | 굴착기 | 외부 | 굴착기 | 지하 | 굴착작업 | 충돌 | 부딪힘 | 굴착기 회전 작업 중 부딪힘 | M(3) | M(3) | 협소한 작업장소에서는 작업지휘자를 배치토록 안전관리비 반영 | 위험반경내 출입을 금지 하고 작업지휘자에 의한 주변근로자 통제
건축 | 건축물 | 교육연구시설 | 건축 | 건축 토공사 | 건설기계 | 굴착기 | 외부 | 굴착기 | 지하 | 굴착작업 | 낙하 | 깔림 | 건설기계 사전점검 미비 (안전핀체결불량) | M(3) | M(3) | 작업시 사용지침 및 주의사항 반영 | 버켓 연결부위 작업전 체결 상태 확인하고 근로자는 안전모 등 보호구 착용 /위험반경내 출입금지 조치
건축 | 건축물 | 근린생활시설 | 건축 | 건축 토공사 | 건설기계 | 굴착기 | 내부 | 굴착기 | 지하 | 굴착작업 | 충돌 | 부딪힘 | 회전작업중 주변근로자 인식 불량으로 부딪힘 | M(3) | M(3) | 협소한 작업장소에서는 작업지휘자를 배치하여 안전관리실시 토록 공사비 반영 | 위험반경내 출입을 금지 하고 작업지휘자에 의한 주변근로자 통제
건축 | 건축물 | 근린생활시설 | 건축 | 건축 토공사 | 건설기계 | 굴착기 | 외부 | 굴착기 | 지하 | 굴착작업 | 낙하 | 깔림 | 건설기계 사전점검 미비 (안전핀 체결불량) | M(3) | M(3) | 작업시 사용지침 및 주의사항 반영 | 버켓 연결부위 작업전 체결 상태 확인하고 근로자는 안전모 등 보호구 착용 /위험반경내 출입금지 조치
건축 | 건축물 | 문화 및 집회시설 | 건축 | 건축 토공사 | 건설기계 | 굴착기 | 내부 | 굴착기 | 하부(아래) | 굴착작업 | 붕괴 | 깔림 | 양수계획 미수립 | L(2) | M(3) | 양수계획 수립 및 양수기 사용, 침수조를 사용하여 우수 배출 | 우기 대피 안전점검표 작성
건축 | 건축물 | 교육연구시설 | 건축 | 건축 토공사 | 건설기계 | 굴착기 | 내부 | 굴착기 | 앞 | 굴착작업 | 없음 | 부딪힘 | 작업지침 미준수 | M(2) | H(4) | 건설기계 안전작업 지침도 작성 | 안전작업지침 준수여부 수시확인
건축 | 건축물 | 근린생활시설 | 건축 | 건축 토공사 | 건설기계 | 굴착기 | 내부 | 굴착기 | 지하 | 굴착작업 | 붕괴 | 깔림 | 높은 지하수위로 인한 무너짐 | M(2) | M(3) | 지하수 유입방지 및 양수계획 수립 | 지하수위에 따른 양수 처리 계획 수립 및 실시
건축 | 건축물 | 교육연구시설 | 건축 | 건축 토공사 | 건설기계 | 굴착기 | 외부 | 굴착기 | 지하 | 굴착작업 | 낙하 | 깔림 | 건설기계 사전점검 미비 (안전핀체결불량) | M(3) | M(3) | 작업시 사용지침 및 주의사항 반영 | 버켓 연결부위 작업전 체결 상태 확인하고 근로자는 안전모 등 보호구 착용 /위험반경내 출입금지 조치
건축 | 건축물 | 근린생활시설 | 건축 | 건축 토공사 | 건설기계 | 굴착기 | 외부 | 굴착기 | 옆 | 굴착작업 | 전도 | 깔림 | 안전조치 부적정 | L(2) | H(4) | 건설기계·장비 안전관리 매뉴얼 준수 | 굴삭기 안전보건작업 지침준수