## Sheet1
시설물 종류 대분류 | 시설물 종류 중분류 | 시설물 종류 소분류 | 공종 대분류 | 공종 중분류 | 위험발생 객체 대분류 | 위험발생 객체 중분류 | 위험발생 위치 대분류 | 위험발생 위치 중분류 | 위험발생 위치 소분류 | 작업 프로세스 | 물적 피해 | 인적 피해 | 사고 원인 | 사고 가능성 | 사고 심각성 | 설계 단계 | 시공 단계
건축 | 건축물 | 창고시설 | 건축 | 지정공사 | 건설기계 | 천공기 | 외부 | 천공기 | 바닥 | 천공작업 | 전도 | 깔림 | 천공기 넘어짐으로 인한 깔림 | L(1) | H(4) | 장비주행 및 작업위치의 지지력 확인하고 전도사고 및 작업자 깔림에 대한 위험요소 개선 | 장비 주행 및 작업위치의 지반 다짐 및 지내력 확인하고 철판 사용
건축 | 건축물 | 기타 | 건축 | 지정공사 | 건설기계 | 천공기 | 외부 | 천공기 | 바닥 | 항타 및 항발작업 | 전도 | 깔림 | 지내력검토 미흡 | M(2) | M(3) | 장비에 따른 지내력검토 실시 | 시공 전 말뚝재하시험 실시하여 지반 안전성 확보
건축 | 건축물 | 기타 | 건축 | 지정공사 | 건설기계 | 천공기 | 외부 | 천공기 | 바닥 | 설치작업 | 전도 | 깔림 | 철판 미설치 | M(2) | M(4) | 파일공사구간 이동 시 철판깔기 | 장비 이동경로 지반다짐 실시
건축 | 건축물 | 기타 | 건축 | 지정공사 | 건설기계 | 천공기 | 외부 | 천공기 | 바닥 | 준비작업 | 없음 | 기타 | 유도로프 미사용 | M(2) | M(4) | 유도로프 사용 | 세운 상태에서 지면에 고정 시킨 후 인양하여 요동을 방지
건축 | 건축물 | 자동차 관련시설 | 건축 | 지정공사 | 건설기계 | 천공기 | 외부 | 천공기 | 바닥 | 항타 및 항발작업 | 전도 | 깔림 | 지반침하 | M(3) | H(4) | 사전조사 시 천공기 작업구간 지반의 지내력 확인 | 천공기 이동 전 정지작업 및 철판설치, 천공기 사용 시 고압호스 이탈방지 와이어 설치
건축 | 건축물 | 교육연구시설 | 건축 | 지정공사 | 건설기계 | 천공기 | 외부 | 천공기 | 바닥 | 항타 및 항발작업 | 전도 | 깔림 | 지반침하 | M(3) | H(4) | 사전조사 시 천공기 작업구간 지반의 지내력 확인 | 천공기 이동 전 정지작업 및 철판설치, 천공기 사용 시 고압호스 이탈방지 와이어 설치
건축 | 건축물 | 교육연구시설 | 건축 | 지정공사 | 건설기계 | 천공기 | 외부 | 천공기 | 바닥 | 항타 및 항발작업 | 전도 | 깔림 | 지반침하 | M(3) | H(4) | 사전조사 시 천공기 작업구간 지반의 지내력 확인 | 천공기 이동 전 정지작업 및 철판설치, 천공기 사용 시 고압호스 이탈방지 와이어 설치
건축 | 건축물 | 근린생활시설 | 건축 | 지정공사 | 건설기계 | 천공기 | 외부 | 천공기 | 바닥 | 항타 및 항발작업 | 전도 | 깔림 | 지반침하 | M(3) | H(4) | 사전조사 시 천공기 작업구간 지반의 지내력 확인 | 천공기 이동 전 정지작업 및 철판설치, 천공기 사용 시 고압호스 이탈방지 와이어 설치
건축 | 건축물 | 방송통신시설 | 건축 | 지정공사 | 건설기계 | 천공기 | 외부 | 천공기 | 바닥 | 이동 | 전도 | 깔림 | 지반침하 | M(3) | H(4) | 사전조사 시 천공기 작업구간 지반의 지내력 확인 | 천공기 이동 전 정지작업 및 철판설치, 천공기 사용 시 고압호스 이탈방지 와이어 설치
건축 | 건축물 | 교육연구시설 | 건축 | 지정공사 | 건설기계 | 천공기 | 외부 | 천공기 | 바닥 | 항타 및 항발작업 | 전도 | 깔림 | 지반침하 | M(3) | H(4) | 사전조사 시 천공기 작업구간 지반의 지내력 확인 | 천공기 이동 전 정지작업 및 철판설치, 에어콤프레셔 이탈 방지 와이어 설치
건축 | 건축물 | 근린생활시설 | 건축 | 지정공사 | 건설기계 | 천공기 | 외부 | 천공기 | 바닥 | 항타 및 항발작업 | 전도 | 깔림 | 지반침하 | M(3) | H(4) | 사전조사 시 천공기 작업구간 지반의 지내력 확인 | 천공기 이동 전 정지작업 및 철판설치, 천공기 사용 시 고압호스 이탈방지 와이어 설치
건축 | 건축물 | 업무시설 | 건축 | 지정공사 | 건설기계 | 천공기 | 외부 | 천공기 | 바닥 | 항타 및 항발작업 | 전도 | 깔림 | 지반침하 | M(3) | H(4) | 사전조사 시 천공기 작업구간 지반의 지내력 확인 | 천공기 이동 전 정지작업 및 철판설치, 천공기 사용 시 고압호스 이탈방지 와이어 설치
건축 | 건축물 | 문화 및 집회시설 | 건축 | 지정공사 | 건설기계 | 천공기 | 외부 | 천공기 | 바닥 | 천공작업 | 전도 | 깔림 | 연약지반에서 작업 | H(3) | H(4) | 지장부분 굴착상세도 반영 | 굴착 부분 사면 기울기 및 소단기준을 준수
건축 | 건축물 | 교정 및 군사시설 | 건축 | 지정공사 | 건설기계 | 천공기 | 외부 | 천공기 | 바닥 | 항타 및 항발작업 | 전도 | 깔림 | 지반침하 | M(3) | H(4) | 사전조사 시 천공기 작업구간 지반의 지내력 확인 | 천공기 이동 전 정지작업 및 철판설치, 천공기 사용 시 고압호스 이탈방지 와이어 설치
건축 | 건축물 | 교정 및 군사시설 | 건축 | 지정공사 | 건설기계 | 천공기 | 외부 | 천공기 | 바닥 | 항타 및 항발작업 | 전도 | 깔림 | 지반침하 | M(3) | H(4) | 사전조사 시 천공기 작업구간 지반의 지내력 확인 | 천공기 이동 전 정지작업 및 철판설치, 천공기 사용 시 고압호스 이탈방지 와이어 설치
건축 | 건축물 | 운동시설 | 건축 | 지정공사 | 건설기계 | 천공기 | 외부 | 천공기 | 바닥 | 항타 및 항발작업 | 전도 | 깔림 | 지반침하 | M(3) | H(4) | 사전조사 시 천공기 작업구간 지반의 지내력 확인 | 천공기 이동 전 정지작업 및 철판설치, 천공기 사용 시 고압호스 이탈방지 와이어 설치
건축 | 건축물 | 수련시설 | 건축 | 지정공사 | 건설기계 | 천공기 | 외부 | 천공기 | 바닥 | 항타 및 항발작업 | 전도 | 깔림 | 지반침하 | M(3) | H(4) | 사전조사 시 천공기 작업구간 지반의 지내력 확인 | 천공기 이동 전 정지작업 및 철판설치, 천공기 사용 시 고압호스 이탈방지 와이어 설치
건축 | 건축물 | 교정 및 군사시설 | 건축 | 지정공사 | 건설기계 | 천공기 | 외부 | 천공기 | 바닥 | 항타 및 항발작업 | 전도 | 깔림 | 지반침하 | M(3) | H(4) | 사전조사 시 천공기 작업구간 지반의 지내력 확인 | 천공기 이동 전 정지작업 및 철판설치, 천공기 사용 시 고압호스 이탈방지 와이어 설치
건축 | 건축물 | 교육연구시설 | 건축 | 지정공사 | 건설기계 | 천공기 | 외부 | 천공기 | 바닥 | 항타 및 항발작업 | 전도 | 깔림 | 지반침하 | M(3) | H(4) | 사전조사 시 천공기 작업구간 지반의 지내력 확인 | 천공기 이동 전 정지작업 및 철판설치, 천공기 사용 시 고압호스 이탈방지 와이어 설치
건축 | 건축물 | 근린생활시설 | 건축 | 지정공사 | 건설기계 | 천공기 | 외부 | 천공기 | 바닥 | 항타 및 항발작업 | 없음 | 깔림 | 지반침하 | M(3) | H(4) | 사전조사 시 천공기 작업구간 지반의 지내력 확인 | 천공기 이동 전 정지작업 및 철판설치, 천공기 사용 시 고압호스 이탈방지 와이어 설치
건축 | 건축물 | 교육연구시설 | 건축 | 지정공사 | 건설기계 | 천공기 | 외부 | 천공기 | 바닥 | 항타 및 항발작업 | 전도 | 깔림 | 지반침하 | M(3) | H(4) | 사전조사 시 천공기 작업구간 지반의 지내력 확인 | 천공기 이동 전 정지작업 및 철판설치, 천공기 사용 시 고압호스 이탈방지 와이어 설치
건축 | 건축물 | 공동주택 | 건축 | 지정공사 | 건설기계 | 천공기 | 외부 | 천공기 | 바닥 | 천공작업 | 붕괴 | 깔림 | 지반불량 | M(3) | M(3) | 작업 지반의 다짐 및 지내력을 확인하고 철판 사용 등의 조치를 취하도록 도면에 명시 | 지반치환 및 개량
건축 | 건축물 | 업무시설 | 건축 | 지정공사 | 건설기계 | 천공기 | 외부 | 천공기 | 바닥 | 천공작업 | 전도 | 깔림 | 연약지반위 작업 | H(3) | H(3) | 아웃트리거 펴고 작업 및 하부 갈판설치토록 명시 | 작업구간 평탄화 조치
건축 | 건축물 | 교정 및 군사시설 | 건축 | 지정공사 | 건설기계 | 천공기 | 외부 | 천공기 | 바닥 | 항타 및 항발작업 | 전도 | 깔림 | 지반침하 | M(3) | H(4) | 사전조사 시 천공기 작업구간 지반의 지내력 확인 | 천공기 이동 전 정지작업 및 철판설치, 천공기 사용 시 고압호스 이탈방지 와이어 설치
건축 | 건축물 | 교정 및 군사시설 | 건축 | 지정공사 | 건설기계 | 천공기 | 외부 | 천공기 | 바닥 | 항타 및 항발작업 | 전도 | 깔림 | 지반침하 | M(3) | H(4) | 사전조사 시 천공기 작업구간 지반의 지내력 확인 | 천공기 이동 전 정지작업 및 철판설치, 천공기 사용 시 고압호스 이탈방지 와이어 설치
건축 | 건축물 | 업무시설 | 건축 | 지정공사 | 건설기계 | 천공기 | 외부 | 천공기 | 바닥 | 항타 및 항발작업 | 전도 | 깔림 | 지반침하 | M(3) | H(4) | 사전조사 시 천공기 작업구간 지반의 지내력 확인 | 천공기 이동 전 정지작업 및 철판설치, 천공기 사용 시 고압호스 이탈방지 와이어 설치
건축 | 건축물 | 운동시설 | 건축 | 지정공사 | 건설기계 | 천공기 | 외부 | 천공기 | 바닥 | 항타 및 항발작업 | 전도 | 깔림 | 지반침하 | M(3) | H(4) | 사전조사 시 천공기 작업구간 지반의 지내력 확인 | 천공기 이동 전 정지작업 및 철판설치, 천공기 사용 시 고압호스 이탈방지 와이어 설치
건축 | 건축물 | 교정 및 군사시설 | 건축 | 지정공사 | 건설기계 | 천공기 | 외부 | 천공기 | 바닥 | 항타 및 항발작업 | 전도 | 깔림 | 지반침하 | M(3) | H(4) | 사전조사 시 천공기 작업구간 지반의 지내력 확인 | 천공기 이동 전 정지작업 및 철판설치, 천공기 사용 시 고압호스 이탈방지 와이어 설치
건축 | 건축물 | 근린생활시설 | 건축 | 지정공사 | 건설기계 | 천공기 | 외부 | 천공기 | 바닥 | 항타 및 항발작업 | 전도 | 깔림 | 지반침하 | M(3) | H(4) | 사전조사 시 천공기 작업구간 지반의 지내력 확인 | 천공기 이동 전 정지작업 및 철판설치, 천공기 사용 시 고압호스 이탈방지 와이어 설치
건축 | 건축물 | 운동시설 | 건축 | 지정공사 | 건설기계 | 천공기 | 외부 | 천공기 | 바닥 | 확인 및 점검작업 | 전도 | 깔림 | 넘어짐_PBD 천공기 지내력 검토 미흡 | M(2) | H(4) | PBD 천공기 지내력검토 실시 | 위험반경내 출입제한 및 신호수
건축 | 건축물 | 교육연구시설 | 건축 | 지정공사 | 건설기계 | 천공기 | 외부 | 천공기 | 바닥 | 항타 및 항발작업 | 전도 | 깔림 | 지반침하 | M(3) | H(4) | 사전조사 시 천공기 작업구간 지반의 지내력 확인 | 천공기 이동 전 정지작업 및 철판설치, 천공기 사용 시 고압호스 이탈방지 와이어 설치
건축 | 건축물 | 운수시설 | 건축 | 지정공사 | 건설기계 | 천공기 | 내부 | 천공기 | 바닥 | 천공작업 | 붕괴 | 깔림 | 안전조치 미흡 | M(2) | M(4) | SAP 순서도 작성, 장비운영 검토 | 시방준수
건축 | 건축물 | 의료시설 | 건축 | 지정공사 | 건설기계 | 천공기 | 외부 | 천공기 | 바닥 | 항타 및 항발작업 | 전도 | 깔림 | 지반침하 | M(3) | H(4) | 사전조사 시 천공기 작업구간 지반의 지내력 확인 | 천공기 이동 전 정지작업 및 철판설치, 천공기 사용 시 고압호스 이탈방지 와이어 설치
건축 | 건축물 | 교육연구시설 | 건축 | 지정공사 | 건설기계 | 천공기 | 외부 | 천공기 | 바닥 | 항타 및 항발작업 | 전도 | 깔림 | 지반침하 | M(3) | H(4) | 사전조사 시 천공기 작업구간 지반의 지내력 확인 | 천공기 이동 전 정지작업 및 철판설치, 천공기 사용 시 고압호스 이탈방지 와이어 설치
건축 | 건축물 | 교육연구시설 | 건축 | 지정공사 | 건설기계 | 천공기 | 외부 | 천공기 | 바닥 | 항타 및 항발작업 | 전도 | 깔림 | 지반침하 | M(3) | H(4) | 사전조사 시 천공기 작업구간 지반의 지내력 확인 | 천공기 이동 전 정지작업 및 철판설치, 천공기 사용 시 고압호스 이탈방지 와이어 설치
건축 | 건축물 | 문화 및 집회시설 | 건축 | 지정공사 | 건설기계 | 천공기 | 외부 | 천공기 | 바닥 | 항타 및 항발작업 | 전도 | 깔림 | 지반침하 | M(3) | H(4) | 사전조사 시 천공기 작업구간 지반의 지내력 확인 | 천공기 이동 전 정지작업 및 철판설치, 천공기 사용 시 고압호스 이탈방지 와이어 설치
건축 | 건축물 | 교정 및 군사시설 | 건축 | 지정공사 | 건설기계 | 천공기 | 외부 | 천공기 | 바닥 | 항타 및 항발작업 | 전도 | 깔림 | 지반침하 | M(3) | H(4) | 사전조사 시 천공기 작업구간 지반의 지내력 확인 | 천공기 이동 전 정지작업 및 철판설치, 천공기 사용 시 고압호스 이탈방지 와이어 설치
건축 | 건축물 | 교육연구시설 | 건축 | 지정공사 | 건설기계 | 천공기 | 외부 | 천공기 | 바닥 | 항타 및 항발작업 | 전도 | 깔림 | 지반침하 | M(3) | H(4) | 사전조사 시 천공기 작업구간 지반의 지내력 확인 | 천공기 이동 전 정지작업 및 철판설치, 천공기 사용 시 고압호스 이탈방지 와이어 설치
건축 | 건축물 | 교육연구시설 | 건축 | 지정공사 | 건설기계 | 천공기 | 외부 | 천공기 | 바닥 | 항타 및 항발작업 | 전도 | 깔림 | 지반침하 | M(3) | H(4) | 사전조사 시 천공기 작업구간 지반의 지내력 확인 | 천공기 이동 전 정지작업 및 철판설치, 천공기 사용 시 고압호스 이탈방지 와이어 설치
건축 | 건축물 | 업무시설 | 건축 | 지정공사 | 건설기계 | 천공기 | 외부 | 천공기 | 바닥 | 항타 및 항발작업 | 전도 | 깔림 | 지반침하 | M(3) | H(4) | 사전조사 시 천공기 작업구간 지반의 지내력 확인 | 천공기 이동 전 정지작업 및 철판설치, 천공기 사용 시 고압호스 이탈방지 와이어 설치
건축 | 건축물 | 운동시설 | 건축 | 지정공사 | 건설기계 | 천공기 | 외부 | 천공기 | 바닥 | 항타 및 항발작업 | 전도 | 깔림 | 지반침하 | M(3) | H(4) | 사전조사 시 천공기 작업구간 지반의 지내력 확인 | 천공기 이동 전 정지작업 및 철판설치, 천공기 사용 시 고압호스 이탈방지 와이어 설치
건축 | 건축물 | 교육연구시설 | 건축 | 지정공사 | 건설기계 | 천공기 | 외부 | 천공기 | 바닥 | 항타 및 항발작업 | 전도 | 깔림 | 지반침하 | M(3) | H(4) | 사전조사 시 천공기 작업구간 지반의 지내력 확인 | 천공기 이동 전 정지작업 및 철판설치, 천공기 사용 시 고압호스 이탈방지 와이어 설치
건축 | 건축물 | 공동주택 | 건축 | 지정공사 | 건설기계 | 천공기 | 외부 | 천공기 | 바닥 | 항타 및 항발작업 | 전도 | 깔림 | 지반침하 | M(3) | H(4) | 사전조사 시 천공기 작업구간 지반의 지내력 확인 | 천공기 이동 전 정지작업 및 철판설치, 천공기 사용 시 고압호스 이탈방지 와이어 설치
건축 | 건축물 | 노유자시설 | 건축 | 지정공사 | 건설기계 | 천공기 | 외부 | 천공기 | 바닥 | 항타 및 항발작업 | 전도 | 깔림 | 지반침하 | M(3) | H(4) | 사전조사 시 천공기 작업구간 지반의 지내력 확인 | 천공기 이동 전 정지작업 및 철판설치, 천공기 사용 시 고압호스 이탈방지 와이어 설치
건축 | 건축물 | 교정 및 군사시설 | 건축 | 지정공사 | 건설기계 | 천공기 | 외부 | 천공기 | 바닥 | 항타 및 항발작업 | 전도 | 깔림 | 지반침하 | M(3) | H(4) | 사전조사 시 천공기 작업구간 지반의 지내력 확인 | 천공기 이동 전 정지작업 및 철판설치, 천공기 사용 시 고압호스 이탈방지 와이어 설치
건축 | 건축물 | 교정 및 군사시설 | 건축 | 지정공사 | 건설기계 | 천공기 | 외부 | 천공기 | 바닥 | 항타 및 항발작업 | 전도 | 깔림 | 지반침하 | M(3) | H(4) | 사전조사 시 천공기 작업구간 지반의 지내력 확인 | 천공기 이동 전 정지작업 및 철판설치, 천공기 사용 시 고압호스 이탈방지 와이어 설치
건축 | 건축물 | 교정 및 군사시설 | 건축 | 지정공사 | 건설기계 | 천공기 | 내부 | 천공기 | 바닥 | 천공작업 | 전도 | 깔림 | 지내력 부족 | M(2) | H(4) | 지내력 검토 | 장비작업계획서 작성
건축 | 건축물 | 교정 및 군사시설 | 건축 | 지정공사 | 건설기계 | 천공기 | 내부 | 천공기 | 바닥 | 천공작업 | 없음 | 물체에 맞음 | 안전시설 미비 | M(2) | H(4) | 안전시설 설치도면 작성 | 안전시설물을 구비하여 주변 통제
건축 | 건축물 | 노유자시설 | 건축 | 지정공사 | 건설기계 | 천공기 | 외부 | 천공기 | 바닥 | 항타 및 항발작업 | 전도 | 깔림 | 지반침하 | M(3) | H(4) | 사전조사 시 천공기 작업구간 지반의 지내력 확인 | 천공기 이동 전 정지작업 및 철판설치, 천공기 사용 시 고압호스 이탈방지 와이어 설치
건축 | 건축물 | 교정 및 군사시설 | 건축 | 지정공사 | 건설기계 | 천공기 | 외부 | 천공기 | 바닥 | 항타 및 항발작업 | 전도 | 깔림 | 지반침하 | M(3) | H(4) | 사전조사 시 천공기 작업구간 지반의 지내력 확인 | 천공기 이동 전 정지작업 및 철판설치, 천공기 사용 시 고압호스 이탈방지 와이어 설치
건축 | 건축물 | 교정 및 군사시설 | 건축 | 지정공사 | 건설기계 | 천공기 | 외부 | 천공기 | 바닥 | 항타 및 항발작업 | 전도 | 깔림 | 지반침하 | M(3) | H(4) | 사전조사 시 천공기 작업구간 지반의 지내력 확인 | 천공기 이동 전 정지작업 및 철판설치, 천공기 사용 시 고압호스 이탈방지 와이어 설치
건축 | 건축물 | 교육연구시설 | 건축 | 지정공사 | 건설기계 | 천공기 | 외부 | 천공기 | 바닥 | 항타 및 항발작업 | 전도 | 깔림 | 지반침하 | M(3) | H(4) | 사전조사 시 천공기 작업구간 지반의 지내력 확인 | 천공기 이동 전 정지작업 및 철판설치, 천공기 사용 시 고압호스 이탈방지 와이어 설치
건축 | 건축물 | 교정 및 군사시설 | 건축 | 지정공사 | 건설기계 | 천공기 | 외부 | 천공기 | 바닥 | 항타 및 항발작업 | 전도 | 깔림 | 지반침하 | M(3) | H(4) | 사전조사 시 천공기 작업구간 지반의 지내력 확인 | 천공기 이동 전 정지작업 및 철판설치, 천공기 사용 시 고압호스 이탈방지 와이어 설치
건축 | 건축물 | 교정 및 군사시설 | 건축 | 지정공사 | 건설기계 | 천공기 | 내부 | 천공기 | 바닥 | 천공작업 | 없음 | 물체에 맞음 | 안전시설 미비 | M(2) | H(4) | 안전시설 설치도면 작성 | 안전시설물을 구비하여 주변 통제
건축 | 건축물 | 교정 및 군사시설 | 건축 | 지정공사 | 건설기계 | 천공기 | 내부 | 천공기 | 바닥 | 천공작업 | 전도 | 깔림 | 지내력 부족 | M(2) | H(4) | 지내력 검토 | 장비작업계획서 작성
건축 | 건축물 | 교정 및 군사시설 | 건축 | 지정공사 | 건설기계 | 천공기 | 외부 | 천공기 | 바닥 | 항타 및 항발작업 | 전도 | 깔림 | 지반침하 | M(3) | H(4) | 사전조사 시 천공기 작업구간 지반의 지내력 확인 | 천공기 이동 전 정지작업 및 철판설치, 천공기 사용 시 고압호스 이탈방지 와이어 설치
건축 | 건축물 | 교정 및 군사시설 | 건축 | 지정공사 | 건설기계 | 천공기 | 내부 | 천공기 | 바닥 | 천공작업 | 없음 | 물체에 맞음 | 안전시설 미비 | M(2) | H(4) | 안전시설 설치도면 작성 | 안전시설물을 구비하여 주변 통제
건축 | 건축물 | 공동주택 | 건축 | 지정공사 | 건설기계 | 천공기 | 외부 | 천공기 | 바닥 | 항타 및 항발작업 | 전도 | 깔림 | 지반침하 | M(3) | H(4) | 사전조사 시 천공기 작업구간 지반의 지내력 확인 | 천공기 이동 전 정지작업 및 철판설치, 천공기 사용 시 고압호스 이탈방지 와이어 설치
건축 | 건축물 | 교정 및 군사시설 | 건축 | 지정공사 | 건설기계 | 천공기 | 내부 | 천공기 | 바닥 | 천공작업 | 전도 | 깔림 | 지내력 부족 | M(2) | H(4) | 지내력 검토 | 장비작업계획서 작성
건축 | 건축물 | 근린생활시설 | 건축 | 지정공사 | 건설기계 | 천공기 | 외부 | 천공기 | 바닥 | 항타 및 항발작업 | 전도 | 깔림 | 지반침하 | M(3) | H(4) | 사전조사 시 천공기 작업구간 지반의 지내력 확인 | 천공기 이동 전 정지작업 및 철판설치, 천공기 사용 시 고압호스 이탈방지 와이어 설치
건축 | 건축물 | 운동시설 | 건축 | 지정공사 | 건설기계 | 천공기 | 외부 | 천공기 | 바닥 | 항타 및 항발작업 | 전도 | 깔림 | 지반침하 | M(3) | H(4) | 사전조사 시 천공기 작업구간 지반의 지내력 확인 | 천공기 이동 전 정지작업 및 철판설치, 천공기 사용 시 고압호스 이탈방지 와이어 설치
건축 | 건축물 | 운동시설 | 건축 | 지정공사 | 건설기계 | 천공기 | 외부 | 천공기 | 바닥 | 천공작업 | 전도 | 깔림 | 파일수직도불량, 파일이동 와이어불량 | L(2) | H(5) | PHC 파일두부보강 및 설치 상세도작성, 말뚝수직도유지, 받침대 설치요령 설계반영 | 파일공사구간 이동로 복공판설치, 장비 및 인도 구분확보
건축 | 건축물 | 창고시설 | 건축 | 지정공사 | 건설기계 | 천공기 | 외부 | 천공기 | 바닥 | 이동 | 전도 | 깔림 | 지반침하 | M(3) | H(4) | 사전조사 시 천공기 작업구간 지반의 지내력 확인 | 천공기 이동 전 정지작업 및 철판설치, 천공기 사용 시 고압호스 이탈방지 와이어 설치
건축 | 건축물 | 교육연구시설 | 건축 | 지정공사 | 건설기계 | 천공기 | 외부 | 천공기 | 바닥 | 항타 및 항발작업 | 전도 | 깔림 | 지반침하 | M(3) | H(4) | 사전조사 시 천공기 작업구간 지반의 지내력 확인 | 천공기 이동 전 정지작업 및 철판설치, 천공기 사용 시 고압호스 이탈방지 와이어 설치
건축 | 건축물 | 교정 및 군사시설 | 건축 | 지정공사 | 건설기계 | 천공기 | 외부 | 천공기 | 바닥 | 항타 및 항발작업 | 전도 | 깔림 | 지반침하 | M(3) | H(4) | 사전조사 시 천공기 작업구간 지반의 지내력 확인 | 천공기 이동 전 정지작업 및 철판설치, 천공기 사용 시 고압호스 이탈방지 와이어 설치
건축 | 건축물 | 근린생활시설 | 건축 | 지정공사 | 건설기계 | 천공기 | 외부 | 천공기 | 바닥 | 항타 및 항발작업 | 전도 | 깔림 | 지반침하 | M(3) | H(4) | 사전조사 시 천공기 작업구간 지반의 지내력 확인 | 천공기 이동 전 정지작업 및 철판설치, 천공기 사용 시 고압호스 이탈방지 와이어 설치
건축 | 건축물 | 교정 및 군사시설 | 건축 | 지정공사 | 건설기계 | 천공기 | 외부 | 천공기 | 바닥 | 항타 및 항발작업 | 전도 | 깔림 | 지반침하 | M(3) | H(4) | 사전조사 시 천공기 작업구간 지반의 지내력 확인 | 천공기 이동 전 정지작업 및 철판설치, 천공기 사용 시 고압호스 이탈방지 와이어 설치
건축 | 건축물 | 공동주택 | 건축 | 지정공사 | 건설기계 | 천공기 | 외부 | 천공기 | 바닥 | 항타 및 항발작업 | 전도 | 깔림 | 지반침하 | M(3) | H(4) | 사전조사 시 천공기 작업구간 지반의 지내력 확인 | 천공기 이동 전 정지작업 및 철판설치, 천공기 사용 시 고압호스 이탈방지 와이어 설치
건축 | 건축물 | 노유자시설 | 건축 | 지정공사 | 건설기계 | 천공기 | 외부 | 천공기 | 바닥 | 항타 및 항발작업 | 전도 | 깔림 | 지반침하 | M(3) | H(4) | 사전조사 시 천공기 작업구간 지반의 지내력 확인 | 천공기 이동 전 정지작업 및 철판설치, 천공기 사용 시 고압호스 이탈방지 와이어 설치
건축 | 건축물 | 교정 및 군사시설 | 건축 | 지정공사 | 건설기계 | 천공기 | 외부 | 천공기 | 바닥 | 항타 및 항발작업 | 전도 | 깔림 | 지반침하 | M(3) | H(4) | 사전조사 시 천공기 작업구간 지반의 지내력 확인 | 천공기 이동 전 정지작업 및 철판설치, 천공기 사용 시 고압호스 이탈방지 와이어 설치
건축 | 건축물 | 업무시설 | 건축 | 지정공사 | 건설기계 | 천공기 | 외부 | 천공기 | 바닥 | 항타 및 항발작업 | 전도 | 깔림 | 지반침하 | M(3) | H(4) | 사전조사 시 천공기 작업구간 지반의 지내력 확인 | 천공기 이동 전 정지작업 및 철판설치, 천공기 사용 시 고압호스 이탈방지 와이어 설치
건축 | 건축물 | 교정 및 군사시설 | 건축 | 지정공사 | 건설기계 | 천공기 | 외부 | 천공기 | 바닥 | 항타 및 항발작업 | 전도 | 깔림 | 지반침하 | M(3) | H(4) | 사전조사 시 천공기 작업구간 지반의 지내력 확인 | 천공기 이동 전 정지작업 및 철판설치, 천공기 사용 시 고압호스 이탈방지 와이어 설치
건축 | 건축물 | 교육연구시설 | 건축 | 지정공사 | 건설기계 | 천공기 | 외부 | 천공기 | 바닥 | 항타 및 항발작업 | 전도 | 깔림 | 지반침하 | M(3) | H(4) | 사전조사 시 천공기 작업구간 지반의 지내력 확인 | 천공기 이동 전 정지작업 및 철판설치, 천공기 사용 시 고압호스 이탈방지 와이어 설치
건축 | 건축물 | 자동차 관련시설 | 건축 | 지정공사 | 건설기계 | 천공기 | 외부 | 천공기 | 바닥 | 항타 및 항발작업 | 전도 | 깔림 | 지반침하 | M(3) | H(4) | 사전조사 시 천공기 작업구간 지반의 지내력 확인 | 천공기 이동 전 정지작업 및 철판설치, 천공기 사용 시 고압호스 이탈방지 와이어 설치
건축 | 건축물 | 교육연구시설 | 건축 | 지정공사 | 건설기계 | 천공기 | 외부 | 천공기 | 바닥 | 이동 | 전도 | 깔림 | 지반침하 | M(3) | H(4) | 사전조사 시 천공기 작업구간 지반의 지내력 확인 | 천공기 이동 전 정지작업 및 철판설치, 천공기 사용 시 고압호스 이탈방지 와이어 설치
건축 | 건축물 | 운동시설 | 건축 | 지정공사 | 건설기계 | 천공기 | 외부 | 천공기 | 바닥 | 항타 및 항발작업 | 전도 | 깔림 | 지반침하 | M(3) | H(4) | 사전조사 시 천공기 작업구간 지반의 지내력 확인 | 천공기 이동 전 정지작업 및 철판설치, 천공기 사용 시 고압호스 이탈방지 와이어 설치
건축 | 건축물 | 운동시설 | 건축 | 지정공사 | 건설기계 | 천공기 | 외부 | 천공기 | 바닥 | 항타 및 항발작업 | 전도 | 깔림 | 지반침하 | M(3) | H(4) | 사전조사 시 천공기 작업구간 지반의 지내력 확인 | 천공기 이동 전 정지작업 및 철판설치, 천공기 사용 시 고압호스 이탈방지 와이어 설치
건축 | 건축물 | 업무시설 | 건축 | 지정공사 | 건설기계 | 천공기 | 외부 | 천공기 | 바닥 | 항타 및 항발작업 | 전도 | 깔림 | 지반침하 | M(3) | H(4) | 사전조사 시 천공기 작업구간 지반의 지내력 확인 | 천공기 이동 전 정지작업 및 철판설치, 천공기 사용 시 고압호스 이탈방지 와이어 설치
건축 | 건축물 | 교정 및 군사시설 | 건축 | 지정공사 | 건설기계 | 천공기 | 외부 | 천공기 | 바닥 | 항타 및 항발작업 | 전도 | 깔림 | 지반침하 | M(3) | H(4) | 사전조사 시 천공기 작업구간 지반의 지내력 확인 | 천공기 이동 전 정지작업 및 철판설치, 천공기 사용 시 고압호스 이탈방지 와이어 설치
건축 | 건축물 | 근린생활시설 | 건축 | 지정공사 | 건설기계 | 천공기 | 외부 | 천공기 | 바닥 | 항타 및 항발작업 | 전도 | 깔림 | 지반침하 | M(3) | H(4) | 사전조사 시 천공기 작업구간 지반의 지내력 확인 | 천공기 이동 전 정지작업 및 철판설치, 천공기 사용 시 고압호스 이탈방지 와이어 설치
건축 | 건축물 | 교육연구시설 | 건축 | 지정공사 | 건설기계 | 천공기 | 외부 | 천공기 | 바닥 | 항타 및 항발작업 | 전도 | 깔림 | 지반침하 | M(3) | H(4) | 사전조사 시 천공기 작업구간 지반의 지내력 확인 | 천공기 이동 전 정지작업 및 철판설치, 천공기 사용 시 고압호스 이탈방지 와이어 설치
건축 | 건축물 | 운동시설 | 건축 | 지정공사 | 건설기계 | 천공기 | 외부 | 천공기 | 바닥 | 항타 및 항발작업 | 전도 | 깔림 | 지반침하 | M(3) | H(4) | 사전조사 시 천공기 작업구간 지반의 지내력 확인 | 천공기 이동 전 정지작업 및 철판설치, 천공기 사용 시 고압호스 이탈방지 와이어 설치
건축 | 건축물 | 공동주택 | 건축 | 지정공사 | 건설기계 | 천공기 | 외부 | 천공기 | 바닥 | 천공작업 | 붕괴 | 깔림 | 지반불량 | M(3) | M(3) | 작업 지반의 다짐 및 지내력을 확인하고 철판 사용 등의 조치를 취하도록 도면에 명시 | 지반치환 및 개량
건축 | 건축물 | 교육연구시설 | 건축 | 지정공사 | 건설기계 | 천공기 | 외부 | 천공기 | 바닥 | 항타 및 항발작업 | 전도 | 깔림 | 지반침하 | M(3) | H(4) | 사전조사 시 천공기 작업구간 지반의 지내력 확인 | 천공기 이동 전 정지작업 및 철판설치, 천공기 사용 시 고압호스 이탈방지 와이어 설치
건축 | 건축물 | 교육연구시설 | 건축 | 지정공사 | 건설기계 | 천공기 | 외부 | 천공기 | 바닥 | 항타 및 항발작업 | 전도 | 깔림 | 지반침하 | M(3) | H(4) | 사전조사 시 천공기 작업구간 지반의 지내력 확인 | 천공기 이동 전 정지작업 및 철판설치, 천공기 사용 시 고압호스 이탈방지 와이어 설치
건축 | 건축물 | 운동시설 | 건축 | 지정공사 | 건설기계 | 천공기 | 외부 | 천공기 | 바닥 | 항타 및 항발작업 | 전도 | 깔림 | 지반침하 | M(3) | H(4) | 사전조사 시 천공기 작업구간 지반의 지내력 확인 | 천공기 이동 전 정지작업 및 철판설치, 천공기 사용 시 고압호스 이탈방지 와이어 설치
건축 | 건축물 | 교정 및 군사시설 | 건축 | 지정공사 | 건설기계 | 천공기 | 외부 | 천공기 | 바닥 | 항타 및 항발작업 | 전도 | 깔림 | 지반침하 | M(3) | H(4) | 사전조사 시 천공기 작업구간 지반의 지내력 확인 | 천공기 이동 전 정지작업 및 철판설치, 천공기 사용 시 고압호스 이탈방지 와이어 설치
건축 | 건축물 | 교정 및 군사시설 | 건축 | 지정공사 | 건설기계 | 천공기 | 외부 | 천공기 | 바닥 | 항타 및 항발작업 | 전도 | 깔림 | 지반침하 | M(3) | H(4) | 사전조사 시 천공기 작업구간 지반의 지내력 확인 | 천공기 이동 전 정지작업 및 철판설치, 천공기 사용 시 고압호스 이탈방지 와이어 설치
건축 | 건축물 | 근린생활시설 | 건축 | 지정공사 | 건설기계 | 천공기 | 외부 | 천공기 | 바닥 | 항타 및 항발작업 | 전도 | 깔림 | 지반침하 | M(3) | H(4) | 사전조사 시 천공기 작업구간 지반의 지내력 확인 | 천공기 이동 전 정지작업 및 철판설치, 천공기 사용 시 고압호스 이탈방지 와이어 설치
건축 | 건축물 | 교육연구시설 | 건축 | 지정공사 | 건설기계 | 천공기 | 외부 | 천공기 | 바닥 | 항타 및 항발작업 | 전도 | 깔림 | 지반침하 | M(3) | H(4) | 사전조사 시 천공기 작업구간 지반의 지내력 확인 | 천공기 이동 전 정지작업 및 철판설치, 천공기 사용 시 고압호스 이탈방지 와이어 설치
건축 | 건축물 | 업무시설 | 건축 | 지정공사 | 건설기계 | 천공기 | 외부 | 천공기 | 바닥 | 항타 및 항발작업 | 전도 | 깔림 | 지반침하 | M(3) | H(4) | 사전조사 시 천공기 작업구간 지반의 지내력 확인 | 천공기 이동 전 정지작업 및 철판설치, 천공기 사용 시 고압호스 이탈방지 와이어 설치
건축 | 건축물 | 노유자시설 | 건축 | 지정공사 | 건설기계 | 천공기 | 외부 | 천공기 | 바닥 | 항타 및 항발작업 | 전도 | 깔림 | 지반침하 | M(3) | H(4) | 사전조사 시 천공기 작업구간 지반의 지내력 확인 | 천공기 이동 전 정지작업 및 철판설치, 천공기 사용 시 고압호스 이탈방지 와이어 설치
건축 | 건축물 | 교정 및 군사시설 | 건축 | 지정공사 | 건설기계 | 천공기 | 외부 | 천공기 | 바닥 | 항타 및 항발작업 | 전도 | 깔림 | 지반침하 | M(3) | H(4) | 사전조사 시 천공기 작업구간 지반의 지내력 확인 | 천공기 이동 전 정지작업 및 철판설치, 천공기 사용 시 고압호스 이탈방지 와이어 설치
건축 | 건축물 | 교정 및 군사시설 | 건축 | 지정공사 | 건설기계 | 천공기 | 외부 | 천공기 | 바닥 | 항타 및 항발작업 | 전도 | 깔림 | 지반침하 | M(3) | H(4) | 사전조사 시 천공기 작업구간 지반의 지내력 확인 | 천공기 이동 전 정지작업 및 철판설치, 천공기 사용 시 고압호스 이탈방지 와이어 설치
건축 | 건축물 | 근린생활시설 | 건축 | 지정공사 | 건설기계 | 천공기 | 외부 | 천공기 | 바닥 | 항타 및 항발작업 | 전도 | 깔림 | 지반침하 | M(3) | H(4) | 사전조사 시 천공기 작업구간 지반의 지내력 확인 | 천공기 이동 전 정지작업 및 철판설치, 천공기 사용 시 고압호스 이탈방지 와이어 설치
건축 | 건축물 | 교육연구시설 | 건축 | 지정공사 | 건설기계 | 천공기 | 외부 | 천공기 | 바닥 | 항타 및 항발작업 | 전도 | 깔림 | 지반침하 | M(3) | H(4) | 사전조사 시 천공기 작업구간 지반의 지내력 확인 | 천공기 이동 전 정지작업 및 철판설치, 천공기 사용 시 고압호스 이탈방지 와이어 설치
건축 | 건축물 | 업무시설 | 건축 | 지정공사 | 건설기계 | 천공기 | 외부 | 천공기 | 바닥 | 항타 및 항발작업 | 전도 | 깔림 | 지반침하 | M(3) | H(4) | 사전조사 시 천공기 작업구간 지반의 지내력 확인 | 천공기 이동 전 정지작업 및 철판설치, 천공기 사용 시 고압호스 이탈방지 와이어 설치
건축 | 건축물 | 근린생활시설 | 건축 | 지정공사 | 건설기계 | 천공기 | 외부 | 천공기 | 바닥 | 항타 및 항발작업 | 전도 | 깔림 | 지반침하 | M(3) | H(4) | 사전조사 시 천공기 작업구간 지반의 지내력 확인 | 천공기 이동 전 정지작업 및 철판설치, 천공기 사용 시 고압호스 이탈방지 와이어 설치
건축 | 건축물 | 노유자시설 | 건축 | 지정공사 | 건설기계 | 천공기 | 외부 | 천공기 | 바닥 | 항타 및 항발작업 | 전도 | 깔림 | 지반침하 | M(3) | H(4) | 사전조사 시 천공기 작업구간 지반의 지내력 확인 | 천공기 이동 전 정지작업 및 철판설치, 천공기 사용 시 고압호스 이탈방지 와이어 설치
건축 | 건축물 | 교정 및 군사시설 | 건축 | 지정공사 | 건설기계 | 천공기 | 외부 | 천공기 | 바닥 | 항타 및 항발작업 | 전도 | 깔림 | 지반침하 | M(3) | H(4) | 사전조사 시 천공기 작업구간 지반의 지내력 확인 | 천공기 이동 전 정지작업 및 철판설치, 천공기 사용 시 고압호스 이탈방지 와이어 설치
건축 | 건축물 | 문화 및 집회시설 | 건축 | 지정공사 | 건설기계 | 천공기 | 외부 | 천공기 | 바닥 | 항타 및 항발작업 | 전도 | 깔림 | 지반침하 | M(3) | H(4) | 사전조사 시 천공기 작업구간 지반의 지내력 확인 | 천공기 이동 전 정지작업 및 철판설치, 천공기 사용 시 고압호스 이탈방지 와이어 설치
건축 | 건축물 | 노유자시설 | 건축 | 지정공사 | 건설기계 | 천공기 | 외부 | 천공기 | 바닥 | 항타 및 항발작업 | 전도 | 깔림 | 지반침하 | M(3) | H(4) | 사전조사 시 천공기 작업구간 지반의 지내력 확인 | 천공기 이동 전 정지작업 및 철판설치, 천공기 사용 시 고압호스 이탈방지 와이어 설치
건축 | 건축물 | 교정 및 군사시설 | 건축 | 지정공사 | 건설기계 | 천공기 | 외부 | 천공기 | 바닥 | 항타 및 항발작업 | 전도 | 깔림 | 지반침하 | M(3) | H(4) | 사전조사 시 천공기 작업구간 지반의 지내력 확인 | 천공기 이동 전 정지작업 및 철판설치, 천공기 사용 시 고압호스 이탈방지 와이어 설치
건축 | 건축물 | 교정 및 군사시설 | 건축 | 지정공사 | 건설기계 | 천공기 | 외부 | 천공기 | 바닥 | 항타 및 항발작업 | 전도 | 깔림 | 지반침하 | M(3) | H(4) | 사전조사 시 천공기 작업구간 지반의 지내력 확인 | 천공기 이동 전 정지작업 및 철판설치, 천공기 사용 시 고압호스 이탈방지 와이어 설치
건축 | 건축물 | 교정 및 군사시설 | 건축 | 지정공사 | 건설기계 | 천공기 | 외부 | 천공기 | 바닥 | 항타 및 항발작업 | 전도 | 깔림 | 지반침하 | M(3) | H(4) | 사전조사 시 천공기 작업구간 지반의 지내력 확인 | 천공기 이동 전 정지작업 및 철판설치, 천공기 사용 시 고압호스 이탈방지 와이어 설치
건축 | 건축물 | 공동주택 | 건축 | 지정공사 | 건설기계 | 천공기 | 외부 | 천공기 | 바닥 | 천공작업 | 붕괴 | 깔림 | 지반불량 | M(3) | M(3) | 작업 지반의 다짐 및 지내력을 확인하고 철판 사용 등의 조치를 취하도록 도면에 명시 | 지반치환 및 개량
건축 | 건축물 | 공동주택 | 건축 | 지정공사 | 건설기계 | 천공기 | 외부 | 천공기 | 바닥 | 천공작업 | 붕괴 | 깔림 | 지반불량 | M(3) | M(3) | 작업 지반의 다짐 및 지내력을 확인하고 철판 사용 등의 조치를 취하도록 도면에 명시 | 지반치환 및 개량
건축 | 건축물 | 교육연구시설 | 건축 | 지정공사 | 건설기계 | 천공기 | 외부 | 천공기 | 바닥 | 항타 및 항발작업 | 전도 | 깔림 | 지반침하 | M(3) | H(4) | 사전조사 시 천공기 작업구간 지반의 지내력 확인 | 천공기 이동 전 정지작업 및 철판설치, 천공기 사용 시 고압호스 이탈방지 와이어 설치
건축 | 건축물 | 교정 및 군사시설 | 건축 | 지정공사 | 건설기계 | 천공기 | 외부 | 천공기 | 바닥 | 항타 및 항발작업 | 전도 | 깔림 | 지반침하 | M(3) | H(4) | 사전조사 시 천공기 작업구간 지반의 지내력 확인 | 천공기 이동 전 정지작업 및 철판설치, 천공기 사용 시 고압호스 이탈방지 와이어 설치
건축 | 건축물 | 운동시설 | 건축 | 지정공사 | 건설기계 | 천공기 | 외부 | 천공기 | 바닥 | 항타 및 항발작업 | 전도 | 깔림 | 지반침하 | M(3) | H(4) | 사전조사 시 천공기 작업구간 지반의 지내력 확인 | 천공기 이동 전 정지작업 및 철판설치, 천공기 사용 시 고압호스 이탈방지 와이어 설치
건축 | 건축물 | 교육연구시설 | 건축 | 지정공사 | 건설기계 | 천공기 | 외부 | 천공기 | 바닥 | 항타 및 항발작업 | 전도 | 깔림 | 지반침하 | M(3) | H(4) | 사전조사 시 천공기 작업구간 지반의 지내력 확인 | 천공기 이동 전 정지작업 및 철판설치, 천공기 사용 시 고압호스 이탈방지 와이어 설치
건축 | 건축물 | 노유자시설 | 건축 | 지정공사 | 건설기계 | 천공기 | 외부 | 천공기 | 바닥 | 천공작업 | 전도 | 깔림 | 지반다짐불량,깔판설치미흡 | M(3) | M(3) | 공시 지지력 확인과 강재철판 사용등 지내력 확보 | 작업지휘자 및 신호수배치하고 지내력이 부족할 경우 치환 보강하여 충분한 지내력확보
건축 | 건축물 | 의료시설 | 건축 | 지정공사 | 건설기계 | 천공기 | 내부 | 천공기 | 바닥 | 운반작업 | 파열,파단 | 깔림 | 파일운반 설치시 충격발생 | L(2) | H(5) | 신호수배치 현장조립시 작업반경내 접근금지, 품질교육실시 시방서반영 | 교통차단 및 도로점용 최소화, 교통안전요원배치
건축 | 건축물 | 의료시설 | 건축 | 지정공사 | 건설기계 | 천공기 | 내부 | 천공기 | 바닥 | 천공작업 | 전도 | 깔림 | 지내력 검토 미흡 | L(2) | H(5) | 장비에 따른 지내력검토 실시 및 설계반영 | 장비이동 경로에 따른 복공철판깔기 및 주변작업자 통제
건축 | 건축물 | 공동주택 | 건축 | 지정공사 | 건설기계 | 천공기 | 인접주변 | 천공기 | 옆 | 이동 | 전도 | 깔림 | 지반침하 | M(3) | H(4) | 사전조사시 천공기 작업구간 지반의 지내력 확인 | 천공기 이동 전 정지작업 및 철판설치, 천공기 사용 시 고압호스 이탈방지 와이어 설치
건축 | 건축물 | 교육연구시설 | 건축 | 지정공사 | 건설기계 | 천공기 | 외부 | 천공기 | 바닥 | 항타 및 항발작업 | 전도 | 깔림 | 지반침하 | M(3) | H(4) | 사전조사 시 천공기 작업구간 지반의 지내력 확인 | 천공기 이동 전 정지작업 및 철판설치, 천공기 사용 시 고압호스 이탈방지 와이어 설치
건축 | 건축물 | 근린생활시설 | 건축 | 지정공사 | 건설기계 | 천공기 | 외부 | 천공기 | 바닥 | 항타 및 항발작업 | 전도 | 깔림 | 지반침하 | M(3) | H(4) | 사전조사 시 천공기 작업구간 지반의 지내력 확인 | 천공기 이동 전 정지작업 및 철판설치, 천공기 사용 시 고압호스 이탈방지 와이어 설치
건축 | 건축물 | 교정 및 군사시설 | 건축 | 지정공사 | 건설기계 | 천공기 | 외부 | 천공기 | 바닥 | 항타 및 항발작업 | 전도 | 깔림 | 지반침하 | M(3) | H(4) | 사전조사 시 천공기 작업구간 지반의 지내력 확인 | 천공기 이동 전 정지작업 및 철판설치, 천공기 사용 시 고압호스 이탈방지 와이어 설치
건축 | 건축물 | 근린생활시설 | 건축 | 지정공사 | 건설기계 | 천공기 | 외부 | 천공기 | 바닥 | 항타 및 항발작업 | 전도 | 깔림 | 지반침하 | M(3) | H(4) | 사전조사 시 천공기 작업구간 지반의 지내력 확인 | 천공기 이동 전 정지작업 및 철판설치, 천공기 사용 시 고압호스 이탈방지 와이어 설치
건축 | 건축물 | 교육연구시설 | 건축 | 지정공사 | 건설기계 | 천공기 | 외부 | 천공기 | 바닥 | 항타 및 항발작업 | 전도 | 깔림 | 지반침하 | M(3) | H(4) | 사전조사 시 천공기 작업구간 지반의 지내력 확인 | 천공기 이동 전 정지작업 및 철판설치, 천공기 사용 시 고압호스 이탈방지 와이어 설치
건축 | 건축물 | 업무시설 | 건축 | 지정공사 | 건설기계 | 천공기 | 외부 | 천공기 | 바닥 | 항타 및 항발작업 | 전도 | 깔림 | 지반침하 | M(3) | H(4) | 사전조사 시 천공기 작업구간 지반의 지내력 확인 | 천공기 이동 전 정지작업 및 철판설치, 천공기 사용 시 고압호스 이탈방지 와이어 설치
건축 | 건축물 | 업무시설 | 건축 | 지정공사 | 건설기계 | 천공기 | 외부 | 천공기 | 바닥 | 항타 및 항발작업 | 전도 | 깔림 | 지반침하 | M(3) | H(4) | 사전조사 시 천공기 작업구간 지반의 지내력 확인 | 천공기 이동 전 정지작업 및 철판설치, 천공기 사용 시 고압호스 이탈방지 와이어 설치
건축 | 건축물 | 문화 및 집회시설 | 건축 | 지정공사 | 건설기계 | 천공기 | 외부 | 천공기 | 바닥 | 항타 및 항발작업 | 전도 | 깔림 | 지반침하 | M(3) | H(4) | 사전조사 시 천공기 작업구간 지반의 지내력 확인 | 천공기 이동 전 정지작업 및 철판설치, 천공기 사용 시 고압호스 이탈방지 와이어 설치
건축 | 건축물 | 교육연구시설 | 건축 | 지정공사 | 건설기계 | 천공기 | 외부 | 천공기 | 바닥 | 항타 및 항발작업 | 전도 | 깔림 | 지반침하 | M(3) | H(4) | 사전조사 시 천공기 작업구간 지반의 지내력 확인 | 천공기 이동 전 정지작업 및 철판설치, 천공기 사용 시 고압호스 이탈방지 와이어 설치
건축 | 건축물 | 업무시설 | 건축 | 지정공사 | 건설기계 | 천공기 | 외부 | 천공기 | 바닥 | 항타 및 항발작업 | 전도 | 깔림 | 지반침하 | M(3) | H(4) | 사전조사 시 천공기 작업구간 지반의 지내력 확인 | 천공기 이동 전 정지작업 및 철판설치, 천공기 사용 시 고압호스 이탈방지 와이어 설치
건축 | 건축물 | 업무시설 | 건축 | 지정공사 | 건설기계 | 천공기 | 외부 | 천공기 | 바닥 | 항타 및 항발작업 | 전도 | 깔림 | 지반침하 | M(3) | H(4) | 사전조사 시 천공기 작업구간 지반의 지내력 확인 | 천공기 이동 전 정지작업 및 철판설치, 천공기 사용 시 고압호스 이탈방지 와이어 설치
건축 | 건축물 | 근린생활시설 | 건축 | 지정공사 | 건설기계 | 천공기 | 외부 | 천공기 | 바닥 | 항타 및 항발작업 | 전도 | 깔림 | 지반침하 | M(3) | H(4) | 사전조사 시 천공기 작업구간 지반의 지내력 확인 | 천공기 이동 전 정지작업 및 철판설치, 천공기 사용 시 고압호스 이탈방지 와이어 설치
건축 | 건축물 | 노유자시설 | 건축 | 지정공사 | 건설기계 | 천공기 | 외부 | 천공기 | 바닥 | 항타 및 항발작업 | 전도 | 깔림 | 지반침하 | M(3) | H(4) | 사전조사 시 천공기 작업구간 지반의 지내력 확인 | 천공기 이동 전 정지작업 및 철판설치, 천공기 사용 시 고압호스 이탈방지 와이어 설치
건축 | 건축물 | 교육연구시설 | 건축 | 지정공사 | 건설기계 | 천공기 | 외부 | 천공기 | 지하 | 항타 및 항발작업 | 전도 | 깔림 | 지반침하 | M(3) | H(4) | 사전조사 시 천공기 작업구간 지반의 지내력 확인 | 천공기 이동 전 정지작업 및 철판설치, 천공기 사용 시 고압호스 이탈방지 와이어 설치
건축 | 건축물 | 노유자시설 | 건축 | 지정공사 | 건설기계 | 천공기 | 외부 | 천공기 | 바닥 | 항타 및 항발작업 | 전도 | 깔림 | 지반침하 | M(3) | H(4) | 사전조사 시 천공기 작업구간 지반의 지내력 확인 | 천공기 이동 전 정지작업 및 철판설치, 천공기 사용 시 고압호스 이탈방지 와이어 설치
건축 | 건축물 | 교육연구시설 | 건축 | 지정공사 | 건설기계 | 천공기 | 외부 | 천공기 | 바닥 | 항타 및 항발작업 | 전도 | 깔림 | 지반침하 | M(3) | H(4) | 사전조사 시 천공기 작업구간 지반의 지내력 확인 | 천공기 이동 전 정지작업 및 철판설치, 천공기 사용 시 고압호스 이탈방지 와이어 설치
건축 | 건축물 | 업무시설 | 건축 | 지정공사 | 건설기계 | 천공기 | 외부 | 천공기 | 바닥 | 항타 및 항발작업 | 전도 | 깔림 | 지반침하 | M(3) | H(4) | 사전조사 시 천공기 작업구간 지반의 지내력 확인 | 천공기 이동 전 정지작업 및 철판설치, 천공기 사용 시 고압호스 이탈방지 와이어 설치
건축 | 건축물 | 문화 및 집회시설 | 건축 | 지정공사 | 건설기계 | 천공기 | 내부 | 천공기 | 바닥 | 이동 | 전도 | 깔림 | 지내력 부족 | M(2) | H(4) | 건설중차량 제원 및 지내력검토 | 시공전 지반 상태 확인
건축 | 건축물 | 교육연구시설 | 건축 | 지정공사 | 건설기계 | 천공기 | 외부 | 천공기 | 바닥 | 항타 및 항발작업 | 전도 | 깔림 | 지반침하 | M(3) | H(4) | 사전조사 시 천공기 작업구간 지반의 지내력 확인 | 천공기 이동 전 정지작업 및 철판설치, 천공기 사용 시 고압호스 이탈방지 와이어 설치
건축 | 건축물 | 교육연구시설 | 건축 | 지정공사 | 건설기계 | 천공기 | 외부 | 천공기 | 바닥 | 항타 및 항발작업 | 전도 | 깔림 | 지반침하 | M(3) | H(4) | 사전조사 시 천공기 작업구간 지반의 지내력 확인 | 천공기 이동 전 정지작업 및 철판설치, 천공기 사용 시 고압호스 이탈방지 와이어 설치
건축 | 건축물 | 교육연구시설 | 건축 | 지정공사 | 건설기계 | 천공기 | 외부 | 천공기 | 바닥 | 항타 및 항발작업 | 전도 | 깔림 | 지반침하 | M(3) | H(4) | 사전조사 시 천공기 작업구간 지반의 지내력 확인 | 천공기 이동 전 정지작업 및 철판설치, 천공기 사용 시 고압호스 이탈방지 와이어 설치
건축 | 건축물 | 근린생활시설 | 건축 | 지정공사 | 건설기계 | 천공기 | 외부 | 천공기 | 바닥 | 항타 및 항발작업 | 전도 | 깔림 | 지반침하 | M(3) | H(4) | 사전조사 시 천공기 작업구간 지반의 지내력 확인 | 천공기 이동 전 정지작업 및 철판설치, 천공기 사용 시 고압호스 이탈방지 와이어 설치
건축 | 건축물 | 교육연구시설 | 건축 | 지정공사 | 건설기계 | 천공기 | 외부 | 천공기 | 바닥 | 항타 및 항발작업 | 전도 | 깔림 | 지반침하 | M(3) | H(4) | 사전조사 시 천공기 작업구간 지반의 지내력 확인 | 천공기 이동 전 정지작업 및 철판설치, 천공기 사용 시 고압호스 이탈방지 와이어 설치
건축 | 건축물 | 교육연구시설 | 건축 | 지정공사 | 건설기계 | 천공기 | 외부 | 천공기 | 바닥 | 항타 및 항발작업 | 전도 | 깔림 | 지반침하 | M(3) | H(4) | 사전조사 시 천공기 작업구간 지반의 지내력 확인 | 천공기 이동 전 정지작업 및 철판설치, 천공기 사용 시 고압호스 이탈방지 와이어 설치
건축 | 건축물 | 교육연구시설 | 건축 | 지정공사 | 건설기계 | 천공기 | 외부 | 천공기 | 바닥 | 항타 및 항발작업 | 전도 | 깔림 | 지반침하 | M(3) | H(4) | 사전조사 시 천공기 작업구간 지반의 지내력 확인 | 천공기 이동 전 정지작업 및 철판설치, 천공기 사용 시 고압호스 이탈방지 와이어 설치
건축 | 건축물 | 문화 및 집회시설 | 건축 | 지정공사 | 건설기계 | 천공기 | 외부 | 천공기 | 바닥 | 항타 및 항발작업 | 전도 | 깔림 | 지반침하 | M(3) | H(4) | 사전조사 시 천공기 작업구간 지반의 지내력 확인 | 천공기 이동 전 정지작업 및 철판설치, 천공기 사용 시 고압호스 이탈방지 와이어 설치
건축 | 건축물 | 운동시설 | 건축 | 지정공사 | 건설기계 | 천공기 | 인접주변 | 천공기 | 하부(아래) | 천공작업 | 전도 | 깔림 | 지반 지지력 부족 | M(3) | H(4) | 천공기 전도방지 유의사항을 설계도서에 반영 | 작업계획서 작성,장비 작업장 바닥 철판 보강
건축 | 건축물 | 교육연구시설 | 건축 | 지정공사 | 건설기계 | 천공기 | 외부 | 천공기 | 바닥 | 항타 및 항발작업 | 전도 | 깔림 | 지반침하 | M(3) | H(4) | 사전조사 시 천공기 작업구간 지반의 지내력 확인 | 천공기 이동 전 정지작업 및 철판설치, 천공기 사용 시 고압호스 이탈방지 와이어 설치
건축 | 건축물 | 교육연구시설 | 건축 | 지정공사 | 건설기계 | 천공기 | 외부 | 천공기 | 바닥 | 항타 및 항발작업 | 전도 | 깔림 | 지반침하 | M(3) | H(4) | 사전조사 시 천공기 작업구간 지반의 지내력 확인 | 천공기 이동 전 정지작업 및 철판설치, 천공기 사용 시 고압호스 이탈방지 와이어 설치
건축 | 건축물 | 근린생활시설 | 건축 | 지정공사 | 건설기계 | 천공기 | 외부 | 천공기 | 바닥 | 항타 및 항발작업 | 전도 | 깔림 | 지반침하 | M(3) | H(4) | 사전조사 시 천공기 작업구간 지반의 지내력 확인 | 천공기 이동 전 정지작업 및 철판설치, 천공기 사용 시 고압호스 이탈방지 와이어 설치
건축 | 건축물 | 문화 및 집회시설 | 건축 | 지정공사 | 건설기계 | 천공기 | 외부 | 천공기 | 바닥 | 항타 및 항발작업 | 전도 | 깔림 | 지반침하 | M(3) | H(4) | 사전조사 시 천공기 작업구간 지반의 지내력 확인 | 천공기 이동 전 정지작업 및 철판설치, 천공기 사용 시 고압호스 이탈방지 와이어 설치
건축 | 건축물 | 근린생활시설 | 건축 | 지정공사 | 건설기계 | 천공기 | 외부 | 천공기 | 바닥 | 항타 및 항발작업 | 전도 | 깔림 | 지반침하 | M(3) | H(4) | 사전조사 시 천공기 작업구간 지반의 지내력 확인 | 천공기 이동 전 정지작업 및 철판설치, 천공기 사용 시 고압호스 이탈방지 와이어 설치
건축 | 건축물 | 교육연구시설 | 건축 | 지정공사 | 건설기계 | 천공기 | 외부 | 천공기 | 바닥 | 항타 및 항발작업 | 전도 | 깔림 | 지반침하 | M(3) | H(4) | 사전조사 시 천공기 작업구간 지반의 지내력 확인 | 천공기 이동 전 정지작업 및 철판설치, 천공기 사용 시 고압호스 이탈방지 와이어 설치
건축 | 건축물 | 자동차 관련시설 | 건축 | 지정공사 | 건설기계 | 천공기 | 인접주변 | 천공기 | 옆 | 이동 | 전도 | 깔림 | 지반침하 | M(3) | H(4) | 사전조사시 천공기 작업구간 지반의 지내력 확인 | 천공기 이동 전 정지작업 및 철판설치, 천공기 사용 시 고압호스 이탈방지 와이어 설치
건축 | 건축물 | 교육연구시설 | 건축 | 지정공사 | 건설기계 | 천공기 | 외부 | 천공기 | 바닥 | 항타 및 항발작업 | 전도 | 깔림 | 지반침하 | M(3) | H(4) | 사전조사 시 천공기 작업구간 지반의 지내력 확인 | 천공기 이동 전 정지작업 및 철판설치, 천공기 사용 시 고압호스 이탈방지 와이어 설치
건축 | 건축물 | 교육연구시설 | 건축 | 지정공사 | 건설기계 | 천공기 | 외부 | 천공기 | 바닥 | 항타 및 항발작업 | 전도 | 깔림 | 지반침하 | M(3) | H(4) | 사전조사 시 천공기 작업구간 지반의 지내력 확인 | 천공기 이동 전 정지작업 및 철판설치, 천공기 사용 시 고압호스 이탈방지 와이어 설치
건축 | 건축물 | 교육연구시설 | 건축 | 지정공사 | 건설기계 | 천공기 | 외부 | 천공기 | 바닥 | 천공작업 | 전도 | 깔림 | 지반다짐불량,깔판설치미흡 | M(3) | M(3) | 지지력 확인과 강재철판 사용등 지내력 확보 및 유도자배치 반영 | 작업지휘자 및 신호수배치하고 지내력이 부족할 경우 치환 보강하여 충분한 지내력확보
건축 | 건축물 | 교육연구시설 | 건축 | 지정공사 | 건설기계 | 천공기 | 외부 | 천공기 | 바닥 | 항타 및 항발작업 | 전도 | 깔림 | 지반침하 | M(3) | H(4) | 사전조사 시 천공기 작업구간 지반의 지내력 확인 | 천공기 이동 전 정지작업 및 철판설치, 천공기 사용 시 고압호스 이탈방지 와이어 설치
건축 | 건축물 | 교육연구시설 | 건축 | 지정공사 | 건설기계 | 천공기 | 외부 | 천공기 | 바닥 | 항타 및 항발작업 | 전도 | 깔림 | 지반침하 | M(3) | H(4) | 사전조사 시 천공기 작업구간 지반의 지내력 확인 | 천공기 이동 전 정지작업 및 철판설치, 천공기 사용 시 고압호스 이탈방지 와이어 설치
건축 | 건축물 | 교육연구시설 | 건축 | 지정공사 | 건설기계 | 천공기 | 외부 | 천공기 | 바닥 | 항타 및 항발작업 | 전도 | 깔림 | 지반침하 | M(3) | H(4) | 사전조사 시 천공기 작업구간 지반의 지내력 확인 | 천공기 이동 전 정지작업 및 철판설치, 천공기 사용 시 고압호스 이탈방지 와이어 설치
건축 | 건축물 | 업무시설 | 건축 | 지정공사 | 건설기계 | 천공기 | 외부 | 천공기 | 바닥 | 항타 및 항발작업 | 전도 | 깔림 | 지반침하 | M(3) | H(4) | 사전조사 시 천공기 작업구간 지반의 지내력 확인 | 천공기 이동 전 정지작업 및 철판설치, 천공기 사용 시 고압호스 이탈방지 와이어 설치
건축 | 건축물 | 업무시설 | 건축 | 지정공사 | 건설기계 | 천공기 | 외부 | 천공기 | 바닥 | 항타 및 항발작업 | 전도 | 깔림 | 지반침하 | M(3) | H(4) | 사전조사 시 천공기 작업구간 지반의 지내력 확인 | 천공기 이동 전 정지작업 및 철판설치, 천공기 사용 시 고압호스 이탈방지 와이어 설치
건축 | 건축물 | 교육연구시설 | 건축 | 지정공사 | 건설기계 | 천공기 | 외부 | 천공기 | 바닥 | 천공작업 | 전도 | 깔림 | 지반다짐 불량, 깔판설치미흡 | M(3) | M(3) | 지지력 확인과 강재철판 사용등 지내력 확보 및 유도자배치 반영 | 작업지휘자 및 신호수배치하고 지내력이 부족할 경우 치환 보강하여 충분한 지내력확보
건축 | 건축물 | 교정 및 군사시설 | 건축 | 지정공사 | 건설기계 | 천공기 | 외부 | 천공기 | 바닥 | 항타 및 항발작업 | 전도 | 깔림 | 지반침하 | M(3) | H(4) | 사전조사 시 천공기 작업구간 지반의 지내력 확인 | 천공기 이동 전 정지작업 및 철판설치, 천공기 사용 시 고압호스 이탈방지 와이어 설치
건축 | 건축물 | 교육연구시설 | 건축 | 지정공사 | 건설기계 | 천공기 | 외부 | 천공기 | 바닥 | 항타 및 항발작업 | 전도 | 깔림 | 지반침하 | M(3) | H(4) | 사전조사 시 천공기 작업구간 지반의 지내력 확인 | 천공기 이동 전 정지작업 및 철판설치, 천공기 사용 시 고압호스 이탈방지 와이어 설치
토목 | 하천 | 배수펌프장 | 건축 | 지정공사 | 건설기계 | 천공기 | 외부 | 천공기 | 바닥 | 항타 및 항발작업 | 전도 | 깔림 | 항타기 안전성 미검토 및 받침철판 미설치로 인한 넘어짐 | M(3) | M(3) | 사전조사 시 천공기 작업구간 지반의 지내력 검토 | 천공기 이동 전 정지작업 및 철판설치
건축 | 건축물 | 근린생활시설 | 건축 | 지정공사 | 건설기계 | 천공기 | 외부 | 천공기 | 바닥 | 항타 및 항발작업 | 전도 | 깔림 | 지반침하 | M(3) | H(4) | 사전조사 시 천공기 작업구간 지반의 지내력 확인 | 천공기 이동 전 정지작업 및 철판설치, 천공기 사용 시 고압호스 이탈방지 와이어 설치
건축 | 건축물 | 교육연구시설 | 건축 | 지정공사 | 건설기계 | 천공기 | 외부 | 천공기 | 바닥 | 항타 및 항발작업 | 전도 | 깔림 | 지반침하 | M(3) | H(4) | 사전조사 시 천공기 작업구간 지반의 지내력 확인 | 천공기 이동 전 정지작업 및 철판설치, 천공기 사용 시 고압호스 이탈방지 와이어 설치
건축 | 건축물 | 업무시설 | 건축 | 지정공사 | 건설기계 | 천공기 | 외부 | 천공기 | 바닥 | 이동 | 전도 | 깔림 | 지반침하 | M(3) | H(4) | 천공기 이동 전 정지작업 및 철판설치 | 천공기 사용 시 고압호스 이탈방지 와이어 설치
건축 | 건축물 | 업무시설 | 건축 | 지정공사 | 건설기계 | 천공기 | 외부 | 천공기 | 바닥 | 항타 및 항발작업 | 전도 | 깔림 | 지반침하 | M(3) | H(4) | 사전조사 시 천공기 작업구간 지반의 지내력 확인 | 천공기 이동 전 정지작업 및 철판설치, 천공기 사용 시 고압호스 이탈방지 와이어 설치
건축 | 건축물 | 교육연구시설 | 건축 | 지정공사 | 건설기계 | 천공기 | 외부 | 천공기 | 바닥 | 항타 및 항발작업 | 전도 | 깔림 | 지반침하 | M(3) | H(4) | 사전조사 시 천공기 작업구간 지반의 지내력 확인 | 천공기 이동 전 정지작업 및 철판설치, 천공기 사용 시 고압호스 이탈방지 와이어 설치
건축 | 건축물 | 운동시설 | 건축 | 지정공사 | 건설기계 | 천공기 | 외부 | 천공기 | 바닥 | 항타 및 항발작업 | 전도 | 깔림 | 지반침하 | M(3) | H(4) | 사전조사 시 천공기 작업구간 지반의 지내력 확인 | 천공기 이동 전 정지작업 및 철판설치, 천공기 사용 시 고압호스 이탈방지 와이어 설치
건축 | 건축물 | 근린생활시설 | 건축 | 지정공사 | 건설기계 | 천공기 | 외부 | 천공기 | 바닥 | 항타 및 항발작업 | 전도 | 깔림 | 지반침하 | M(3) | H(4) | 사전조사 시 천공기 작업구간 지반의 지내력 확인 | 천공기 이동 전 정지작업 및 철판설치, 천공기 사용 시 고압호스 이탈방지 와이어 설치
건축 | 건축물 | 교육연구시설 | 건축 | 지정공사 | 건설기계 | 천공기 | 외부 | 천공기 | 바닥 | 항타 및 항발작업 | 전도 | 깔림 | 지반침하 | M(3) | H(4) | 사전조사 시 천공기 작업구간 지반의 지내력 확인 | 천공기 이동 전 정지작업 및 철판설치, 천공기 사용 시 고압호스 이탈방지 와이어 설치
건축 | 건축물 | 교정 및 군사시설 | 건축 | 지정공사 | 건설기계 | 천공기 | 외부 | 천공기 | 바닥 | 항타 및 항발작업 | 전도 | 깔림 | 지반침하 | M(3) | H(4) | 사전조사 시 천공기 작업구간 지반의 지내력 확인 | 천공기 이동 전 정지작업 및 철판설치, 천공기 사용 시 고압호스 이탈방지 와이어 설치
건축 | 건축물 | 업무시설 | 건축 | 지정공사 | 건설기계 | 천공기 | 외부 | 천공기 | 바닥 | 천공작업 | 없음 | 깔림 | 운전원의 운전미숙으로 인한 근로자 깔림위험 | L(2) | M(3) | 작업순서 및 배치도 작성, 굴착기형 천공기 후방감시카메라 및 협착방지봉 설치 반영 | 위험반경 내 접근금지 조치 및 유도수 배치
건축 | 건축물 | 교육연구시설 | 건축 | 지정공사 | 건설기계 | 천공기 | 인접주변 | 천공기 | 바닥 | 천공작업 | 전도 | 물체에 맞음 | 파일공사 작업을 위해 사용하는 항타기 전도 방지를 위한 내용 미 반영 | M(3) | M(3) | 장비주행 및 작업위치에 지반평탄화, 다짐 및 철판깔기 도면에 표기 및 지내력 검토 | 철판의 두께22mm이상 및 빈틈없이 깔기작업, 장비이동시 양쪽 50cm이상 여유폭 준수, 관계자외 접금금지 안전표시
건축 | 건축물 | 노유자시설 | 건축 | 지정공사 | 건설기계 | 천공기 | 외부 | 천공기 | 바닥 | 천공작업 | 전도 | 깔림 | 지반불량 | M(3) | M(3) | 작업 지반의 다짐 및 지내력을 확인하고 철판 사용 등의 조치를 취하도록 도면에 명시 | 지반치환 및 개량
건축 | 건축물 | 업무시설 | 건축 | 지정공사 | 건설기계 | 천공기 | 외부 | 천공기 | 바닥 | 천공작업 | 전도 | 깔림 | 지반불량 | M(3) | M(3) | 작업 지반의 다짐 및 지내력을 확인하고 철판 사용 등의 조치를 취하도록 도면에 명시 | 지반치환 및 개량
건축 | 건축물 | 업무시설 | 건축 | 지정공사 | 건설기계 | 천공기 | 외부 | 천공기 | 바닥 | 항타 및 항발작업 | 전도 | 깔림 | 지반침하 | M(3) | H(4) | 사전조사 시 천공기 작업구간 지반의 지내력 확인 | 천공기 이동 전 정지작업 및 철판설치, 천공기 사용 시 고압호스 이탈방지 와이어 설치
건축 | 건축물 | 관광 휴게시설 | 건축 | 지정공사 | 건설기계 | 천공기 | 외부 | 천공기 | 바닥 | 항타 및 항발작업 | 전도 | 깔림 | 지반침하 | M(3) | H(4) | 사전조사 시 천공기 작업구간 지반의 지내력 확인 | 천공기 이동 전 정지작업 및 철판설치, 천공기 사용 시 고압호스 이탈방지 와이어 설치
건축 | 건축물 | 교육연구시설 | 건축 | 지정공사 | 건설기계 | 천공기 | 외부 | 천공기 | 바닥 | 항타 및 항발작업 | 전도 | 깔림 | 지반침하 | M(3) | H(4) | 사전조사 시 천공기 작업구간 지반의 지내력 확인 | 천공기 이동 전 정지작업 및 철판설치, 천공기 사용 시 고압호스 이탈방지 와이어 설치
건축 | 건축물 | 교육연구시설 | 건축 | 지정공사 | 건설기계 | 천공기 | 외부 | 천공기 | 옆 | 천공작업 | 없음 | 부딪힘 | 건설기계 작업안전지침도 미작성 | M(2) | H(4) | 건설기계 작업안전지침도 작성 | 건설기계 작업안전지침 준수
건축 | 건축물 | 업무시설 | 건축 | 지정공사 | 건설기계 | 천공기 | 외부 | 천공기 | 바닥 | 항타 및 항발작업 | 전도 | 깔림 | 지반침하 | M(3) | H(4) | 사전조사 시 천공기 작업구간 지반의 지내력 확인 | 천공기 이동 전 정지작업 및 철판설치, 천공기 사용 시 고압호스 이탈방지 와이어 설치
건축 | 건축물 | 근린생활시설 | 건축 | 지정공사 | 건설기계 | 천공기 | 외부 | 천공기 | 바닥 | 항타 및 항발작업 | 전도 | 깔림 | 지반침하 | M(3) | H(4) | 사전조사 시 천공기 작업구간 지반의 지내력 확인 | 천공기 이동 전 정지작업 및 철판설치, 천공기 사용 시 고압호스 이탈방지 와이어 설치
건축 | 건축물 | 근린생활시설 | 건축 | 지정공사 | 건설기계 | 천공기 | 외부 | 천공기 | 바닥 | 항타 및 항발작업 | 전도 | 깔림 | 지반침하 | M(3) | H(4) | 사전조사 시 천공기 작업구간 지반의 지내력 확인 | 천공기 이동 전 정지작업 및 철판설치, 천공기 사용 시 고압호스 이탈방지 와이어 설치
건축 | 건축물 | 교육연구시설 | 건축 | 지정공사 | 건설기계 | 천공기 | 외부 | 천공기 | 바닥 | 이동 | 전도 | 깔림 | 지반침하 | M(3) | H(4) | 사전조사 시 천공기 작업구간 지반의 지내력 확인 | 천공기 이동 전 정지작업 및 철판설치, 천공기 사용 시 고압호스 이탈방지 와이어 설치
건축 | 건축물 | 교정 및 군사시설 | 건축 | 지정공사 | 건설기계 | 천공기 | 외부 | 천공기 | 바닥 | 항타 및 항발작업 | 전도 | 깔림 | 지반침하 | M(3) | H(4) | 사전조사 시 천공기 작업구간 지반의 지내력 확인 | 천공기 이동 전 정지작업 및 철판설치, 천공기 사용 시 고압호스 이탈방지 와이어 설치
건축 | 건축물 | 업무시설 | 건축 | 지정공사 | 건설기계 | 천공기 | 외부 | 천공기 | 바닥 | 항타 및 항발작업 | 전도 | 깔림 | 지반침하 | M(3) | H(4) | 사전조사 시 천공기 작업구간 지반의 지내력 확인 | 천공기 이동 전 정지작업 및 철판설치, 천공기 사용 시 고압호스 이탈방지 와이어 설치
건축 | 건축물 | 근린생활시설 | 건축 | 지정공사 | 건설기계 | 천공기 | 외부 | 천공기 | 바닥 | 항타 및 항발작업 | 전도 | 깔림 | 지반침하 | M(3) | H(4) | 사전조사 시 천공기 작업구간 지반의 지내력 확인 | 천공기 이동 전 정지작업 및 철판설치, 천공기 사용 시 고압호스 이탈방지 와이어 설치
건축 | 건축물 | 교정 및 군사시설 | 건축 | 지정공사 | 건설기계 | 천공기 | 외부 | 천공기 | 바닥 | 항타 및 항발작업 | 전도 | 깔림 | 지반침하 | M(3) | H(4) | 사전조사 시 천공기 작업구간 지반의 지내력 확인 | 천공기 이동 전 정지작업 및 철판설치, 천공기 사용 시 고압호스 이탈방지 와이어 설치
건축 | 건축물 | 운동시설 | 건축 | 지정공사 | 건설기계 | 천공기 | 외부 | 천공기 | 바닥 | 항타 및 항발작업 | 전도 | 깔림 | 지반침하 | M(3) | H(4) | 사전조사 시 천공기 작업구간 지반의 지내력 확인 | 천공기 이동 전 정지작업 및 철판설치, 천공기 사용 시 고압호스 이탈방지 와이어 설치
건축 | 건축물 | 교육연구시설 | 건축 | 지정공사 | 건설기계 | 천공기 | 외부 | 천공기 | 바닥 | 항타 및 항발작업 | 전도 | 깔림 | 지반침하 | M(3) | H(4) | 사전조사 시 천공기 작업구간 지반의 지내력 확인 | 천공기 이동 전 정지작업 및 철판설치, 천공기 사용 시 고압호스 이탈방지 와이어 설치
건축 | 건축물 | 노유자시설 | 건축 | 지정공사 | 건설기계 | 천공기 | 외부 | 천공기 | 바닥 | 항타 및 항발작업 | 전도 | 깔림 | 지반침하 | M(3) | H(4) | 사전조사 시 천공기 작업구간 지반의 지내력 확인 | 천공기 이동 전 정지작업 및 철판설치, 천공기 사용 시 고압호스 이탈방지 와이어 설치
건축 | 건축물 | 노유자시설 | 건축 | 지정공사 | 건설기계 | 천공기 | 외부 | 천공기 | 바닥 | 항타 및 항발작업 | 전도 | 깔림 | 지반침하 | M(3) | H(4) | 사전조사 시 천공기 작업구간 지반의 지내력 확인 | 천공기 이동 전 정지작업 및 철판설치, 천공기 사용 시 고압호스 이탈방지 와이어 설치
건축 | 건축물 | 업무시설 | 건축 | 지정공사 | 건설기계 | 천공기 | 외부 | 천공기 | 바닥 | 항타 및 항발작업 | 전도 | 깔림 | 지반침하 | M(3) | H(4) | 사전조사 시 천공기 작업구간 지반의 지내력 확인 | 천공기 이동 전 정지작업 및 철판설치, 천공기 사용 시 고압호스 이탈방지 와이어 설치
건축 | 건축물 | 교육연구시설 | 건축 | 지정공사 | 건설기계 | 천공기 | 내부 | 천공기 | 바닥 | 굴착작업 | 전도 | 깔림 | 넘어짐_건설장비 사용으로 인한 근로자 충돌위험 | M(3) | M(3) | 건설장비 작업 안전지침 계획도 작성 | 신호수 배치계획 수립 필요
건축 | 건축물 | 근린생활시설 | 건축 | 지정공사 | 건설기계 | 천공기 | 외부 | 천공기 | 바닥 | 항타 및 항발작업 | 전도 | 깔림 | 지반침하 | M(3) | H(4) | 사전조사 시 천공기 작업구간 지반의 지내력 확인 | 천공기 이동 전 정지작업 및 철판설치, 천공기 사용 시 고압호스 이탈방지 와이어 설치
건축 | 건축물 | 업무시설 | 건축 | 지정공사 | 건설기계 | 천공기 | 외부 | 천공기 | 바닥 | 천공작업 | 전도 | 깔림 | 지반불량 | M(3) | M(3) | 작업 지반의 다짐 및 지내력을 확인하고 철판 사용 등의 조치를 취하도록 도면에 명시 | 지반치환 및 개량
건축 | 건축물 | 의료시설 | 건축 | 지정공사 | 건설기계 | 천공기 | 외부 | 천공기 | 바닥 | 항타 및 항발작업 | 전도 | 깔림 | 지반침하 | M(3) | H(4) | 사전조사 시 천공기 작업구간 지반의 지내력 확인 | 천공기 이동 전 정지작업 및 철판설치, 천공기 사용 시 고압호스 이탈방지 와이어 설치
건축 | 건축물 | 교육연구시설 | 건축 | 지정공사 | 건설기계 | 천공기 | 외부 | 천공기 | 바닥 | 항타 및 항발작업 | 전도 | 깔림 | 지반침하 | M(3) | H(4) | 사전조사 시 천공기 작업구간 지반의 지내력 확인 | 천공기 이동 전 정지작업 및 철판설치, 천공기 사용 시 고압호스 이탈방지 와이어 설치
건축 | 건축물 | 업무시설 | 건축 | 지정공사 | 건설기계 | 천공기 | 외부 | 천공기 | 바닥 | 항타 및 항발작업 | 전도 | 깔림 | 지반침하 | M(3) | H(4) | 사전조사 시 천공기 작업구간 지반의 지내력 확인 | 천공기 이동 전 정지작업 및 철판설치, 천공기 사용 시 고압호스 이탈방지 와이어 설치
건축 | 건축물 | 문화 및 집회시설 | 건축 | 지정공사 | 건설기계 | 천공기 | 외부 | 천공기 | 바닥 | 항타 및 항발작업 | 전도 | 깔림 | 지반침하 | M(3) | H(4) | 사전조사 시 천공기 작업구간 지반의 지내력 확인 | 천공기 이동 전 정지작업 및 철판설치, 천공기 사용 시 고압호스 이탈방지 와이어 설치
건축 | 건축물 | 교육연구시설 | 건축 | 지정공사 | 건설기계 | 천공기 | 외부 | 천공기 | 바닥 | 천공작업 | 전도 | 깔림 | 지반다짐 불량, 깔판설치미흡 | M(3) | M(3) | 지지력 확인과 강재철판 사용등 지내력 확보 및 유도자배치 반영 | 작업지휘자 및 신호수배치하고 지내력이 부족할 경우 치환 보강하여 충분한 지내력확보
건축 | 건축물 | 공장 | 건축 | 지정공사 | 건설기계 | 천공기 | 외부 | 천공기 | 바닥 | 이동 | 전도 | 깔림 | 지반침하 | M(3) | H(4) | 사전조사 시 천공기 작업구간 지반의 지내력 확인 | 천공기 이동 전 정지작업 및 철판설치, 천공기 사용 시 고압호스 이탈방지 와이어 설치
건축 | 건축물 | 업무시설 | 건축 | 지정공사 | 건설기계 | 천공기 | 외부 | 천공기 | 바닥 | 항타 및 항발작업 | 전도 | 깔림 | 지반침하 | M(3) | H(4) | 사전조사 시 천공기 작업구간 지반의 지내력 확인 | 천공기 이동 전 정지작업 및 철판설치, 천공기 사용 시 고압호스 이탈방지 와이어 설치
건축 | 건축물 | 근린생활시설 | 건축 | 지정공사 | 건설기계 | 천공기 | 외부 | 천공기 | 바닥 | 천공작업 | 전도 | 깔림 | 오거크레인 사용 중 지내력 부족에 의한 전도사고 | M(3) | M(3) | 오거크레인 지내력 검토 실시 | 자재 야적 시 안전기준 준수
건축 | 건축물 | 교육연구시설 | 건축 | 지정공사 | 건설기계 | 천공기 | 외부 | 천공기 | 바닥 | 이동 | 전도 | 깔림 | 지반침하 | M(3) | H(4) | 사전조사 시 천공기 작업구간 지반의 지내력 확인 | 천공기 이동 전 정지작업 및 철판설치, 천공기 사용 시 고압호스 이탈방지 와이어 설치
건축 | 건축물 | 근린생활시설 | 건축 | 지정공사 | 건설기계 | 천공기 | 인접주변 | 천공기 | 옆 | 이동 | 전도 | 깔림 | 장비하부 지내력 부족 | M(3) | H(4) | 지내력 검토 결과를 반영한 천공기 안전작업 계획도 작성 | 작업계획서 작성 및 관리자 배치하에 작업진행
건축 | 건축물 | 교정 및 군사시설 | 건축 | 지정공사 | 건설기계 | 천공기 | 외부 | 천공기 | 바닥 | 항타 및 항발작업 | 전도 | 깔림 | 지반침하 | M(3) | H(4) | 사전조사 시 천공기 작업구간 지반의 지내력 확인 | 천공기 이동 전 정지작업 및 철판설치, 천공기 사용 시 고압호스 이탈방지 와이어 설치
건축 | 건축물 | 업무시설 | 건축 | 지정공사 | 건설기계 | 천공기 | 외부 | 천공기 | 바닥 | 항타 및 항발작업 | 전도 | 깔림 | 지반침하 | M(3) | H(4) | 사전조사 시 천공기 작업구간 지반의 지내력 확인 | 천공기 이동 전 정지작업 및 철판설치, 천공기 사용 시 고압호스 이탈방지 와이어 설치
건축 | 건축물 | 교정 및 군사시설 | 건축 | 지정공사 | 건설기계 | 천공기 | 외부 | 천공기 | 바닥 | 항타 및 항발작업 | 전도 | 깔림 | 지반침하 | M(3) | H(4) | 사전조사 시 천공기 작업구간 지반의 지내력 확인 | 천공기 이동 전 정지작업 및 철판설치, 천공기 사용 시 고압호스 이탈방지 와이어 설치
건축 | 건축물 | 업무시설 | 건축 | 지정공사 | 건설기계 | 천공기 | 외부 | 천공기 | 바닥 | 항타 및 항발작업 | 전도 | 깔림 | 지반침하 | M(3) | H(4) | 사전조사 시 천공기 작업구간 지반의 지내력 확인 | 천공기 이동 전 정지작업 및 철판설치, 천공기 사용 시 고압호스 이탈방지 와이어 설치
건축 | 건축물 | 업무시설 | 건축 | 지정공사 | 건설기계 | 천공기 | 외부 | 천공기 | 바닥 | 이동 | 전도 | 깔림 | 지반침하 | M(3) | H(4) | 사전조사 시 천공기 작업구간 지반의 지내력 확인 | 천공기 이동 전 정지작업 및 철판설치, 천공기 사용 시 고압호스 이탈방지 와이어 설치
건축 | 건축물 | 근린생활시설 | 건축 | 지정공사 | 건설기계 | 천공기 | 외부 | 천공기 | 바닥 | 항타 및 항발작업 | 전도 | 깔림 | 지반침하 | M(3) | H(4) | 사전조사 시 천공기 작업구간 지반의 지내력 확인 | 천공기 이동 전 정지작업 및 철판설치, 천공기 사용 시 고압호스 이탈방지 와이어 설치
건축 | 건축물 | 교정 및 군사시설 | 건축 | 지정공사 | 건설기계 | 천공기 | 외부 | 천공기 | 바닥 | 항타 및 항발작업 | 전도 | 깔림 | 지반침하 | M(3) | H(4) | 사전조사 시 천공기 작업구간 지반의 지내력 확인 | 천공기 이동 전 정지작업 및 철판설치, 천공기 사용 시 고압호스 이탈방지 와이어 설치
건축 | 건축물 | 공동주택 | 건축 | 지정공사 | 건설기계 | 천공기 | 외부 | 천공기 | 바닥 | 이동 | 전도 | 깔림 | 지반침하 | M(3) | H(4) | 사전조사 시 천공기 작업구간 지반의 지내력 확인 | 천공기 이동 전 정지작업 및 철판설치, 천공기 사용 시 고압호스 이탈방지 와이어 설치
건축 | 건축물 | 근린생활시설 | 건축 | 지정공사 | 건설기계 | 천공기 | 외부 | 항타 및 항발기 | 바닥 | 이동 | 전도 | 깔림 | 지반침하 | M(3) | H(4) | 천공기 이동전 정지작업 및 철판설치 | 천공기 토사제거 작업중 캐로솔 장치에 충돌 주의 교육
건축 | 건축물 | 교정 및 군사시설 | 건축 | 지정공사 | 건설기계 | 천공기 | 외부 | 천공기 | 바닥 | 항타 및 항발작업 | 전도 | 깔림 | 지반침하 | M(3) | H(4) | 사전조사 시 천공기 작업구간 지반의 지내력 확인 | 천공기 이동 전 정지작업 및 철판설치, 천공기 사용 시 고압호스 이탈방지 와이어 설치
건축 | 건축물 | 운동시설 | 건축 | 지정공사 | 건설기계 | 천공기 | 외부 | 천공기 | 바닥 | 항타 및 항발작업 | 전도 | 깔림 | 지반침하 | M(3) | H(4) | 사전조사 시 천공기 작업구간 지반의 지내력 확인 | 천공기 이동 전 정지작업 및 철판설치, 천공기 사용 시 고압호스 이탈방지 와이어 설치
건축 | 건축물 | 교육연구시설 | 건축 | 지정공사 | 건설기계 | 천공기 | 외부 | 항타 및 항발기 | 바닥 | 조립작업 | 파열,파단 | 떨어짐(5미터 이상 ~ 10미터 미만) | 장비설치 및 조립작업시 안전기준 미준수 | M(3) | H(4) | 장비설치 및 조립작업 시 안전기준 준수 | 낙하물 방호시설 설치
건축 | 건축물 | 자동차 관련시설 | 건축 | 지정공사 | 건설기계 | 천공기 | 인접주변 | 천공기 | 바닥 | 천공작업 | 없음 | 떨어짐(분류불능) | 추락방지 조치 미흡 | M(2) | H(4) | 덮개설치 및 감시인 배치 | 규격에 맞는 철제 기성제품 사용
건축 | 건축물 | 교육연구시설 | 건축 | 지정공사 | 건설기계 | 천공기 | 외부 | 항타 및 항발기 | 바닥 | 이동 | 전도 | 깔림 | 장비이동시 전도방지시설 설치 미흡 | M(3) | M(3) | 장비이동시 지내력 보강철판 깔기 | 장비전도 및 충돌방지 계획 수립
건축 | 건축물 | 운동시설 | 건축 | 지정공사 | 건설기계 | 천공기 | 외부 | 천공기 | 바닥 | 항타 및 항발작업 | 전도 | 깔림 | 지반침하 | M(3) | H(4) | 사전조사 시 천공기 작업구간 지반의 지내력 확인 | 천공기 이동 전 정지작업 및 철판설치, 천공기 사용 시 고압호스 이탈방지 와이어 설치
건축 | 건축물 | 교육연구시설 | 건축 | 지정공사 | 건설기계 | 천공기 | 외부 | 천공기 | 바닥 | 천공작업 | 전도 | 깔림 | 지반 다짐불량, 깔판설치미흡 | M(3) | M(3) | 시공시 지지력 확인과 강재철판 사용등 지내력 확보 및 유도자배치 시방서 반영 | 작업지휘자 및 신호수배치하고 지내력이 부족할 경우 치환 보강하여 충분한 지내력확보
건축 | 건축물 | 교육연구시설 | 건축 | 지정공사 | 건설기계 | 천공기 | 외부 | 천공기 | 바닥 | 항타 및 항발작업 | 전도 | 깔림 | 지반침하 | M(3) | H(4) | 사전조사 시 천공기 작업구간 지반의 지내력 확인 | 천공기 이동 전 정지작업 및 철판설치, 천공기 사용 시 고압호스 이탈방지 와이어 설치
건축 | 건축물 | 업무시설 | 건축 | 지정공사 | 건설기계 | 천공기 | 외부 | 천공기 | 옆 | 이동 | 전도 | 깔림 | 연약지반 지내력보강 미흡 | M(2) | H(4) | 사전조사시 천공기 작업구간 지반의 지내력 확인 및 철판 등 보강 | 천공기 토사 낙하 예방
건축 | 건축물 | 교육연구시설 | 건축 | 지정공사 | 건설기계 | 천공기 | 외부 | 천공기 | 바닥 | 이동 | 전도 | 깔림 | 지반침하 | M(3) | H(4) | 사전조사 시 천공기 작업구간 지반의 지내력 확인 | 천공기 이동 전 정지작업 및 철판설치, 천공기 사용 시 고압호스 이탈방지 와이어 설치
건축 | 건축물 | 업무시설 | 건축 | 지정공사 | 건설기계 | 천공기 | 외부 | 항타 및 항발기 | 바닥 | 이동 | 전도 | 깔림 | 장비이동시 전도방지시설 설치 미흡 | M(3) | M(3) | 장비이동시 지내력 보강철판 깔기 | 장비전도 및 충돌방지 계획 수립
건축 | 건축물 | 업무시설 | 건축 | 지정공사 | 건설기계 | 천공기 | 외부 | 천공기 | 바닥 | 항타 및 항발작업 | 전도 | 깔림 | 지반침하 | M(3) | H(4) | 사전조사 시 천공기 작업구간 지반의 지내력 확인 | 천공기 이동 전 정지작업 및 철판설치, 천공기 사용 시 고압호스 이탈방지 와이어 설치
건축 | 건축물 | 업무시설 | 건축 | 지정공사 | 건설기계 | 천공기 | 외부 | 항타 및 항발기 | 바닥 | 조립작업 | 파열,파단 | 떨어짐(5미터 이상 ~ 10미터 미만) | 장비설치 및 조립작업시 안전기준 미준수 | M(3) | H(4) | 장비설치 및 조립작업 시 안전기준 준수 | 낙하물 방호시설 설치
건축 | 건축물 | 근린생활시설 | 건축 | 지정공사 | 건설기계 | 천공기 | 외부 | 천공기 | 바닥 | 항타 및 항발작업 | 전도 | 깔림 | 지반침하 | M(3) | H(4) | 사전조사 시 천공기 작업구간 지반의 지내력 확인 | 천공기 이동 전 정지작업 및 철판설치, 천공기 사용 시 고압호스 이탈방지 와이어 설치
건축 | 건축물 | 교육연구시설 | 건축 | 지정공사 | 건설기계 | 천공기 | 외부 | 천공기 | 바닥 | 항타 및 항발작업 | 전도 | 깔림 | 지반침하 | M(3) | H(4) | 사전조사 시 천공기 작업구간 지반의 지내력 확인 | 천공기 이동 전 정지작업 및 철판설치, 천공기 사용 시 고압호스 이탈방지 와이어 설치
건축 | 건축물 | 교정 및 군사시설 | 건축 | 지정공사 | 건설기계 | 천공기 | 외부 | 천공기 | 바닥 | 항타 및 항발작업 | 전도 | 깔림 | 지반침하 | M(3) | H(4) | 사전조사 시 천공기 작업구간 지반의 지내력 확인 | 천공기 이동 전 정지작업 및 철판설치, 천공기 사용 시 고압호스 이탈방지 와이어 설치
건축 | 건축물 | 교정 및 군사시설 | 건축 | 지정공사 | 건설기계 | 천공기 | 외부 | 천공기 | 바닥 | 항타 및 항발작업 | 전도 | 깔림 | 지반침하 | M(3) | H(4) | 사전조사 시 천공기 작업구간 지반의 지내력 확인 | 천공기 이동 전 정지작업 및 철판설치, 천공기 사용 시 고압호스 이탈방지 와이어 설치
건축 | 건축물 | 근린생활시설 | 건축 | 지정공사 | 건설기계 | 천공기 | 외부 | 천공기 | 바닥 | 이동 | 전도 | 깔림 | 지반침하 | M(3) | H(4) | 사전조사 시 천공기 작업구간 지반의 지내력 확인 | 천공기 이동 전 정지작업 및 철판설치, 천공기 사용 시 고압호스 이탈방지 와이어 설치
건축 | 건축물 | 관광 휴게시설 | 건축 | 지정공사 | 건설기계 | 천공기 | 외부 | 천공기 | 바닥 | 천공작업 | 전도 | 깔림 | 지반불량 | M(3) | M(3) | 작업 지반의 다짐 및 지내력을 확인하고 철판 사용 등의 조치를 취하도록 도면에 명시 | 지반치환 및 개량
건축 | 건축물 | 교육연구시설 | 건축 | 지정공사 | 건설기계 | 천공기 | 외부 | 항타 및 항발기 | 바닥 | 이동 | 전도 | 깔림 | 장비이동시 전도방지시설 설치 미흡 | M(3) | H(4) | 장비이동시 지내력 보강철판 깔기 | 장비전도 및 충돌방지 작업계획서 수립
건축 | 건축물 | 교육연구시설 | 건축 | 지정공사 | 건설기계 | 천공기 | 외부 | 항타 및 항발기 | 바닥 | 조립작업 | 파열,파단 | 떨어짐(5미터 이상 ~ 10미터 미만) | 장비설치 및 조립작업시 안전기준 미준수 | M(3) | H(4) | 장비설치 및 조립작업 시 안전기준 준수 | 낙하물 방호시설 설치
토목 | 하천 | 배수펌프장 | 건축 | 지정공사 | 건설기계 | 천공기 | 외부 | 천공기 | 바닥 | 항타 및 항발작업 | 전도 | 깔림 | 지반침하 | M(3) | H(4) | 사전조사 시 천공기 작업구간 지반의 지내력 확인 | 천공기 이동 전 정지작업 및 철판설치, 천공기 사용 시 고압호스 이탈방지 와이어 설치
건축 | 건축물 | 근린생활시설 | 건축 | 지정공사 | 건설기계 | 천공기 | 외부 | 천공기 | 바닥 | 천공작업 | 전도 | 깔림 | 지반다짐불량,깔판설치미흡 | M(3) | H(4) | 지지력 확인과 강재철판 사용등 지내력 확보 및 유도자배치 반영 | 작업지휘자 및 신호수 배치하고 지내력이 부족할 경우 치환 보강 하여 충분한 지내력확보
건축 | 건축물 | 교육연구시설 | 건축 | 지정공사 | 건설기계 | 천공기 | 외부 | 천공기 | 바닥 | 항타 및 항발작업 | 전도 | 깔림 | 지반침하 | M(3) | H(4) | 사전조사 시 천공기 작업구간 지반의 지내력 확인 | 천공기 이동 전 정지작업 및 철판설치, 천공기 사용 시 고압호스 이탈방지 와이어 설치
건축 | 건축물 | 문화 및 집회시설 | 건축 | 지정공사 | 건설기계 | 천공기 | 외부 | 천공기 | 바닥 | 항타 및 항발작업 | 전도 | 깔림 | 지내력 검토 미흡 | M(3) | H(4) | 파일천공시 지내력 검토 | 지내력 화인 및 장비제원과 운용계획 수립
건축 | 건축물 | 교육연구시설 | 건축 | 지정공사 | 건설기계 | 천공기 | 외부 | 천공기 | 바닥 | 이동 | 전도 | 깔림 | 지반침하 | M(3) | H(4) | 사전조사 시 천공기 작업구간 지반의 지내력 확인 | 천공기 이동 전 정지작업 및 철판설치, 천공기 사용 시 고압호스 이탈방지 와이어 설치
건축 | 건축물 | 공동주택 | 건축 | 지정공사 | 건설기계 | 천공기 | 외부 | 천공기 | 바닥 | 천공작업 | 전도 | 깔림 | 지반불량 | M(3) | M(3) | 작업 지반의 다짐 및 지내력을 확인하고 철판 사용 등의 조치를 취하도록 도면에 명시 | 지반치환 및 개량
건축 | 건축물 | 교육연구시설 | 건축 | 지정공사 | 건설기계 | 천공기 | 외부 | 항타 및 항발기 | 바닥 | 조립작업 | 파열,파단 | 떨어짐(5미터 이상 ~ 10미터 미만) | 장비설치 및 조립작업시 안전기준 미준수 | M(3) | H(4) | 장비설치 및 조립작업 시 안전기준 준수 | 낙하물 방호시설 설치
건축 | 건축물 | 교육연구시설 | 건축 | 지정공사 | 건설기계 | 천공기 | 외부 | 항타 및 항발기 | 바닥 | 이동 | 전도 | 깔림 | 장비이동시 전도방지시설 설치 미흡 | M(3) | H(4) | 장비이동시 지내력 보강철판 깔기 | 장비전도 및 충돌방지 작업계획서 수립
건축 | 건축물 | 교육연구시설 | 건축 | 지정공사 | 건설기계 | 천공기 | 외부 | 항타 및 항발기 | 바닥 | 조립작업 | 탈락 | 떨어짐(5미터 이상 ~ 10미터 미만) | 장비설치 및 조립작업시 안전기준 미준수 | M(3) | H(4) | 장비설치 및 조립작업 시 안전기준 준수 | 낙하물 방호시설 설치