## Sheet1
시설물 종류 대분류 | 시설물 종류 중분류 | 시설물 종류 소분류 | 공종 대분류 | 공종 중분류 | 위험발생 객체 대분류 | 위험발생 객체 중분류 | 위험발생 위치 대분류 | 위험발생 위치 중분류 | 위험발생 위치 소분류 | 작업 프로세스 | 물적 피해 | 인적 피해 | 사고 원인 | 사고 가능성 | 사고 심각성 | 설계 단계 | 시공 단계
건축 | 건축물 | 교육연구시설 | 건축 | 방수공사 | 부재 | 슬래브 | 지붕 | 슬래브 | 상부(위) | 마감작업 | 낙하 | 떨어짐(5미터 이상 ~ 10미터 미만) | 외벽 및 옥상앵커 위치설정 미흡 | M(2) | H(4) | 방수작업 전 영구 안전난간 설치 및 작업공종 단순화 | 안전난간 설치높이 준수 및 난간 긴결상태 확인
건축 | 건축물 | 업무시설 | 건축 | 방수공사 | 부재 | 슬래브 | 외부 | 슬래브 | 바닥 | 마감작업 | 없음 | 떨어짐(10미터 이상) | 외부 발코니 작업공간 협소로 떨어짐 | L(2) | H(4) | 평면 및 단면상세 조정(콘크리트 슬래브를 건식마감으로 변경) | 건물 단부 고소작업시 추락방지조치, 작업안전수칙 준수
건축 | 건축물 | 운동시설 | 건축 | 방수공사 | 부재 | 슬래브 | 외부 | 슬래브 | 상부(위) | 마감작업 | 파열,파단 | 떨어짐(5미터 이상 ~ 10미터 미만) | 상층 추락방지조치미흡 | M(2) | M(3) | 방수공사중 추락방지용 안전대 체결고리 도면 반영 | 시공계획서상 상세도 확인 및 표준 안전 작업 수행
건축 | 건축물 | 문화 및 집회시설 | 건축 | 방수공사 | 부재 | 슬래브 | 내부 | 슬래브 | 바닥 | 마감작업 | 없음 | 넘어짐(물체에 걸림) | 조도 미확보 | L(2) | M(3) | 넘어짐 위험이 있는 구간을 설계도서에 반영 | 조명기구 설치하여 조도확보, 가설등 외함 접지 상태 확인 철저
건축 | 건축물 | 근린생활시설 | 건축 | 방수공사 | 부재 | 슬래브 | 내부 | 슬래브 | 바닥 | 기타 | 없음 | 넘어짐(물체에 걸림) | 조도 미확보 | L(2) | M(3) | 사전 안전성 검토 | 조명기구 설치하여 조도확보, 가설등 외함 접지 상태 확인 철저
건축 | 건축물 | 노유자시설 | 건축 | 방수공사 | 부재 | 슬래브 | 내부 | 벽체 | 지하 | 도장작업 | 없음 | 질식 | 밀폐공간 프로그램 미운영 | L(2) | M(3) | 질식위험 구간에 대하여 밀폐공간 프로그램 운영을 할 수 있도록 관련자료 첨부 | 밀폐공간 프로그램 운영, 우수조 내부 조도확보
건축 | 건축물 | 운동시설 | 건축 | 방수공사 | 부재 | 슬래브 | 내부 | 슬래브 | 지하 | 도장작업 | 없음 | 질식 | 환기량 부족 | M(3) | M(3) | 질식위험 구간에 대하여 밀폐공간 프로그램 운영을 할 수 있도록 관련자료 첨부 | 밀폐공간 프로그램 운영, 저수조 내부 조도확보
건축 | 건축물 | 교정 및 군사시설 | 건축 | 방수공사 | 부재 | 슬래브 | 내부 | 벽체 | 지하 | 도장작업 | 없음 | 질식 | 환기량 부족 | L(2) | M(3) | 질식위험 구간에 대하여 밀폐공간 프로그램 운영을 할 수 있도록 관련자료 첨부 | 밀폐공간 프로그램 운영, 물탱크 내부 조도 확보
건축 | 건축물 | 교육연구시설 | 건축 | 방수공사 | 부재 | 슬래브 | 내부 | 벽체 | 지하 | 도장작업 | 없음 | 질식 | 환기량 부족 | L(2) | M(3) | 질식위험 구간에 대하여 밀폐공간 프로그램 운영을 할 수 있도록 관련자료 첨부 | 밀폐공간 프로그램 운영, 물탱크 내부 조도 확보
건축 | 건축물 | 업무시설 | 건축 | 방수공사 | 부재 | 슬래브 | 내부 | 벽체 | 지하 | 도장작업 | 없음 | 질식 | 환기량 부족 | L(2) | M(3) | 질식위험 구간에 대하여 밀폐공간 프로그램 운영을 할 수 있도록 관련자료 첨부 | 밀폐공간 프로그램 운영, 소방저수조 내부 조도 확보
건축 | 건축물 | 교육연구시설 | 건축 | 방수공사 | 부재 | 슬래브 | 내부 | 벽체 | 지하 | 도장작업 | 없음 | 질식 | 환기량 부족 | L(2) | M(3) | 질식위험 구간에 대하여 밀폐공간 프로그램 운영을 할 수 있도록 관련자료 첨부 | 밀폐공간 프로그램 운영, 물탱크 내부 조도 확보
건축 | 건축물 | 교육연구시설 | 건축 | 방수공사 | 부재 | 슬래브 | 내부 | 슬래브 | 지하 | 도장작업 | 없음 | 질식 | 환기량 부족 | L(2) | M(3) | 질식위험 구간에 대하여 밀폐공간 프로그램 운영을 할 수 있도록 관련자료 첨부 | 밀폐공간 프로그램 운영, 저수조 내부 조도확보
건축 | 건축물 | 교육연구시설 | 건축 | 방수공사 | 부재 | 슬래브 | 내부 | 벽체 | 지하 | 도장작업 | 없음 | 질식 | 환기량 부족 | L(2) | M(3) | 질식위험 구간에 대하여 밀폐공간 프로그램 운영을 할 수 있도록 관련자료 첨부 | 밀폐공간 프로그램 운영, 물탱크 내부 조도 확보
건축 | 건축물 | 노유자시설 | 건축 | 방수공사 | 부재 | 슬래브 | 내부 | 슬래브 | 지하 | 도장작업 | 없음 | 질식 | 환기량 부족 | L(2) | M(3) | 질식위험 구간에 대하여 밀폐공간 프로그램 운영을 할 수 있도록 관련자료 첨부 | 밀폐공간 프로그램 운영, 저수조 내부 조도확보
건축 | 건축물 | 교육연구시설 | 건축 | 방수공사 | 부재 | 슬래브 | 내부 | 벽체 | 지하 | 도장작업 | 없음 | 질식 | 환기량 부족 | L(2) | M(3) | 질식위험 구간에 대하여 밀폐공간 프로그램 운영을 할 수 있도록 관련자료 첨부 | 밀폐공간 프로그램 운영, 물탱크 내부 조도 확보
건축 | 건축물 | 노유자시설 | 건축 | 방수공사 | 부재 | 슬래브 | 내부 | 슬래브 | 지하 | 도장작업 | 없음 | 질식 | 환기량 부족 | L(2) | M(3) | 질식위험 구간에 대하여 밀폐공간 프로그램 운영을 할 수 있도록 관련자료 첨부 | 밀폐공간 프로그램 운영, 저수조 내부 조도확보
건축 | 건축물 | 공동주택 | 건축 | 방수공사 | 부재 | 슬래브 | 내부 | 슬래브 | 지하 | 도장작업 | 없음 | 질식 | 환기량 부족 | L(2) | M(3) | 질식위험 구간에 대하여 밀폐공간 프로그램 운영을 할 수 있도록 관련자료 첨부 | 밀폐공간 프로그램 운영, 저수조 내부 조도확보
건축 | 건축물 | 교정 및 군사시설 | 건축 | 방수공사 | 부재 | 슬래브 | 내부 | 슬래브 | 바닥 | 설치작업 | 없음 | 넘어짐(물체에 걸림) | 조도 미확보 | L(2) | L(2) | 작업구간 내 조도미달 구간은 도면표기 | 조명기구 설치하여 조도확보, 가설등 외함 접지 상태 확인 철저
건축 | 건축물 | 교정 및 군사시설 | 건축 | 방수공사 | 부재 | 슬래브 | 내부 | 슬래브 | 바닥 | 설치작업 | 없음 | 떨어짐(2미터 미만) | 설치상태 불량 | L(2) | M(3) | 개구부 주변 추락사고 예방대책을 시방서 내 작성 | 가설 안전난간 및 추락방지망 설치, PIT 내부 조도 확보
건축 | 건축물 | 교정 및 군사시설 | 건축 | 방수공사 | 부재 | 슬래브 | 내부 | 슬래브 | 바닥 | 이동 | 없음 | 떨어짐(2미터 이상 ~ 3미터 미만) | 추락방지 조치 미흡 | L(2) | M(3) | 사전 안전성 검토 | 가설 안전난간 및 추락방지망 설치, PIT 내부 조도 확보
건축 | 건축물 | 교육연구시설 | 건축 | 방수공사 | 부재 | 슬래브 | 내부 | 슬래브 | 바닥 | 도장작업 | 없음 | 넘어짐(물체에 걸림) | 조도 미확보 | L(2) | M(3) | 사전 안전성 검토 | 조명기구 설치하여 조도확보, 가설분전함 관리 철저
건축 | 건축물 | 근린생활시설 | 건축 | 방수공사 | 부재 | 슬래브 | 내부 | 슬래브 | 바닥 | 도장작업 | 없음 | 넘어짐(물체에 걸림) | 조도 미확보 | M(3) | H(4) | 사전 안전성 검토 | 조명기구 설치하여 조도확보, 가설분전함 관리 철저
건축 | 건축물 | 교정 및 군사시설 | 건축 | 방수공사 | 부재 | 슬래브 | 내부 | 슬래브 | 바닥 | 마감작업 | 없음 | 넘어짐(물체에 걸림) | 조도 미확보 | L(2) | M(3) | 조명기구 설치하여 조도확보 | 가설분전함 관리 철저
건축 | 건축물 | 교정 및 군사시설 | 건축 | 방수공사 | 부재 | 슬래브 | 내부 | 슬래브 | 바닥 | 마감작업 | 없음 | 넘어짐(물체에 걸림) | 조도 미확보 | L(2) | M(3) | 조명기구 설치하여 조도확보 | 가설분전함 관리 철저
건축 | 건축물 | 교정 및 군사시설 | 건축 | 방수공사 | 부재 | 슬래브 | 내부 | 슬래브 | 바닥 | 마감작업 | 없음 | 넘어짐(물체에 걸림) | 조도 미확보 | L(2) | M(3) | 조명기구 설치하여 조도확보 | 가설분전함 관리 철저
건축 | 건축물 | 교정 및 군사시설 | 건축 | 방수공사 | 부재 | 슬래브 | 내부 | 슬래브 | 바닥 | 기타 | 없음 | 넘어짐(물체에 걸림) | 조도 미확보 | L(2) | M(3) | 안전성 미검토 | 조명기구 설치하여 조도확보, 가설분전함 관리 철저
건축 | 건축물 | 교정 및 군사시설 | 건축 | 방수공사 | 부재 | 슬래브 | 내부 | 슬래브 | 바닥 | 기타 | 없음 | 넘어짐(물체에 걸림) | 조도 미확보 | L(2) | M(3) | 안전성 미검토 | 조명기구 설치하여 조도확보, 가설분전함 관리 철저
건축 | 건축물 | 교정 및 군사시설 | 건축 | 방수공사 | 부재 | 슬래브 | 내부 | 슬래브 | 바닥 | 기타 | 없음 | 넘어짐(물체에 걸림) | 조도 미확보 | L(2) | M(3) | 안전성 검토 실시 | 조명기구 설치하여 조도확보, 가설분전함 관리 철저
건축 | 건축물 | 근린생활시설 | 건축 | 방수공사 | 부재 | 슬래브 | 내부 | 슬래브 | 바닥 | 도장작업 | 기타 | 질식 | 사용물질의 유해가스발생 | M(2) | M(2) | 밀폐공간 작업구간의 환기량 검토 후 환기시설 및 산소농도 측정기 설치 상세 도면작성 | 개인보호구(호흡용 마스크, 안전장갑 등) 착용, 산소농도 측정, 2인1조 작업
건축 | 건축물 | 교정 및 군사시설 | 건축 | 방수공사 | 부재 | 슬래브 | 내부 | 슬래브 | 바닥 | 인양작업 | 없음 | 넘어짐(물체에 걸림) | 조도 미확보 | L(2) | M(3) | 안전성 검토실시 | 조명기구 설치하여 조도확보, 가설분전함 관리 철저
건축 | 건축물 | 교육연구시설 | 건축 | 방수공사 | 부재 | 슬래브 | 내부 | 슬래브 | 바닥 | 도장작업 | 없음 | 넘어짐 | 조도 미확보 | L(2) | M(3) | 사전 안전성 검토, 환기량 검토 | 밀폐공간 프로그램 운영, 가설등 설치하여 조도확보
건축 | 건축물 | 교정 및 군사시설 | 건축 | 방수공사 | 부재 | 슬래브 | 내부 | 슬래브 | 바닥 | 도장작업 | 없음 | 넘어짐(물체에 걸림) | 조도 미확보 | L(2) | M(3) | 사전 안전성 검토 | 조명기구 설치하여 조도확보, 가설분전함 관리 철저
건축 | 건축물 | 교정 및 군사시설 | 건축 | 방수공사 | 부재 | 슬래브 | 내부 | 슬래브 | 바닥 | 도장작업 | 없음 | 넘어짐(물체에 걸림) | 조도 미확보 | L(2) | M(3) | 사전 안전성 검토 | 조명기구 설치하여 조도확보, 가설분전함 관리 철저
건축 | 건축물 | 업무시설 | 건축 | 방수공사 | 부재 | 슬래브 | 내부 | 슬래브 | 바닥 | 도장작업 | 없음 | 넘어짐(물체에 걸림) | 조도 미확보 | L(2) | M(3) | 설계안전성 검토 실시하여 시방서 내 반영 | 조명기구 설치하여 조도확보, 가설분전함 관리 철저
건축 | 건축물 | 교육연구시설 | 건축 | 방수공사 | 부재 | 슬래브 | 내부 | 슬래브 | 바닥 | 마감작업 | 없음 | 넘어짐(물체에 걸림) | 조도 미확보 | L(2) | M(3) | 안전성 검토 후 시방서에 반영 | 조명기구 설치하여 조도확보, 가설분전함 관리 철저
건축 | 건축물 | 교육연구시설 | 건축 | 방수공사 | 부재 | 슬래브 | 내부 | 슬래브 | 바닥 | 도장작업 | 없음 | 없음 | 조도 미확보 | L(2) | M(3) | 슬래브 단차와 같이 넘어짐 위험이 있는 곳은 도면에 표기 | 조명기구 설치하여 조도확보, 가설분전함 관리 철저
건축 | 건축물 | 근린생활시설 | 건축 | 방수공사 | 부재 | 슬래브 | 내부 | 슬래브 | 바닥 | 마감작업 | 없음 | 넘어짐(물체에 걸림) | 조도 미확보 | L(2) | M(3) | 안전성 검토 후 시방서에 반영 | PIT 내부 작업 시 조도확보, 가설분전함 관리 철저
건축 | 건축물 | 근린생활시설 | 건축 | 방수공사 | 부재 | 슬래브 | 내부 | 슬래브 | 바닥 | 도장작업 | 없음 | 넘어짐(물체에 걸림) | 조도 미확보 | L(2) | M(3) | 안전성 검토 실시 | 조명기구 설치하여 조도확보, 가설분전함 관리 철저
건축 | 건축물 | 근린생활시설 | 건축 | 방수공사 | 부재 | 슬래브 | 지붕 | 슬래브 | 상부(위) | 마감작업 | 없음 | 떨어짐(2미터 이상 ~ 3미터 미만) | 환기불량 | M(2) | H(4) | 환기설비 계획수립 | 밀폐공간 안전작업 프로그램 작성 및 준수
건축 | 건축물 | 교육연구시설 | 건축 | 방수공사 | 부재 | 슬래브 | 내부 | 슬래브 | 바닥 | 마감작업 | 없음 | 넘어짐(물체에 걸림) | 조도 미확보 | L(2) | M(3) | 안전성 검토 후 시방서에 반영 | 조명기구 설치하여 조도확보, 가설분전함 관리 철저
건축 | 건축물 | 근린생활시설 | 건축 | 방수공사 | 부재 | 슬래브 | 지붕 | 슬래브 | 상부(위) | 마감작업 | 없음 | 떨어짐(2미터 이상 ~ 3미터 미만) | 안전시설물 미설치 | M(2) | H(4) | 마감 작업 전 안전난간 설치표기 | 안전난간대의 설치기준 작성 및 준수
건축 | 건축물 | 교육연구시설 | 건축 | 방수공사 | 부재 | 슬래브 | 내부 | 슬래브 | 바닥 | 도장작업 | 없음 | 넘어짐(물체에 걸림) | 조도 미확보 | L(2) | M(3) | 해당공종 안전성 검토 | 조명기구 설치하여 조도확보, 가설분전함 관리 철저
건축 | 건축물 | 교육연구시설 | 건축 | 방수공사 | 부재 | 슬래브 | 지붕 | 슬래브 | 바닥 | 마감작업 | 없음 | 떨어짐(2미터 이상 ~ 3미터 미만) | 안전시설물 미설치 | M(2) | H(4) | 마감작업 전 안전난간 설치 표기 | 안전난간대의 설치기준 작성 및 준수
건축 | 건축물 | 교육연구시설 | 건축 | 방수공사 | 부재 | 슬래브 | 내부 | 슬래브 | 고소 | 도장작업 | 없음 | 넘어짐(물체에 걸림) | 조도 미확보 | L(2) | M(3) | 해당공종 안전성 검토 | 조명기구 설치하여 조도확보, 가설분전함 관리 철저
건축 | 건축물 | 노유자시설 | 건축 | 방수공사 | 부재 | 슬래브 | 지붕 | 슬래브 | 바닥 | 마감작업 | 없음 | 떨어짐(2미터 이상 ~ 3미터 미만) | 안전시설물 미설치 | M(2) | H(4) | 마감작업 전 안전난간 설치 표기 | 안전난간대의 설치기준 작성 및 준수
건축 | 건축물 | 교육연구시설 | 건축 | 방수공사 | 부재 | 슬래브 | 내부 | 슬래브 | 고소 | 타설작업 | 없음 | 넘어짐(물체에 걸림) | 조도 미확보 | L(2) | M(3) | 사전 안전성 검토, 환기량 검토 | 조명기구 설치하여 조도확보, 가설분전함 관리 철저
건축 | 건축물 | 교육연구시설 | 건축 | 방수공사 | 부재 | 슬래브 | 내부 | 슬래브 | 바닥 | 도장작업 | 없음 | 넘어짐(물체에 걸림) | 조도 미확보 | L(2) | M(3) | 안전성 검토 후 시방서에 반영 | 조명기구 설치하여 조도확보, 가설분전함 관리 철저
건축 | 건축물 | 자동차 관련시설 | 건축 | 방수공사 | 부재 | 슬래브 | 지붕 | 슬래브 | 바닥 | 마감작업 | 없음 | 떨어짐(2미터 이상 ~ 3미터 미만) | 안전시설물 미설치 | M(2) | H(4) | 마감작업 전 안전난간 설치 표기 | 안전난간대의 설치기준 작성 및 준수
건축 | 건축물 | 업무시설 | 건축 | 방수공사 | 부재 | 슬래브 | 지붕 | 슬래브 | 바닥 | 마감작업 | 없음 | 떨어짐(2미터 이상 ~ 3미터 미만) | 안전시설물 미설치 | M(2) | H(4) | 마감작업 전 안전난간 설치 표기 | 안전난간대의 설치기준 작성 및 준수
건축 | 건축물 | 교육연구시설 | 건축 | 방수공사 | 부재 | 슬래브 | 지붕 | 슬래브 | 바닥 | 마감작업 | 없음 | 떨어짐(2미터 이상 ~ 3미터 미만) | 안전시설물 미설치 | M(2) | H(4) | 마감작업 전 안전난간 설치 표기 | 안전난간대의 설치기준 작성 및 준수
건축 | 건축물 | 교육연구시설 | 건축 | 방수공사 | 부재 | 슬래브 | 지붕 | 슬래브 | 바닥 | 마감작업 | 없음 | 떨어짐(2미터 이상 ~ 3미터 미만) | 안전시설물 미설치 | M(2) | H(4) | 마감작업 전 안전난간 설치 표기 | 안전난간대의 설치기준 작성 및 준수
건축 | 건축물 | 근린생활시설 | 건축 | 방수공사 | 부재 | 슬래브 | 지붕 | 슬래브 | 바닥 | 마감작업 | 없음 | 떨어짐(2미터 이상 ~ 3미터 미만) | 안전시설물 미설치 | M(2) | H(4) | 마감작업 전 안전난간 설치 표기 | 안전난간대의 설치기준 작성 및 준수
건축 | 건축물 | 교육연구시설 | 건축 | 방수공사 | 부재 | 슬래브 | 지붕 | 슬래브 | 바닥 | 마감작업 | 없음 | 떨어짐(2미터 이상 ~ 3미터 미만) | 안전시설물 미설치 | M(2) | H(4) | 마감작업 전 안전난간 설치 표기 | 안전난간대의 설치기준 작성 및 준수
건축 | 건축물 | 공동주택 | 건축 | 방수공사 | 부재 | 슬래브 | 지붕 | 슬래브 | 바닥 | 마감작업 | 없음 | 떨어짐(2미터 이상 ~ 3미터 미만) | 안전시설물 미설치 | M(2) | H(4) | 마감작업 전 안전난간 설치 표기 | 안전난간대의 설치기준 작성 및 준수
건축 | 건축물 | 교육연구시설 | 건축 | 방수공사 | 부재 | 슬래브 | 지붕 | 슬래브 | 바닥 | 마감작업 | 없음 | 떨어짐(2미터 이상 ~ 3미터 미만) | 안전시설물 미설치 | M(2) | H(4) | 마감작업 전 안전난간 설치 표기 | 안전난간대의 설치기준 작성 및 준수
건축 | 건축물 | 교육연구시설 | 건축 | 방수공사 | 부재 | 슬래브 | 내부 | 개구부 | 지하 | 도장작업 | 없음 | 질식 | 환기 불량 | M(2) | H(4) | 환기 설비 계획 수립 | 밀폐공간 안전작업 프로그램 작성 및 준수
건축 | 건축물 | 교육연구시설 | 건축 | 방수공사 | 부재 | 슬래브 | 지붕 | 슬래브 | 바닥 | 마감작업 | 없음 | 떨어짐(2미터 이상 ~ 3미터 미만) | 안전시설물 미설치 | M(2) | H(4) | 마감작업 전 안전난간 설치 표기 | 안전난간대의 설치기준 작성 및 준수
건축 | 건축물 | 교육연구시설 | 건축 | 방수공사 | 부재 | 슬래브 | 지붕 | 슬래브 | 바닥 | 마감작업 | 없음 | 떨어짐(2미터 이상 ~ 3미터 미만) | 안전시설물 미설치 | M(2) | H(4) | 마감작업 전 안전난간 설치 표기 | 안전난간대의 설치기준 작성 및 준수
건축 | 건축물 | 교육연구시설 | 건축 | 방수공사 | 부재 | 슬래브 | 지붕 | 슬래브 | 바닥 | 마감작업 | 없음 | 떨어짐(2미터 이상 ~ 3미터 미만) | 안전시설물 미설치 | M(2) | H(4) | 마감작업 전 안전난간 설치 표기 | 안전난간대의 설치기준 작성 및 준수
건축 | 건축물 | 교육연구시설 | 건축 | 방수공사 | 부재 | 슬래브 | 지붕 | 슬래브 | 바닥 | 마감작업 | 없음 | 떨어짐(2미터 이상 ~ 3미터 미만) | 안전시설물 미설치 | M(2) | H(4) | 마감작업 전 안전난간 설치 표기 | 안전난간대의 설치기준 작성 및 준수
건축 | 건축물 | 교육연구시설 | 건축 | 방수공사 | 부재 | 슬래브 | 지붕 | 슬래브 | 바닥 | 마감작업 | 없음 | 떨어짐(2미터 이상 ~ 3미터 미만) | 안전시설물 미설치 | M(2) | H(4) | 마감작업 전 안전난간 설치 표기 | 안전난간대의 설치기준 작성 및 준수
건축 | 건축물 | 교육연구시설 | 건축 | 방수공사 | 부재 | 슬래브 | 지붕 | 슬래브 | 바닥 | 마감작업 | 없음 | 떨어짐(2미터 이상 ~ 3미터 미만) | 안전시설물 미설치 | M(2) | H(4) | 마감작업 전 안전난간 설치 표기 | 안전난간대의 설치기준 작성 및 준수
건축 | 건축물 | 교육연구시설 | 건축 | 방수공사 | 부재 | 슬래브 | 내부 | 슬래브 | 옆 | 도장작업 | 폭발 | 질식 | 환기 미실시 | M(2) | H(4) | 밀폐된 공간 환기량 산출 및 환기시설 설치도 작성 | 작업전 산소농도측정 및 송풍기를 이용한 환기실시
건축 | 건축물 | 교육연구시설 | 건축 | 방수공사 | 부재 | 슬래브 | 지붕 | 슬래브 | 바닥 | 마감작업 | 없음 | 떨어짐(2미터 이상 ~ 3미터 미만) | 안전시설물 미설치 | M(2) | H(4) | 마감작업 전 안전난간 설치 표기 | 안전난간대의 설치기준 작성 및 준수
건축 | 건축물 | 근린생활시설 | 건축 | 방수공사 | 부재 | 슬래브 | 지붕 | 슬래브 | 바닥 | 마감작업 | 없음 | 떨어짐(2미터 이상 ~ 3미터 미만) | 안전시설물 미설치 | M(2) | M(3) | 벽체 철근 전도방지조치 상세도 작성 | 철근 전도방지조치 상세도 작성 및 준수
건축 | 건축물 | 근린생활시설 | 건축 | 방수공사 | 부재 | 슬래브 | 지붕 | 슬래브 | 바닥 | 마감작업 | 없음 | 떨어짐(2미터 이상 ~ 3미터 미만) | 안전시설물 미설치 | M(2) | H(4) | 마감작업 전 안전난간 설치 표기 | 안전난간대의 설치기준 작성 및 준수
건축 | 건축물 | 교육연구시설 | 건축 | 방수공사 | 부재 | 슬래브 | 지붕 | 슬래브 | 바닥 | 마감작업 | 없음 | 떨어짐(2미터 이상 ~ 3미터 미만) | 안전시설물 미설치 | M(2) | H(4) | 마감작업 전 안전난간 설치 표기 | 안전난간대의 설치기준 작성 및 준수
건축 | 건축물 | 자동차 관련시설 | 건축 | 방수공사 | 부재 | 슬래브 | 지붕 | 슬래브 | 바닥 | 마감작업 | 없음 | 떨어짐(2미터 이상 ~ 3미터 미만) | 안전시설물 미설치 | M(2) | H(4) | 마감작업 전 안전난간 설치 표기 | 안전난간대의 설치기준 작성 및 준수
건축 | 건축물 | 업무시설 | 건축 | 방수공사 | 부재 | 슬래브 | 지붕 | 슬래브 | 바닥 | 마감작업 | 없음 | 떨어짐(2미터 이상 ~ 3미터 미만) | 안전시설물 미설치 | M(2) | M(3) | 벽체 철근 전도방지조치 상세도 작성 | 철근 전도방지조치 상세도 작성 및 준수
건축 | 건축물 | 근린생활시설 | 건축 | 방수공사 | 부재 | 슬래브 | 지붕 | 슬래브 | 바닥 | 마감작업 | 없음 | 떨어짐(2미터 이상 ~ 3미터 미만) | 안전시설물 미설치 | M(2) | H(4) | 마감작업 전 안전난간 설치 표기 | 안전난간대의 설치기준 작성 및 준수
건축 | 건축물 | 교정 및 군사시설 | 건축 | 방수공사 | 부재 | 슬래브 | 지붕 | 슬래브 | 바닥 | 마감작업 | 없음 | 떨어짐(2미터 이상 ~ 3미터 미만) | 안전시설물 미설치 | M(2) | M(3) | 벽체 철근 전도방지조치 상세도 작성 | 철근 전도방지조치 상세도 작성 및 준수
건축 | 건축물 | 교정 및 군사시설 | 건축 | 방수공사 | 부재 | 슬래브 | 지붕 | 슬래브 | 바닥 | 마감작업 | 없음 | 떨어짐(2미터 이상 ~ 3미터 미만) | 철근전도방지 조치 미준수 | M(2) | M(3) | 벽체 철근 전도방지조치 상세도 작성 | 철근 전도방지조치 상세도 작성 및 준수
건축 | 건축물 | 근린생활시설 | 건축 | 방수공사 | 부재 | 슬래브 | 지붕 | 슬래브 | 바닥 | 마감작업 | 없음 | 떨어짐(2미터 이상 ~ 3미터 미만) | 안전시설물 미설치 | M(2) | H(4) | 마감작업 전 안전난간 설치 표기 | 안전난간대의 설치기준 작성 및 준수
건축 | 건축물 | 교정 및 군사시설 | 건축 | 방수공사 | 부재 | 슬래브 | 지붕 | 슬래브 | 바닥 | 마감작업 | 없음 | 떨어짐(2미터 이상 ~ 3미터 미만) | 철근전도방지 조치 미준수 | M(2) | M(3) | 벽체 철근 전도방지조치 상세도 작성 | 철근 전도방지조치 상세도 작성 및 준수
건축 | 건축물 | 관광 휴게시설 | 건축 | 방수공사 | 부재 | 슬래브 | 지붕 | 슬래브 | 바닥 | 마감작업 | 없음 | 떨어짐(2미터 이상 ~ 3미터 미만) | 철근전도방지 조치 미준수 | M(2) | M(3) | 벽체 철근 전도방지조치 상세도 작성 | 철근 전도방지조치 상세도 작성 및 준수
건축 | 건축물 | 업무시설 | 건축 | 방수공사 | 부재 | 슬래브 | 지붕 | 슬래브 | 바닥 | 마감작업 | 없음 | 떨어짐(2미터 이상 ~ 3미터 미만) | 철근전도방지 조치 미준수 | M(2) | M(3) | 벽체 철근 전도방지조치 상세도 작성 | 철근 전도방지조치 상세도 작성 및 준수
건축 | 건축물 | 업무시설 | 건축 | 방수공사 | 부재 | 슬래브 | 지붕 | 슬래브 | 바닥 | 마감작업 | 없음 | 떨어짐(2미터 이상 ~ 3미터 미만) | 철근전도방지 조치 미준수 | M(2) | M(3) | 벽체 철근 전도방지조치 상세도 작성 | 철근 전도방지조치 상세도 작성 및 준수
건축 | 건축물 | 근린생활시설 | 건축 | 방수공사 | 부재 | 슬래브 | 지붕 | 슬래브 | 바닥 | 마감작업 | 없음 | 떨어짐(2미터 이상 ~ 3미터 미만) | 철근전도방지 조치 미준수 | M(2) | M(3) | 벽체 철근 전도방지조치 상세도 작성 | 철근 전도방지조치 상세도 작성 및 준수
건축 | 건축물 | 업무시설 | 건축 | 방수공사 | 부재 | 슬래브 | 지붕 | 슬래브 | 바닥 | 마감작업 | 없음 | 떨어짐(2미터 이상 ~ 3미터 미만) | 안전시설물 미설치 | M(2) | H(4) | 마감작업 전 안전난간 설치 표기 | 안전난간대의 설치기준 작성 및 준수