## Sheet1
시설물 종류 대분류 | 시설물 종류 중분류 | 시설물 종류 소분류 | 공종 대분류 | 공종 중분류 | 위험발생 객체 대분류 | 위험발생 객체 중분류 | 위험발생 위치 대분류 | 위험발생 위치 중분류 | 위험발생 위치 소분류 | 작업 프로세스 | 물적 피해 | 인적 피해 | 사고 원인 | 사고 가능성 | 사고 심각성 | 설계 단계 | 시공 단계
건축 | 건축물 | 교육연구시설 | 건축 | 방수공사 | 건설자재 | 자재 | 내부 | 자재 | 바닥 | 마감작업 | 없음 | 질식 | 방수작업 안전대책 미작성 | M(3) | M(3) | 방수작업 시 위험사항에 대한 정보 미제공 | 작업전 환기실시 및 가스농도측정
건축 | 건축물 | 교육연구시설 | 건축 | 방수공사 | 건설자재 | 자재 | 내부 | 자재 | 지하 | 도장작업 | 없음 | 질식 | 밀폐공간에서 방수작업중 환기불량 | L(2) | M(4) | 유해가스가 발생하지 않는 방수재료를 설게반영 | 밀폐공간 작업매뉴얼에 따라 작업실시, 방수공법의 검토
건축 | 건축물 | 업무시설 | 건축 | 방수공사 | 건설자재 | 자재 | 내부 | 자재 | 지하 | 마감작업 | 없음 | 질식 | 환기시설 불량 | L(1) | M(3) | 없음 | 가설용 환기시설 설치
건축 | 건축물 | 업무시설 | 건축 | 방수공사 | 건설자재 | 자재 | 내부 | 자재 | 지하 | 도장작업 | 없음 | 질식 | 산소결핍 | L(2) | M(4) | 밀폐공간 작업에 사용하는 무해성 자재로 선정 | 밀폐공간 작업시에는 작업전 반드시 유해가스 농도 측정과 작업감시자를 배치하고 밀폐공간작업매뉴얼에 따라 작업실시, 방수공법의 변경 검토
건축 | 건축물 | 교육연구시설 | 건축 | 방수공사 | 건설자재 | 자재 | 내부 | 자재 | 지하 | 마감작업 | 없음 | 질식 | 환기시설 불량 | L(1) | M(3) | 없음 | 가설용 환기시설 설치
건축 | 건축물 | 교육연구시설 | 건축 | 방수공사 | 건설자재 | 자재 | 내부 | 자재 | 바닥 | 마감작업 | 없음 | 질식 | 밀폐공간 작업 프로그램 미흡 | M(2) | H(4) | 수용성 무용제계, 무독성수지계로 재료 선택 | 환기시설 설치 후 작업 및 안전관리자 배치
건축 | 건축물 | 교육연구시설 | 건축 | 방수공사 | 건설자재 | 자재 | 내부 | 자재 | 바닥 | 도장작업 | 화재 | 질식 | 환기부족 | M(3) | H(4) | 산소농도 측정, 송풍기를 이용한 환기시설 | 밀폐공간 작업 안전수칙 준수
건축 | 건축물 | 교육연구시설 | 건축 | 방수공사 | 건설자재 | 자재 | 내부 | 자재 | 바닥 | 도장작업 | 화재 | 질식 | 환기부족 | M(3) | H(4) | 산소농도 측정, 송풍기를 이용한 환기시설 | 밀폐공간 작업 안전수칙 준수
건축 | 건축물 | 근린생활시설 | 건축 | 방수공사 | 건설자재 | 자재 | 내부 | 자재 | 고소 | 도장작업 | 없음 | 떨어짐(분류불능) | 안전시설물 미설치 | M(2) | M(4) | 방수 작업 전 영구 안전난간 설치 표기 | 안전난간대의 설치기준 작성 및 준수
건축 | 건축물 | 교육연구시설 | 건축 | 방수공사 | 건설자재 | 자재 | 내부 | 자재 | 지하 | 마감작업 | 없음 | 질식 | 환기시설 불량 | M(2) | M(3) | 없음 | 밀폐공간작업 프로그램 작성 및 준수
토목 | 하천 | 배수펌프장 | 건축 | 방수공사 | 건설자재 | 자재 | 내부 | 자재 | 바닥 | 도장작업 | 화재 | 질식 | 환기부족 | M(3) | H(4) | 산소농도 측정, 송풍기를 이용한 환기시설 | 밀폐공간 작업 안전수칙 준수
토목 | 도로 | 도로 | 건축 | 방수공사 | 건설자재 | 자재 | 내부 | 자재 | 바닥 | 도장작업 | 화재 | 질식 | 환기부족 | M(3) | H(4) | 산소농도 측정, 송풍기를 이용한 환기시설 | 밀폐공간 작업 안전수칙 준수
건축 | 건축물 | 업무시설 | 건축 | 방수공사 | 건설자재 | 자재 | 내부 | 자재 | 지하 | 마감작업 | 없음 | 질식 | 환기시설 불량 | M(2) | M(3) | 없음 | 밀폐공간작업 프로그램 작성 및 준수
건축 | 건축물 | 업무시설 | 건축 | 방수공사 | 건설자재 | 자재 | 내부 | 자재 | 지하 | 마감작업 | 없음 | 질식 | 환기시설 불량 | M(2) | M(3) | 없음 | 밀폐공간작업 프로그램 작성 및 준수
건축 | 건축물 | 자동차 관련시설 | 건축 | 방수공사 | 건설자재 | 자재 | 내부 | 자재 | 지하 | 마감작업 | 없음 | 질식 | 환기시설 불량 | M(2) | M(3) | 없음 | 밀폐공간작업 프로그램 작성 및 준수
건축 | 건축물 | 운동시설 | 건축 | 방수공사 | 건설자재 | 자재 | 내부 | 자재 | 바닥 | 도장작업 | 없음 | 질식 | 산소농도 체크누락, 산소마스크등 안전장구류 미착용 | L(2) | H(5) | 작업전 산소농도측정, 이동용 환기시설 설치 설계반영 | 작업전 산소농도측정, 2인1조작업 및 무선연락장비 휴대 확인
건축 | 건축물 | 교육연구시설 | 건축 | 방수공사 | 건설자재 | 자재 | 내부 | 자재 | 지하 | 마감작업 | 없음 | 질식 | 환기시설 미설치 | M(2) | M(3) | 없음 | 밀폐공간작업 프로그램 작성 및 준수
건축 | 건축물 | 업무시설 | 건축 | 방수공사 | 건설자재 | 자재 | 내부 | 자재 | 바닥 | 도장작업 | 없음 | 질식 | 산소결핍,유해가스 | L(2) | H(4) | 밀폐공간 작업매뉴얼 반영 | 밀폐공간 작업시에는 작업전 반드시 유해가스 농도측정과 작업감시자를 배치하고 밀폐공간 작업 매뉴얼에 따라 작업실시
건축 | 건축물 | 근린생활시설 | 건축 | 방수공사 | 건설자재 | 자재 | 내부 | 자재 | 지하 | 도장작업 | 없음 | 질식 | 산소 결핍, 유해가스 | L(2) | H(4) | 밀폐공간 작업매뉴얼 반영 | 밀폐공간 작업시에는 작업전 반드시 유해가스 농도측정과 작업감시자를 배치하고 밀폐공간 작업 매뉴얼에 따라 작업실시
건축 | 건축물 | 교육연구시설 | 건축 | 방수공사 | 건설자재 | 자재 | 내부 | 자재 | 바닥 | 도장작업 | 없음 | 넘어짐(물체에 걸림) | 조도 미확보 | L(2) | M(3) | 사전 안전성 검토 | 조명기구 설치하여 조도확보, 가설분전함 관리 철저
건축 | 건축물 | 교정 및 군사시설 | 건축 | 방수공사 | 건설자재 | 자재 | 내부 | 자재 | 바닥 | 도장작업 | 없음 | 넘어짐(물체에 걸림) | 조도 미확보 | L(2) | M(3) | 사전 안전성 검토 | 조명기구 설치하여 조도확보, 가설분전함 관리 철저
건축 | 건축물 | 공동주택 | 건축 | 방수공사 | 건설자재 | 자재 | 내부 | 자재 | 지하 | 마감작업 | 없음 | 질식 | 환기설비 불량 | M(2) | H(4) | 밀폐공간 환기설비 상세도 작성 | 밀폐공간작업 프로그램 작성 및 준수
건축 | 건축물 | 교육연구시설 | 건축 | 방수공사 | 건설자재 | 자재 | 내부 | 자재 | 지하 | 도장작업 | 없음 | 질식 | 산소결핍, 유해가스 | L(2) | H(4) | 밀폐공간 작업 매뉴얼에따라 작업실시 / 방수공법의 변경 | 밀폐공간 작업 시에는 작업전 반드시 유해가스 농도측정과 작업감시자를 배치하고 밀폐공간 작업 매뉴얼에 따라 작업실시
건축 | 건축물 | 교육연구시설 | 건축 | 방수공사 | 건설자재 | 자재 | 내부 | 자재 | 바닥 | 도장작업 | 없음 | 넘어짐(물체에 걸림) | 조도 미확보 | L(2) | M(3) | 안전성 검토 | 조명기구 설치하여 조도확보, 가설분전함 관리 철저
건축 | 건축물 | 운동시설 | 건축 | 방수공사 | 건설자재 | 자재 | 내부 | 자재 | 바닥 | 도장작업 | 없음 | 질식 | 환기량 부족 | L(2) | M(3) | 안전성검토 실시 | 밀폐공간 프로그램 운영, MSDS비치 및 근로자 안전교육 철저
건축 | 건축물 | 노유자시설 | 건축 | 방수공사 | 건설자재 | 자재 | 내부 | 자재 | 지하 | 도장작업 | 없음 | 질식 | 산소결핍,유해가스 | L(2) | H(4) | 밀폐공간 작업매뉴얼에따라 작업실시 /방수공법의 변경 반영 | 밀폐공간 작업시에는 작업전 반드시 유해가스 농도측정과 작업감시자를 배치하고 밀폐공간 작업 매뉴얼에 따라 작업실시
건축 | 건축물 | 교육연구시설 | 건축 | 방수공사 | 건설자재 | 자재 | 내부 | 자재 | 바닥 | 도장작업 | 없음 | 넘어짐(물체에 걸림) | 조도 미확보 | L(2) | M(3) | 안전성 검토 | 조명기구 설치하여 조도확보, 가설분전함 관리 철저
건축 | 건축물 | 교육연구시설 | 건축 | 방수공사 | 건설자재 | 자재 | 내부 | 자재 | 바닥 | 도장작업 | 없음 | 넘어짐(물체에 걸림) | 조도 미확보 | L(2) | M(3) | 이동통로 내 넘어짐의 위험이 있는 곳은 도면에 표기 | 조명기구 설치하여 조도확보, 가설분전함 관리 철저
건축 | 건축물 | 의료시설 | 건축 | 방수공사 | 건설자재 | 자재 | 내부 | 자재 | 바닥 | 도장작업 | 없음 | 질식 | 산소농도체크 및 이동식환기장치 누락 | L(2) | H(5) | 밀폐공간 감안 환풍시설(배풍기)설치 시방서 반영, 작업계획서 작성 | 밀폐공간 작업안전수칙 준수 확인
건축 | 건축물 | 교육연구시설 | 건축 | 방수공사 | 건설자재 | 자재 | 내부 | 자재 | 바닥 | 도장작업 | 화재 | 질식 | 환기부족 | M(3) | H(4) | 산소농도 측정, 송풍기를 이용한 환기시설 | 밀폐공간 작업 안전수칙 준수
건축 | 건축물 | 교육연구시설 | 건축 | 방수공사 | 건설자재 | 자재 | 내부 | 자재 | 지하 | 마감작업 | 없음 | 질식 | 환기시설 불량 | M(2) | M(3) | 없음 | 밀폐공간작업 프로그램 작성 및 준수
건축 | 건축물 | 교육연구시설 | 건축 | 방수공사 | 건설자재 | 자재 | 내부 | 자재 | 지하 | 마감작업 | 없음 | 질식 | 환기시설 불량 | M(2) | M(3) | 없음 | 밀폐공간작업 프로그램 작성 및 준수
건축 | 건축물 | 교육연구시설 | 건축 | 방수공사 | 건설자재 | 자재 | 내부 | 자재 | 바닥 | 도장작업 | 화재 | 질식 | 환기부족 | M(3) | H(4) | 산소농도 측정, 송풍기를 이용한 환기시설 | 밀폐공간 작업 안전수칙 준수
건축 | 건축물 | 교육연구시설 | 건축 | 방수공사 | 건설자재 | 자재 | 내부 | 자재 | 지하 | 마감작업 | 없음 | 질식 | 환기시설 불량 | M(2) | M(3) | 없음 | 밀폐공간작업 프로그램 작성 및 준수
건축 | 건축물 | 근린생활시설 | 건축 | 방수공사 | 건설자재 | 자재 | 내부 | 자재 | 바닥 | 도장작업 | 화재 | 질식 | 환기부족 | M(3) | H(4) | 산소농도 측정, 송풍기를 이용한 환기시설 | 밀폐공간 작업 안전수칙 준수
건축 | 건축물 | 교육연구시설 | 건축 | 방수공사 | 건설자재 | 자재 | 내부 | 자재 | 바닥 | 도장작업 | 없음 | 넘어짐(물체에 걸림) | 조도 미확보 | L(2) | M(3) | 작업공간 내 위험성 사전조사 실시 | 조명기구 설치하여 조도확보, 가설분전함 관리 철저
건축 | 건축물 | 근린생활시설 | 건축 | 방수공사 | 건설자재 | 자재 | 내부 | 자재 | 지하 | 마감작업 | 없음 | 질식 | 환기시설 불량 | M(2) | M(3) | 없음 | 밀폐공간작업 프로그램 작성 및 준수
산업환경설비 | 환경시설 | 환경오염방지시설 | 건축 | 방수공사 | 건설자재 | 자재 | 내부 | 자재 | 바닥 | 기타 | 화재 | 질식 | MSDS 취급 부주의 | M(3) | M(3) | 물질안전보건자료 취급 시 주의사항을 설계도서에 반영 | MSDS의 유해•위험성에 대한 근로자 교육 철저
건축 | 건축물 | 교육연구시설 | 건축 | 방수공사 | 건설자재 | 자재 | 내부 | 자재 | 바닥 | 도장작업 | 없음 | 질식 | 환기시설 미설치 | M(3) | H(4) | 사전 안전성 검토, 환기량 검토 | 밀폐공간 프로그램 운영, 가설등 설치하여 조도확보
건축 | 건축물 | 교육연구시설 | 건축 | 방수공사 | 건설자재 | 자재 | 내부 | 자재 | 지하 | 마감작업 | 없음 | 질식 | 환기시설 불량 | M(2) | M(3) | 없음 | 밀폐공간작업 프로그램 작성 및 준수
건축 | 건축물 | 업무시설 | 건축 | 방수공사 | 건설자재 | 자재 | 내부 | 자재 | 바닥 | 도장작업 | 없음 | 질식 | 환기시설 미설치 | M(3) | H(4) | 사전 안전성 검토, 환기량 검토 | 밀폐공간 프로그램 운영, 가설등 설치하여 조도확보
건축 | 건축물 | 교정 및 군사시설 | 건축 | 방수공사 | 건설자재 | 자재 | 내부 | 자재 | 지하 | 마감작업 | 없음 | 질식 | 환기시설 불량 | M(2) | M(3) | 없음 | 밀폐공간작업 프로그램 작성 및 준수
건축 | 건축물 | 근린생활시설 | 건축 | 방수공사 | 건설자재 | 자재 | 내부 | 자재 | 바닥 | 도장작업 | 화재 | 질식 | 환기부족 | M(3) | H(4) | 산소농도 측정, 송풍기를 이용한 환기시설 | 밀폐공간 작업 안전수칙 준수
건축 | 건축물 | 운동시설 | 건축 | 방수공사 | 건설자재 | 자재 | 내부 | 자재 | 바닥 | 도장작업 | 없음 | 질식 | 환기시설 미설치 | M(3) | H(4) | 사전 안전성 검토, 환기량 검토 | 밀폐공간 프로그램 운영, 가설등 설치하여 조도확보
건축 | 건축물 | 운수시설 | 건축 | 방수공사 | 건설자재 | 자재 | 내부 | 자재 | 지하 | 마감작업 | 없음 | 질식 | 환기시설 불량 | M(2) | H(4) | 밀폐공간 환기설비 상세도 작성 | 밀폐공간작업 프로그램 작성 및 준수
건축 | 건축물 | 공동주택 | 건축 | 방수공사 | 건설자재 | 자재 | 내부 | 자재 | 지하 | 마감작업 | 없음 | 질식 | 환기시설 불량 | M(2) | H(4) | 밀폐공간 환기설비 상세도 작성 | 밀폐공간작업 프로그램 작성 및 준수
건축 | 건축물 | 근린생활시설 | 건축 | 방수공사 | 건설자재 | 자재 | 내부 | 자재 | 지하 | 마감작업 | 없음 | 질식 | 환기시설 불량 | M(2) | H(4) | 밀폐공간 환기설비 상세도 작성 | 밀폐공간작업 프로그램 작성 및 준수
건축 | 건축물 | 문화 및 집회시설 | 건축 | 방수공사 | 건설자재 | 자재 | 내부 | 자재 | 지하 | 마감작업 | 없음 | 질식 | 환기시설 불량 | M(2) | H(4) | 밀폐공간 환기설비 상세도 작성 | 밀폐공간작업 프로그램 작성 및 준수
건축 | 건축물 | 문화 및 집회시설 | 건축 | 방수공사 | 건설자재 | 자재 | 내부 | 자재 | 지하 | 마감작업 | 없음 | 질식 | 환기시설 불량 | M(2) | H(4) | 밀폐공간 환기설비 상세도 작성 | 밀폐공간작업 프로그램 작성 및 준수
건축 | 건축물 | 교육연구시설 | 건축 | 방수공사 | 건설자재 | 자재 | 내부 | 자재 | 지하 | 마감작업 | 없음 | 질식 | 환기시설 불량 | M(2) | H(4) | 밀폐공간 환기설비 상세도 작성 | 밀폐공간작업 프로그램 작성 및 준수
건축 | 건축물 | 교육연구시설 | 건축 | 방수공사 | 건설자재 | 자재 | 내부 | 자재 | 지하 | 마감작업 | 없음 | 질식 | 환기시설 불량 | M(2) | H(4) | 밀폐공간 환기설비 상세도 작성 | 밀폐공간작업 프로그램 작성 및 준수
건축 | 건축물 | 교육연구시설 | 건축 | 방수공사 | 건설자재 | 자재 | 내부 | 자재 | 지하 | 마감작업 | 없음 | 질식 | 환기시설 불량 | M(2) | H(4) | 밀폐공간 환기설비 상세도 작성 | 밀폐공간작업 프로그램 작성 및 준수
건축 | 건축물 | 교육연구시설 | 건축 | 방수공사 | 건설자재 | 자재 | 내부 | 자재 | 지하 | 마감작업 | 없음 | 질식 | 환기시설 불량 | M(2) | H(4) | 밀폐공간 환기설비 상세도 작성 | 밀폐공간작업 프로그램 작성 및 준수
건축 | 건축물 | 문화 및 집회시설 | 건축 | 방수공사 | 건설자재 | 자재 | 내부 | 자재 | 지하 | 마감작업 | 없음 | 질식 | 환기시설 불량 | M(2) | H(4) | 밀폐공간 환기설비 상세도 작성 | 밀폐공간작업 프로그램 작성 및 준수
건축 | 건축물 | 운동시설 | 건축 | 방수공사 | 건설자재 | 자재 | 내부 | 자재 | 지하 | 마감작업 | 기타 | 질식 | 산소농도 미측정 | L(2) | M(4) | 밀폐공간 작업안전 매뉴얼 도면 명기 | 밀폐공간 작업 안전수칙 준수
건축 | 건축물 | 노유자시설 | 건축 | 방수공사 | 건설자재 | 자재 | 내부 | 자재 | 지하 | 마감작업 | 없음 | 질식 | 환기시설 불량 | M(2) | H(4) | 밀폐공간 환기설비 상세도 작성 | 밀폐공간작업 프로그램 작성 및 준수
건축 | 건축물 | 근린생활시설 | 건축 | 방수공사 | 건설자재 | 자재 | 내부 | 자재 | 지하 | 마감작업 | 없음 | 질식 | 환기시설 불량 | M(2) | H(4) | 밀폐공간 환기설비 상세도 작성 | 밀폐공간작업 프로그램 작성 및 준수
건축 | 건축물 | 교육연구시설 | 건축 | 방수공사 | 건설자재 | 자재 | 내부 | 자재 | 지하 | 마감작업 | 없음 | 질식 | 환기시설 불량 | M(2) | H(4) | 밀폐공간 환기설비 상세도 작성 | 밀폐공간작업 프로그램 작성 및 준수
건축 | 건축물 | 업무시설 | 건축 | 방수공사 | 건설자재 | 자재 | 내부 | 자재 | 지하 | 마감작업 | 없음 | 질식 | 환기시설 불량 | M(2) | H(4) | 밀폐공간 환기설비 상세도 작성 | 밀폐공간작업 프로그램 작성 및 준수
건축 | 건축물 | 운동시설 | 건축 | 방수공사 | 건설자재 | 자재 | 내부 | 자재 | 지하 | 마감작업 | 없음 | 질식 | 환기시설 불량 | M(2) | H(4) | 밀폐공간 환기설비 상세도 작성 | 밀폐공간작업 프로그램 작성 및 준수
건축 | 건축물 | 업무시설 | 건축 | 방수공사 | 건설자재 | 자재 | 내부 | 자재 | 지하 | 마감작업 | 없음 | 질식 | 환기시설 불량 | M(2) | H(4) | 밀폐공간 환기설비 상세도 작성 | 밀폐공간작업 프로그램 작성 및 준수
건축 | 건축물 | 업무시설 | 건축 | 방수공사 | 건설자재 | 자재 | 내부 | 자재 | 지하 | 마감작업 | 없음 | 질식 | 환기시설 불량 | M(2) | H(4) | 밀폐공간 환기설비 상세도 작성 | 밀폐공간작업 프로그램 작성 및 준수
건축 | 건축물 | 교육연구시설 | 건축 | 방수공사 | 건설자재 | 자재 | 내부 | 자재 | 지하 | 마감작업 | 없음 | 질식 | 환기시설 불량 | M(2) | H(4) | 밀폐공간 환기설비 상세도 작성 | 밀폐공간작업 프로그램 작성 및 준수
건축 | 건축물 | 업무시설 | 건축 | 방수공사 | 건설자재 | 자재 | 내부 | 자재 | 지하 | 마감작업 | 없음 | 질식 | 환기시설 불량 | M(2) | H(4) | 밀폐공간 환기설비 상세도 작성 | 밀폐공간작업 프로그램 작성 및 준수
건축 | 건축물 | 업무시설 | 건축 | 방수공사 | 건설자재 | 자재 | 내부 | 자재 | 지하 | 마감작업 | 없음 | 질식 | 환기시설 불량 | M(2) | H(4) | 밀폐공간 환기설비 상세도 작성 | 밀폐공간작업 프로그램 작성 및 준수
건축 | 건축물 | 교육연구시설 | 건축 | 방수공사 | 건설자재 | 자재 | 내부 | 자재 | 지하 | 마감작업 | 없음 | 질식 | 환기시설 불량 | M(2) | H(4) | 밀폐공간 환기설비 상세도 작성 | 밀폐공간작업 프로그램 작성 및 준수
건축 | 건축물 | 교육연구시설 | 건축 | 방수공사 | 건설자재 | 자재 | 내부 | 자재 | 지하 | 마감작업 | 없음 | 질식 | 환기시설 불량 | M(2) | H(4) | 밀폐공간 환기설비 상세도 작성 | 밀폐공간작업 프로그램 작성 및 준수
건축 | 건축물 | 근린생활시설 | 건축 | 방수공사 | 건설자재 | 자재 | 내부 | 자재 | 하부(아래) | 마감작업 | 붕괴 | 깔림 | 천정판 고정미흡으로 낙하위험 | M(3) | M(3) | 천정마감 달대보강 상세도 작성 | 재사용 자재 반입 전 검사 계획 수립 필요
건축 | 건축물 | 근린생활시설 | 건축 | 방수공사 | 건설자재 | 자재 | 내부 | 자재 | 지하 | 마감작업 | 없음 | 질식 | 환기시설 불량 | M(2) | H(4) | 밀폐공간 환기설비 상세도 작성 | 밀폐공간작업 프로그램 작성 및 준수
건축 | 건축물 | 교육연구시설 | 건축 | 방수공사 | 건설자재 | 자재 | 내부 | 자재 | 지하 | 마감작업 | 없음 | 질식 | 환기시설 불량 | M(2) | H(4) | 밀폐공간 환기설비 상세도 작성 | 밀폐공간작업 프로그램 작성 및 준수
건축 | 건축물 | 운동시설 | 건축 | 방수공사 | 건설자재 | 자재 | 내부 | 자재 | 지하 | 마감작업 | 없음 | 질식 | 환기시설 불량 | M(2) | H(4) | 밀폐공간 환기설비 상세도 작성 | 밀폐공간작업 프로그램 작성 및 준수
건축 | 건축물 | 운동시설 | 건축 | 방수공사 | 건설자재 | 자재 | 내부 | 자재 | 지하 | 마감작업 | 없음 | 질식 | 환기시설 불량 | M(2) | H(4) | 밀폐공간 환기설비 상세도 작성 | 밀폐공간작업 프로그램 작성 및 준수
건축 | 건축물 | 근린생활시설 | 건축 | 방수공사 | 건설자재 | 자재 | 내부 | 자재 | 지하 | 마감작업 | 없음 | 질식 | 환기시설 불량 | M(2) | H(4) | 밀폐공간 환기설비 상세도 작성 | 밀폐공간작업 프로그램 작성 및 준수
건축 | 건축물 | 공장 | 건축 | 방수공사 | 건설자재 | 자재 | 내부 | 자재 | 지하 | 마감작업 | 없음 | 질식 | 환기시설 불량 | M(2) | H(4) | 밀폐공간 환기설비 상세도 작성 | 밀폐공간작업 프로그램 작성 및 준수
건축 | 건축물 | 교육연구시설 | 건축 | 방수공사 | 건설자재 | 자재 | 내부 | 자재 | 지하 | 마감작업 | 없음 | 질식 | 환기시설 불량 | M(2) | H(4) | 밀폐공간 환기설비 상세도 작성 | 밀폐공간작업 프로그램 작성 및 준수
건축 | 건축물 | 운동시설 | 건축 | 방수공사 | 건설자재 | 자재 | 내부 | 자재 | 지하 | 마감작업 | 없음 | 질식 | 환기시설 불량 | M(2) | H(4) | 밀폐공간 환기설비 상세도 작성 | 밀폐공간작업 프로그램 작성 및 준수
건축 | 건축물 | 교육연구시설 | 건축 | 방수공사 | 건설자재 | 자재 | 내부 | 자재 | 지하 | 마감작업 | 없음 | 질식 | 환기시설 불량 | M(2) | H(4) | 밀폐공간 환기설비 상세도 작성 | 밀폐공간작업 프로그램 작성 및 준수
건축 | 건축물 | 운동시설 | 건축 | 방수공사 | 건설자재 | 자재 | 내부 | 자재 | 지하 | 마감작업 | 없음 | 질식 | 환기시설 불량 | M(2) | H(4) | 밀폐공간 환기설비 상세도 작성 | 밀폐공간작업 프로그램 작성 및 준수
건축 | 건축물 | 근린생활시설 | 건축 | 방수공사 | 건설자재 | 자재 | 내부 | 자재 | 지하 | 마감작업 | 없음 | 질식 | 환기시설 불량 | M(2) | H(4) | 밀폐공간 환기설비 상세도 작성 | 밀폐공간작업 프로그램 작성 및 준수
건축 | 건축물 | 문화 및 집회시설 | 건축 | 방수공사 | 건설자재 | 자재 | 내부 | 자재 | 지하 | 마감작업 | 없음 | 질식 | 환기시설 불량 | M(2) | H(4) | 밀폐공간 환기설비 상세도 작성 | 밀폐공간작업 프로그램 작성 및 준수