## Sheet1
시설물 종류 대분류 | 시설물 종류 중분류 | 시설물 종류 소분류 | 공종 대분류 | 공종 중분류 | 위험발생 객체 대분류 | 위험발생 객체 중분류 | 위험발생 위치 대분류 | 위험발생 위치 중분류 | 위험발생 위치 소분류 | 작업 프로세스 | 물적 피해 | 인적 피해 | 사고 원인 | 사고 가능성 | 사고 심각성 | 설계 단계 | 시공 단계
건축 | 건축물 | 근린생활시설 | 건축 | 방수공사 | 기타 | 유증기 | 내부 | 유증기 | 바닥 | 도장작업 | 없음 | 질식 | 환기시설 미설치 | M(3) | H(4) | 사전 안전성 검토 | 환기량에 따른 기계환기 실시, 가설등 설치하여 조도확보
건축 | 건축물 | 교정 및 군사시설 | 건축 | 방수공사 | 기타 | 유증기 | 내부 | 유증기 | 바닥 | 도장작업 | 없음 | 질식 | 환기시설 미설치 | M(3) | H(4) | 사전 안전성 검토 | 환기량에 따른 기계환기 실시, 가설등 설치하여 조도확보
건축 | 건축물 | 교육연구시설 | 건축 | 방수공사 | 기타 | 유증기 | 내부 | 유증기 | 바닥 | 도장작업 | 없음 | 질식 | 환기시설 미설치 | M(3) | H(4) | 사전 안전성 검토 | 환기량에 따른 기계환기 실시, 가설등 설치하여 조도확보
건축 | 건축물 | 운동시설 | 건축 | 방수공사 | 기타 | 유증기 | 내부 | 유증기 | 바닥 | 도장작업 | 없음 | 질식 | 환기시설 미설치 | M(3) | H(4) | 사전 안전성 검토 | 환기량에 따른 기계환기 실시, 가설등 설치하여 조도확보
건축 | 건축물 | 교육연구시설 | 건축 | 방수공사 | 기타 | 유증기 | 내부 | 유증기 | 지하 | 도장작업 | 없음 | 질식 | 방수 작업 시 안전수칙 미준수로 근로자 질식 | L(2) | L(3) | 질식 예방을 위한 유의사항을 설계도서에 반영 | 밀폐공간보건프로그램 운영
건축 | 건축물 | 교육연구시설 | 건축 | 방수공사 | 기타 | 유증기 | 내부 | 유증기 | 바닥 | 도장작업 | 없음 | 질식 | 환기시설 미설치 | M(3) | H(4) | 사전 안전성 검토 | 환기량에 따른 기계환기 실시, 가설등 설치하여 조도확보
건축 | 건축물 | 교육연구시설 | 건축 | 방수공사 | 기타 | 유증기 | 내부 | 유증기 | 바닥 | 도장작업 | 없음 | 질식 | 환기시설 미설치 | M(3) | H(4) | 사전 안전성 검토 | 환기량에 따른 기계환기 실시, 가설등 설치하여 조도확보
건축 | 건축물 | 문화 및 집회시설 | 건축 | 방수공사 | 기타 | 유증기 | 내부 | 유증기 | 바닥 | 도장작업 | 없음 | 질식 | 환기시설 미설치 | M(3) | H(4) | 사전 안전성 검토 | 환기량에 따른 기계환기 실시, 가설등 설치하여 조도확보
건축 | 건축물 | 교육연구시설 | 건축 | 방수공사 | 기타 | 유증기 | 내부 | 유증기 | 바닥 | 도장작업 | 없음 | 질식 | 고위험 작업 시 작업허가제 미운영 | L(2) | L(3) | 작업허가제를 운영할 수 있도록 관련내용을 설계도서에 반영 | 작업허가제 운영
건축 | 건축물 | 업무시설 | 건축 | 방수공사 | 기타 | 유증기 | 내부 | 유증기 | 바닥 | 도장작업 | 없음 | 질식 | 방수작업 간 유독가스 발생으로 인한 질식위험 | M(3) | M(3) | 작업전 환기실시하도록 도면에 명시 | 작업전 가스농도 측정
건축 | 건축물 | 교육연구시설 | 건축 | 방수공사 | 기타 | 유증기 | 내부 | 유증기 | 바닥 | 도장작업 | 폭발 | 질식 | 환기미실시 | M(2) | H(4) | 밀폐공간에 환기시설을 설치 | 산소농도 측정 및 송풍기를 이용한 환기실시
건축 | 건축물 | 노유자시설 | 건축 | 방수공사 | 기타 | 유증기 | 내부 | 유증기 | 바닥 | 도장작업 | 없음 | 질식 | 방수작업 간 환기 미실시로 인한 질식위험 | M(3) | M(3) | 환기설비 설치하고 작업할 수 있도록 도면에 명기 | 가스농도 측정 후 작업 진행
건축 | 건축물 | 공동주택 | 건축 | 방수공사 | 기타 | 유증기 | 내부 | 유증기 | 바닥 | 도장작업 | 없음 | 질식 | 환기시설 미설치 | M(3) | H(4) | 사전 안전성 검토 | 환기량에 따른 기계환기 실시, 가설등 설치하여 조도확보
건축 | 건축물 | 교육연구시설 | 건축 | 방수공사 | 기타 | 유증기 | 내부 | 유증기 | 바닥 | 도장작업 | 없음 | 질식 | 환기시설 미설치 | M(3) | H(4) | 사전 안전성 검토 | 환기량에 따른 기계환기 실시, 가설등 설치하여 조도확보
건축 | 건축물 | 근린생활시설 | 건축 | 방수공사 | 기타 | 유증기 | 내부 | 유증기 | 바닥 | 도장작업 | 없음 | 질식 | 환기시설 미설치 | M(3) | H(4) | 사전 안전성 검토 | 환기량에 따른 기계환기 실시, 가설등 설치하여 조도확보
건축 | 건축물 | 운동시설 | 건축 | 방수공사 | 기타 | 유증기 | 내부 | 유증기 | 바닥 | 도장작업 | 없음 | 질식 | 환기시설 미설치 | M(3) | H(4) | 사전 안전성 검토 | 환기량에 따른 기계환기 실시, 가설등 설치하여 조도확보
건축 | 건축물 | 문화 및 집회시설 | 건축 | 방수공사 | 기타 | 유증기 | 내부 | 유증기 | 바닥 | 도장작업 | 없음 | 질식 | 환기시설 미설치 | M(3) | H(4) | 사전 안전성 검토 | 환기량에 따른 기계환기 실시, 가설등 설치하여 조도확보
건축 | 건축물 | 교육연구시설 | 건축 | 방수공사 | 기타 | 유증기 | 내부 | 유증기 | 지하 | 마감작업 | 화재 | 질식 | 환기미실시 | M(2) | H(4) | 밀폐된공간에 환기시설을 설치 | 산소농도 측정 및 송풍기를 이용한 환기실시
건축 | 건축물 | 교육연구시설 | 건축 | 방수공사 | 기타 | 유증기 | 내부 | 유증기 | 지하 | 마감작업 | 없음 | 질식 | 밀폐공간 안전수칙 미준수 | M(2) | M(2) | 해당사항 없음 | 밀폐공간 안전수칙 준수로 질식 및 중독위험 제거
건축 | 건축물 | 운동시설 | 건축 | 방수공사 | 기타 | 유증기 | 내부 | 유증기 | 지하 | 도장작업 | 없음 | 질식 | 환기 미흡으로 인한 근로자 질식위험 | M(3) | M(3) | 환기계획 수립토록 도면에 명기 | 가설전기 사용으로 인한 근로자 감전주의
건축 | 건축물 | 운동시설 | 건축 | 방수공사 | 기타 | 유증기 | 내부 | 유증기 | 하부(아래) | 도장작업 | 화재 | 질식 | 밀폐공간 작업중 화재발생 | M(3) | M(3) | 관리책임자 선임 및 물질안전보건자료 교육 | 작업공간 환기 및 마스크 등의 호흡용 보호구 현장에 비치
건축 | 건축물 | 문화 및 집회시설 | 건축 | 방수공사 | 기타 | 유증기 | 내부 | 유증기 | 바닥 | 도장작업 | 없음 | 질식 | 환기시설 미설치 | M(3) | H(4) | 사전 안전성 검토 | 환기량에 따른 기계환기 실시, 가설등 설치하여 조도확보
건축 | 건축물 | 근린생활시설 | 건축 | 방수공사 | 기타 | 유증기 | 내부 | 유증기 | 바닥 | 마감작업 | 폭발 | 질식 | 환기미실시 | M(2) | H(4) | 밀폐된공간에 환기시설을 설치 | 산소농도 측정 및 송풍기를 이용한 환기실시
건축 | 건축물 | 근린생활시설 | 건축 | 방수공사 | 기타 | 유증기 | 내부 | 유증기 | 지하 | 마감작업 | 없음 | 질식 | 환기시설 미설치(환기) | H(3) | H(3) | 산소농도 측정, 송풍기를 이용한 환기실시 | 내부 방수작업중 복합 가스농도 측정
건축 | 건축물 | 교육연구시설 | 건축 | 방수공사 | 기타 | 유증기 | 내부 | 유증기 | 바닥 | 도장작업 | 없음 | 질식 | 환기시설 미설치 | M(3) | H(4) | 사전 안전성 검토 | 환기량에 따른 기계환기 실시, 가설등 설치하여 조도확보
건축 | 건축물 | 근린생활시설 | 건축 | 방수공사 | 기타 | 유증기 | 내부 | 유증기 | 바닥 | 도장작업 | 없음 | 질식 | 산소결핍 및 유해가스 발생으로 질식 | L(2) | M(4) | 밀폐공간 안전관리 매뉴얼을 설계도서에 명기 | 밀폐공간 작업시에는 작업전 반드시 유해가스 농도측정과 작업감시자를 배치하고 밀폐공간 작업매뉴얼에 따라 작업실시
건축 | 건축물 | 교육연구시설 | 건축 | 방수공사 | 기타 | 유증기 | 내부 | 유증기 | 바닥 | 마감작업 | 없음 | 질식 | 밀폐공간 작업으로 인한 질식위험 | M(3) | M(3) | 밀폐공간 안전작업방법 제시 | 밀폐공간 안전관리계획 수립
건축 | 건축물 | 교육연구시설 | 건축 | 방수공사 | 기타 | 유증기 | 내부 | 유증기 | 바닥 | 마감작업 | 없음 | 질식 | 밀폐공간 작업으로 인한 질식위험 | M(3) | M(3) | 밀폐공간 안전작업방법 제시 | 밀폐공간 안전관리계획 수립
건축 | 건축물 | 업무시설 | 건축 | 방수공사 | 기타 | 유증기 | 내부 | 유증기 | 지하 | 마감작업 | 기타 | 질식 | 산소부족 | M(3) | M(3) | 가스농도 측정기를 이용한 점검 및 보호 마스크 착용 등 안전도면 작성 | 작업조 교대운영을 통한 장기간 유해가스 노출방지
건축 | 건축물 | 노유자시설 | 건축 | 방수공사 | 기타 | 유증기 | 내부 | 기타 | 바닥 | 마감작업 | 없음 | 질식 | 환기없이 유기용재 사용 작업 | H(3) | H(3) | 유기용재 사용작업 환기계획 수립 | 환기계획에 따른 관리 실시
건축 | 건축물 | 기타 | 건축 | 방수공사 | 기타 | 유증기 | 내부 | 유증기 | 하부(아래) | 도장작업 | 없음 | 질식 | 방수공사 시 안전관리 미흡(밀폐공간 프로그램 미 운영) | M(2) | M(2) | 밀폐공간 안전보건 수칙을 설계에 반영 | 밀폐공간 내 작업중 근로자 질식위험 / 밀폐공간 안전수칙 준수
건축 | 건축물 | 업무시설 | 건축 | 방수공사 | 기타 | 유증기 | 내부 | 유증기 | 바닥 | 도장작업 | 없음 | 질식 | 환기시설 미설치 | M(3) | H(4) | 사전 안전성 검토 | 환기량에 따른 기계환기 실시, 가설등 설치하여 조도확보
건축 | 건축물 | 자동차 관련시설 | 건축 | 방수공사 | 기타 | 유증기 | 내부 | 유증기 | 바닥 | 도장작업 | 화재 | 질식 | 안전관리 미흡 | M(3) | H(4) | 사전 안전성 검토 | 화기작업 프로세스 준수, MSDS비치 및 근로자 안전교육 철저
건축 | 건축물 | 노유자시설 | 건축 | 방수공사 | 기타 | 유증기 | 내부 | 유증기 | 앞 | 마감작업 | 기타 | 질식 | 산소부족 | M(3) | M(3) | 가스농도 측정기를 이용한 점검 및 보호 마스크 착용 등 안전도면 작성 | 작업조 교대운영을 통한 장기간 유해가스 노출방지
건축 | 건축물 | 교육연구시설 | 건축 | 방수공사 | 기타 | 유증기 | 내부 | 유증기 | 바닥 | 마감작업 | 없음 | 질식 | 밀폐공간 작업으로 인한 질식위험 | M(3) | M(3) | 밀폐공간 안전작업방법 제시 | 밀폐공간 안전관리계획 수립
건축 | 건축물 | 공동주택 | 건축 | 방수공사 | 기타 | 유증기 | 내부 | 유증기 | 하부(아래) | 도장작업 | 없음 | 없음 | 환기시설 미설치 | M(2) | M(3) | 밀폐공간 작업 시 환기 계획 수립하여 작업 실시 | 환기조치 계획 준수하고 감시인 배치
건축 | 건축물 | 업무시설 | 건축 | 방수공사 | 기타 | 유증기 | 내부 | 유증기 | 지하 | 도장작업 | 없음 | 질식 | 밀폐공간 작업 기준 미 준수로 인한 질식 | L(2) | H(4) | 밀 폐 공 간 작업시에는 작업전 반 드시 유해 가스 농도 측정과 작 업감시자를 배 치 하 고 밀 폐 공 간 작업 매뉴 얼에 따라 작업실시 | 밀 폐 공 간 작업매뉴 얼 에 따 라 작 업 실 시 / 방수공 법의 변경
건축 | 건축물 | 교육연구시설 | 건축 | 방수공사 | 기타 | 유증기 | 내부 | 유증기 | 바닥 | 도장작업 | 없음 | 질식 | 환기시설 미설치 | M(3) | H(4) | 사전 안전성 검토 | 환기량에 따른 기계환기 실시, 가설등 설치하여 조도확보
건축 | 건축물 | 자동차 관련시설 | 건축 | 방수공사 | 기타 | 유증기 | 내부 | 유증기 | 지하 | 마감작업 | 없음 | 질식 | 밀폐공간 작업중 유독가스 발생 | M(3) | M(4) | 밀폐공간 작업 안전관리계획도 작성 | 산소농도 및 유해가스 측정 및 환기 안전관리계획 수립
건축 | 건축물 | 공장 | 건축 | 방수공사 | 기타 | 유증기 | 내부 | 유증기 | 바닥 | 도장작업 | 없음 | 질식 | 환기시설 미설치 | M(3) | H(4) | 사전 안전성 검토 | 환기량에 따른 기계환기 실시, 가설등 설치하여 조도확보
건축 | 건축물 | 업무시설 | 건축 | 방수공사 | 기타 | 유증기 | 내부 | 기타 | 상부(위) | 마감작업 | 없음 | 질식 | 밀폐공간 작업 중 유독가스 발생 | M(3) | M(4) | 밀폐공간 작업 안전관리계획도 작성 | 산소농도 및 유해가스 측정 및 환기 안전관리계획 수립
건축 | 건축물 | 의료시설 | 건축 | 방수공사 | 기타 | 유증기 | 내부 | 유증기 | 지하 | 기타 | 화재 | 질식 | 저수조 등 밀폐장소 내에서 방수 작업 및 화기작업시 유증기 발생으로 인한 질식 및 화재 발생 | L(1) | M(2) | 밀폐공간작업, 화기자작업 안전지침 예시 반영 | 작업 시작전 밀폐공간 안전지침 확인
건축 | 건축물 | 교육연구시설 | 건축 | 방수공사 | 기타 | 유증기 | 내부 | 유증기 | 바닥 | 도장작업 | 없음 | 질식 | 환기시설 미설치 | M(3) | H(4) | 사전 안전성 검토 | 환기량에 따른 기계환기 실시, 가설등 설치하여 조도확보
건축 | 건축물 | 교정 및 군사시설 | 건축 | 방수공사 | 기타 | 유증기 | 내부 | 유증기 | 앞 | 마감작업 | 없음 | 질식 | 밀폐공간 작업대책 미흡 | M(1) | H(1) | 산소농도 측정 및 공기호흡 보호구 착용 등 작업 안전대책 수립 | 안전 시공계획 수립 및 안전작업 관리
건축 | 건축물 | 숙박시설 | 건축 | 방수공사 | 기타 | 유증기 | 내부 | 유증기 | 바닥 | 도장작업 | 없음 | 질식 | 환기시설 미설치 | M(3) | H(4) | 사전 안전성 검토 | 환기량에 따른 기계환기 실시, 가설등 설치하여 조도확보
건축 | 건축물 | 근린생활시설 | 건축 | 방수공사 | 기타 | 유증기 | 내부 | 유증기 | 지하 | 도장작업 | 없음 | 질식 | 산소 결핍,유해가스 | L(2) | H(4) | 유해가스측정기 상시가동 및 작업감시자 배치 (안전기준 준수)밀폐공간 작업 전 유해가스 농도측정과 작업감시자를 배치 등을 시방규정에 반영 | 유해가스측정기 상시가동 및 작업감시자 배치 (안전기준 준수)밀폐공간 작업시에는 작업전 반드시 유해가스 농도측정과 작업감시자를 배치하고 밀폐공간 작업 매뉴얼에 따라 작업실시
건축 | 건축물 | 노유자시설 | 건축 | 방수공사 | 기타 | 유증기 | 내부 | 유증기 | 바닥 | 도장작업 | 없음 | 질식 | 환기시설 미설치 | M(2) | H(4) | 산소농도 측정, 송풍기를 이용한 환기시설 | 밀폐공간 작업 안전수칙 준수
건축 | 건축물 | 운동시설 | 건축 | 방수공사 | 기타 | 유증기 | 내부 | 유증기 | 바닥 | 도장작업 | 없음 | 질식 | 환기시설 미설치 | M(2) | H(4) | 산소농도 측정, 송풍기를 이용한 환기시설 | 밀폐공간 작업 안전수칙 준수
건축 | 건축물 | 근린생활시설 | 건축 | 방수공사 | 기타 | 유증기 | 내부 | 유증기 | 지하 | 마감작업 | 없음 | 질식 | 환기시설 미설치(환기) | M(3) | M(3) | 산소농도 측정, 송풍기를 이용한 환기실시 | 내부 방수작업중 복합 가스농도 측정
건축 | 건축물 | 업무시설 | 건축 | 방수공사 | 기타 | 유증기 | 내부 | 유증기 | 바닥 | 용접작업 | 없음 | 질식 | 밀폐공간 유증기발생 | H(3) | H(4) | 환기계획수립 | 밀폐공간 환기
건축 | 건축물 | 수련시설 | 건축 | 방수공사 | 기타 | 유증기 | 내부 | 유증기 | 바닥 | 도장작업 | 없음 | 질식 | 환기시설 미설치 | M(3) | H(4) | 사전 안전성 검토 | 환기량에 따른 기계환기 실시, 가설등 설치하여 조도확보
건축 | 건축물 | 근린생활시설 | 건축 | 방수공사 | 기타 | 유증기 | 내부 | 유증기 | 바닥 | 도장작업 | 없음 | 질식 | 산소결핍,유해가스 | L(2) | H(3) | 밀폐공간 작업매뉴얼 작성 | 밀폐공간 작업시에는 작업전 반드시 유해가스 농도측정과 작업감시자를 배치하고 밀폐공간 작업 매뉴얼에 따라 작업실시
건축 | 건축물 | 기타 | 건축 | 방수공사 | 기타 | 유증기 | 내부 | 유증기 | 바닥 | 도장작업 | 없음 | 질식 | 밀폐공간 방수작업중 환기불량으로 질식 | L(2) | H(4) | 밀폐공간 작업매뉴얼 작성 | 밀폐공간 작업시에는 작업전 반드시 유해가스 농도측정과 작업감시자를 배치하고 밀폐공간 작업 매뉴얼에 따라 작업실시
건축 | 건축물 | 업무시설 | 건축 | 방수공사 | 기타 | 유증기 | 내부 | 유증기 | 지하 | 도장작업 | 없음 | 질식 | 밀폐공간 방수작업중 환기불량 | L(2) | H(4) | 밀폐공간 작업매뉴얼 작성 | 밀폐공간 작업시에는 작업전 반드시 유해가스 농도측정과 작업감시자를 배치하고 밀폐공간 작업 매뉴얼에 따라 작업실시
건축 | 건축물 | 교육연구시설 | 건축 | 방수공사 | 기타 | 유증기 | 내부 | 유증기 | 바닥 | 도장작업 | 없음 | 질식 | 환기시설 미설치 | M(3) | H(4) | 사전 안전성 검토 | 환기량에 따른 기계환기 실시, MSDS비치 및 근로자 안전교육 철저
건축 | 건축물 | 교육연구시설 | 건축 | 방수공사 | 기타 | 유증기 | 내부 | 유증기 | 바닥 | 도장작업 | 없음 | 질식 | 환기시설 미설치 | M(3) | H(4) | 사전 안전성 검토 | 환기량에 따른 기계환기 실시, 가설등 설치하여 조도확보
건축 | 건축물 | 운동시설 | 건축 | 방수공사 | 기타 | 유증기 | 내부 | 유증기 | 바닥 | 도장작업 | 없음 | 질식 | 환기시설 미설치 | M(3) | H(4) | 사전 안전성 검토 | 환기량에 따른 기계환기 실시, 가설등 설치하여 조도확보
건축 | 건축물 | 업무시설 | 건축 | 방수공사 | 기타 | 유증기 | 내부 | 유증기 | 지하 | 도장작업 | 없음 | 질식 | 밀폐공간 환기불량 | L(2) | H(4) | 밀 폐 공 간 작업매뉴얼 설정 | 밀 폐 공 간 작업시에는 작업전 반 드시 유해 가스 농도 측정과 작 업감시자를 배 치 하 고 밀 폐 공 간 작업 매뉴 얼에 따라 작업실시
건축 | 건축물 | 의료시설 | 건축 | 방수공사 | 기타 | 유증기 | 내부 | 유증기 | 바닥 | 도장작업 | 없음 | 질식 | 환기시설 미설치 | M(3) | H(4) | 사전 안전성 검토 | 환기량에 따른 기계환기 실시, 가설등 설치하여 조도확보
건축 | 건축물 | 교육연구시설 | 건축 | 방수공사 | 기타 | 유증기 | 내부 | 유증기 | 바닥 | 마감작업 | 없음 | 질식 | 밀폐공간 안전수칙 미준수에 의한 작업자의 질식위험 | M(2) | M(2) | 해당없음 | 밀폐공간 작업 시 작업감시자의 비치 및 가스농도관리 철저로 작업자 질식위험 제거
건축 | 건축물 | 업무시설 | 건축 | 방수공사 | 기타 | 유증기 | 내부 | 유증기 | 지하 | 도장작업 | 없음 | 질식 | 밀폐공간 작업 기준 미 준수로 인한 질식 | L(2) | H(4) | 밀폐공간 작업시에는 작업전 반드시 유해가스 농도 측정과 작업감시자를 배치하고 밀폐공간작업 매뉴얼에 따라 작업실시 | 밀폐공간 작업매뉴얼에 따라 작업 실시 / 방수공 법의 변경
건축 | 건축물 | 교육연구시설 | 건축 | 방수공사 | 기타 | 유증기 | 내부 | 유증기 | 바닥 | 도장작업 | 없음 | 질식 | 방수작업 등 도장작업시 유증기 환기부족으로 작업자 질식 | L(2) | H(4) | 밀폐공간 작업매뉴얼작성 | 밀폐공간 작업시에는 작업전 반드시 유해가스 농도측정과 작업감시자를 배치하고 밀폐공간 작업 매뉴얼에 따라 작업실시
건축 | 건축물 | 관광 휴게시설 | 건축 | 방수공사 | 기타 | 유증기 | 내부 | 유증기 | 바닥 | 기타 | 없음 | 질식 | 밀폐공간-유증기 발생 | H(3) | H(4) | 환기계획을 수립 | 밀폐공간 관리프로그램 실시
건축 | 건축물 | 업무시설 | 건축 | 방수공사 | 기타 | 유증기 | 내부 | 유증기 | 바닥 | 도장작업 | 없음 | 질식 | 방수재 도포중 환기불량 | L(1) | M(3) | 독성이 없는 방수재료 선택 | 공사중 환기 확인 및 작업전 가스농도측정
건축 | 건축물 | 업무시설 | 건축 | 방수공사 | 기타 | 유증기 | 내부 | 유증기 | 지하 | 도장작업 | 없음 | 질식 | 환기량 부족 | H(3) | H(4) | 밀폐공간 환기량 계산 설계도서에 명기 | 밀폐공간 작업안전수칙 준수
건축 | 건축물 | 교육연구시설 | 건축 | 방수공사 | 기타 | 유증기 | 내부 | 유증기 | 지하 | 마감작업 | 없음 | 질식 | 밀폐공간 작업중 유독가스발생 | M(3) | M(4) | 밀폐공간 작업 안전관리 계획도 작성 | 산소농도 및 유해가스 측정 및 환기안전관리계획 수립
건축 | 건축물 | 교육연구시설 | 건축 | 방수공사 | 기타 | 유증기 | 내부 | 유증기 | 바닥 | 도장작업 | 없음 | 질식 | 환기시설 미설치 | M(3) | H(4) | 사전 안전성 검토 | 환기량에 따른 기계환기 실시, 가설등 설치하여 조도확보
건축 | 건축물 | 기타 | 건축 | 방수공사 | 기타 | 유증기 | 내부 | 유증기 | 지하 | 도장작업 | 폭발 | 질식 | 환기미실시 | M(2) | H(4) | 밀폐된 공간에 환기시설을 설치 | 산소농도 측정 및 송풍기를 이용한 환기실시
건축 | 건축물 | 자동차 관련시설 | 건축 | 방수공사 | 기타 | 유증기 | 내부 | 유증기 | 지하 | 도장작업 | 기타 | 질식 | 환기미실시 | M(2) | H(4) | 밀폐공간 환기량계산실시 | 산소농도 측정
건축 | 건축물 | 근린생활시설 | 건축 | 방수공사 | 기타 | 유증기 | 내부 | 유증기 | 바닥 | 도장작업 | 없음 | 질식 | 산소결핍 및 유해가스 발생으로 질식 | L(2) | M(4) | 밀폐공간 안전관리 매뉴얼을 설계도서에 명기 | 밀폐공간 작업시에는 작업전 반드시 유해가스 농도측정과 작업감시자를 배치하고 밀폐공간 작업매뉴얼에 따라 작업실시
건축 | 건축물 | 운동시설 | 건축 | 방수공사 | 기타 | 유증기 | 내부 | 유증기 | 바닥 | 도장작업 | 없음 | 질식 | 환기시설 미설치 | M(3) | H(4) | 사전 안전성 검토 | 환기량에 따른 기계환기 실시, 가설등 설치하여 조도확보
건축 | 건축물 | 교육연구시설 | 건축 | 방수공사 | 기타 | 유증기 | 내부 | 유증기 | 바닥 | 도장작업 | 없음 | 질식 | 환기시설 미설치 | M(2) | H(4) | 산소농도 측정, 송풍기를 이용한 환기시설 | 밀폐공간 작업 안전수칙 준수
건축 | 건축물 | 업무시설 | 건축 | 방수공사 | 기타 | 유증기 | 내부 | 유증기 | 바닥 | 도장작업 | 없음 | 질식 | 환기시설 미설치 | M(2) | H(4) | 산소농도 측정, 송풍기를 이용한 환기시설 | 밀폐공간 작업 안전수칙 준수
건축 | 건축물 | 운동시설 | 건축 | 방수공사 | 기타 | 유증기 | 내부 | 유증기 | 바닥 | 도장작업 | 없음 | 질식 | 환기시설 미설치 | M(3) | H(4) | 사전 안전성 검토 | 환기량에 따른 기계환기 실시, 가설등 설치하여 조도확보
산업환경설비 | 환경시설 | 소각장 | 건축 | 방수공사 | 기타 | 유증기 | 내부 | 유증기 | 앞 | 마감작업 | 없음 | 질식 | 산소부족 | M(2) | M(3) | 밀폐공간 사전작업 전 안전수칙에 대한 내용 반영 | 유해가스 또한 확인 및 환기조치 후 작업시행
건축 | 건축물 | 교육연구시설 | 건축 | 방수공사 | 기타 | 유증기 | 내부 | 유증기 | 바닥 | 도장작업 | 없음 | 질식 | 환기시설 미설치 | M(3) | H(4) | 산소농도 측정, 송풍기를 이용한 환기시설 | 밀폐공간 작업 안전수칙 준수
산업환경설비 | 발전시설 |  | 건축 | 방수공사 | 기타 | 유증기 | 인접주변 | 유증기 | 하부(아래) | 마감작업 | 없음 | 질식 | 밀폐공간 환기량 미검토 | M(2) | H(4) | 지하수조 내부 환기량 검토하여 설계도서에 첨부 | 밀폐공간 안전작업에 대한 작업사항 준수
건축 | 건축물 | 노유자시설 | 건축 | 방수공사 | 기타 | 유증기 | 내부 | 유증기 | 바닥 | 도장작업 | 없음 | 질식 | 환기시설 미설치 | M(2) | H(4) | 산소농도 측정, 송풍기를 이용한 환기시설 | 밀폐공간 작업 안전수칙 준수
건축 | 건축물 | 교육연구시설 | 건축 | 방수공사 | 기타 | 유증기 | 내부 | 유증기 | 바닥 | 마감작업 | 기타 | 질식 | 환기 미실시 | M(2) | H(4) | 밀폐공간 환기량 계산 실시 | 산소농도 측정
건축 | 건축물 | 기타 | 건축 | 방수공사 | 기타 | 유증기 | 내부 | 유증기 | 지하 | 도장작업 | 없음 | 질식 | 밀폐공간환기시설 미설치 | M(3) | M(3) | - | 환기설비계획(밀폐공간 안전작업프로그램)수립
건축 | 건축물 | 노유자시설 | 건축 | 방수공사 | 기타 | 유증기 | 내부 | 유증기 | 지하 | 마감작업 | 없음 | 질식 | 밀폐공간 작업중 유독가스 발생 | M(3) | M(4) | 밀폐공간 작업 안전관리계획도 작성 | 산소농도 및 유해가스 측정 및 환기 안전관리계획 수립
건축 | 건축물 | 노유자시설 | 건축 | 방수공사 | 기타 | 유증기 | 내부 | 유증기 | 바닥 | 도장작업 | 없음 | 질식 | 환기시설 미설치 | M(3) | H(4) | 사전 안전성 검토 | 환기량에 따른 기계환기 실시, 가설등 설치하여 조도확보
토목 | 하천 | 제방(통관/호안) | 건축 | 방수공사 | 기타 | 유증기 | 내부 | 유증기 | 바닥 | 도장작업 | 없음 | 질식 | 방수작업 간 유독가스 발생으로 인한 질식위험 | M(3) | M(3) | 작업전 환기실시하도록 도면에 명시 | 작업전 가스농도 측정
건축 | 건축물 | 업무시설 | 건축 | 방수공사 | 기타 | 유증기 | 내부 | 유증기 | 바닥 | 도장작업 | 없음 | 질식 | 방수작업 간 유독가스 발생으로 인한 질식위험 | M(3) | M(3) | 작업전 환기실시하도록 도면에 명시 | 작업전 가스농도 측정
건축 | 건축물 | 문화 및 집회시설 | 건축 | 방수공사 | 기타 | 유증기 | 내부 | 유증기 | 지하 | 도장작업 | 폭발 | 질식 | 환기미실시 | M(2) | H(4) | 밀폐된 공간 환기량 산정 | 산소농도 측정 및 송풍기를 이용한 환기실시
건축 | 건축물 | 운동시설 | 건축 | 방수공사 | 기타 | 유증기 | 내부 | 유증기 | 바닥 | 도장작업 | 없음 | 질식 | 환기시설 미설치 | M(3) | H(4) | 사전 안전성 검토 | 환기량에 따른 기계환기 실시, 가설등 설치하여 조도확보
건축 | 건축물 | 운동시설 | 건축 | 방수공사 | 기타 | 유증기 | 내부 | 유증기 | 바닥 | 도장작업 | 없음 | 질식 | 환기시설 미설치 | M(3) | H(4) | 사전 안전성 검토 | 환기량에 따른 기계환기 실시, 가설등 설치하여 조도확보
건축 | 건축물 | 교육연구시설 | 건축 | 방수공사 | 기타 | 유증기 | 내부 | 유증기 | 지하 | 도장작업 | 폭발 | 질식 | 환기미실시 | M(2) | H(4) | 밀폐된 공간 환기량 산정 | 산소농도 측정 및 송풍기를 이용한 환기실시
건축 | 건축물 | 운동시설 | 건축 | 방수공사 | 기타 | 유증기 | 내부 | 유증기 | 바닥 | 도장작업 | 없음 | 질식 | 환기시설 미설치 | M(3) | H(4) | 사전 안전성 검토 | 환기량에 따른 기계환기 실시, 가설등 설치하여 조도확보
건축 | 건축물 | 운동시설 | 건축 | 방수공사 | 기타 | 유증기 | 내부 | 유증기 | 바닥 | 도장작업 | 없음 | 질식 | 환기시설 미설치 | M(3) | H(4) | 사전 안전성 검토 | 환기량에 따른 기계환기 실시, 가설등 설치하여 조도확보
건축 | 건축물 | 교정 및 군사시설 | 건축 | 방수공사 | 기타 | 유증기 | 내부 | 유증기 | 앞 | 마감작업 | 없음 | 질식 | 산소부족 | M(3) | M(3) | 가스농도 측정기를 이용한 점검 및 보호 마스크 착용 등 안전도면 작성 | 작업조 교대운영을 통한 장기간 유해가스 노출방지
건축 | 건축물 | 교육연구시설 | 건축 | 방수공사 | 기타 | 유증기 | 내부 | 유증기 | 바닥 | 도장작업 | 없음 | 질식 | 환기시설 미설치 | M(3) | H(4) | 산소농도 측정, 송풍기를 이용한 환기시설 | 밀폐공간 작업 안전수칙 준수
건축 | 건축물 | 노유자시설 | 건축 | 방수공사 | 기타 | 유증기 | 내부 | 유증기 | 바닥 | 도장작업 | 없음 | 질식 | 환기시설 미설치 | M(3) | H(4) | 사전 안전성 검토 | 환기량에 따른 기계환기 실시, MSDS비치 및 근로자 안전교육 철저
건축 | 건축물 | 묘지관련시설 | 건축 | 방수공사 | 기타 | 유증기 | 내부 | 유증기 | 지하 | 마감작업 | 없음 | 질식 | 밀폐공간 작업계획 미수립 | M(2) | M(3) | 없음 | 단독작업 금지, 2인 1조 작업, 밀폐공간작업 안전수칙 준수
건축 | 건축물 | 기타 | 건축 | 방수공사 | 기타 | 유증기 | 내부 | 유증기 | 지하 | 도장작업 | 없음 | 질식 | 밀폐공간 작업 기준 미 준수로 인한 질식 | L(2) | H(4) | 밀 폐 공 간 작업시에는 작업전 반 드시 유해 가스 농도 측정과 작 업감시자를 배 치 하 고 밀 폐 공 간 작업 매뉴 얼에 따라 작업실시 | 밀 폐 공 간 작업매뉴 얼 에 따 라 작 업 실 시 / 방수공 법의 변경
건축 | 건축물 | 교육연구시설 | 건축 | 방수공사 | 기타 | 유증기 | 내부 | 유증기 | 앞 | 기타 | 없음 | 질식 | 산소부족 | M(3) | M(3) | 가스농도 측정기를 이용한 점검 및 보호 마스크 착용 등 안전도면 작성 | 작업조 교대운영을 통한 장기간 유해가스 노출방지
건축 | 건축물 | 교육연구시설 | 건축 | 방수공사 | 기타 | 유증기 | 내부 | 유증기 | 바닥 | 도장작업 | 없음 | 질식 | 환기시설 미설치 | M(3) | H(4) | 산소농도 측정, 송풍기를 이용한 환기시설 | 밀폐공간 작업 안전수칙 준수
건축 | 건축물 | 노유자시설 | 건축 | 방수공사 | 기타 | 유증기 | 내부 | 유증기 | 앞 | 마감작업 | 없음 | 질식 | 산소부족 | M(3) | M(3) | 가스농도 측정기를 이용한 점검 및 보호 마스크 착용 등 안전도면 작성 | 작업조 교대운영을 통한 장기간 유해가스 노출방지
산업환경설비 | 환경시설 | 하수처리시설 | 건축 | 방수공사 | 기타 | 유증기 | 내부 | 유증기 | 앞 | 마감작업 | 없음 | 질식 | 산소부족 | M(2) | M(3) | 밀폐공간 사전작업 전 안전수칙에 대한 내용 반영 | 유해가스 또한 확인 및 환기조치 후 작업시행
건축 | 건축물 | 운동시설 | 건축 | 방수공사 | 기타 | 유증기 | 내부 | 유증기 | 바닥 | 도장작업 | 없음 | 질식 | 환기시설 미설치 | M(3) | H(4) | 사전 안전성 검토 | 환기량에 따른 기계환기 실시, MSDS비치 및 근로자 안전교육 철저
건축 | 건축물 | 문화 및 집회시설 | 건축 | 방수공사 | 기타 | 유증기 | 내부 | 유증기 | 지하 | 도장작업 | 없음 | 질식 | 환기 미실시 | M(2) | H(4) | 타르 에폭시방수재(수용성 무용제계, 무독성수지계)로 재료 선택 | 밀폐공간 작업 안전수칙 준수
건축 | 건축물 | 운동시설 | 건축 | 방수공사 | 기타 | 유증기 | 내부 | 유증기 | 바닥 | 도장작업 | 없음 | 질식 | 환기시설 미설치 | L(2) | M(3) | 사전 안전성 검토 | 조명기구 설치하여 조도확보, 가설분전함 관리 철저
건축 | 건축물 | 교정 및 군사시설 | 건축 | 방수공사 | 기타 | 유증기 | 내부 | 유증기 | 바닥 | 도장작업 | 없음 | 질식 | 조도 미확보 | L(2) | M(3) | 사전 안전성 검토 | 조명기구 설치하여 조도확보, 가설분전함 관리 철저
건축 | 건축물 | 근린생활시설 | 건축 | 방수공사 | 기타 | 유증기 | 내부 | 유증기 | 지하 | 마감작업 | 없음 | 질식 | 밀폐공간 작업중 유독가스 발생 | M(3) | M(4) | 밀폐공간 작업 안전관리계획도 작성 | 산소농도 및 유해가스 측정 및 환기 안전관리계획 수립
건축 | 건축물 | 교육연구시설 | 건축 | 방수공사 | 기타 | 유증기 | 내부 | 유증기 | 바닥 | 도장작업 | 없음 | 질식 | 환기시설 미설치 | M(3) | H(4) | 사전 안전성 검토 | 환기량에 따른 기계환기 실시, 가설등 설치하여 조도확보
건축 | 건축물 | 업무시설 | 건축 | 방수공사 | 기타 | 유증기 | 내부 | 유증기 | 바닥 | 도장작업 | 없음 | 질식 | 환기시설 미설치 | M(3) | H(4) | 사전 안전성 검토 | 환기량에 따른 기계환기 실시, MSDS비치 및 근로자 안전교육 철저
건축 | 건축물 | 업무시설 | 건축 | 방수공사 | 기타 | 유증기 | 내부 | 유증기 | 바닥 | 도장작업 | 없음 | 질식 | 환기시설 미설치 | M(3) | H(4) | 사전 안전성 검토 | 환기량에 따른 기계환기 실시, MSDS비치 및 근로자 안전교육 철저
건축 | 건축물 | 교육연구시설 | 건축 | 방수공사 | 기타 | 유증기 | 내부 | 유증기 | 상부(위) | 도장작업 | 없음 | 질식 | 산소부족 | M(3) | M(3) | 가스농도 측정기를 이용한 점검 및 안전도면 작성 | 작업조 교대운영을 통한 장기간 유해가스 노출방지
건축 | 건축물 | 기타 | 건축 | 방수공사 | 기타 | 유증기 | 내부 | 유증기 | 바닥 | 도장작업 | 화재 | 질식 | 환기부족 | M(2) | H(4) | 산소농도 측정, 송풍기를 이용한 환기시설 | 밀폐공간 작업 안전수칙 준수
건축 | 건축물 | 교육연구시설 | 건축 | 방수공사 | 기타 | 유증기 | 내부 | 유증기 | 바닥 | 마감작업 | 없음 | 질식 | 밀폐공간 안전수칙 미준수에 의한 작업자의 질식위험 | M(2) | M(2) | 해당없음 | 밀폐공간 작업 시 작업감시자의 비치 및 가스농도관리 철저로 작업자 질식위험 제거
건축 | 건축물 | 교육연구시설 | 건축 | 방수공사 | 기타 | 유증기 | 내부 | 유증기 | 지하 | 마감작업 | 화재 | 질식 | 환기미실시 | M(2) | H(4) | 밀폐된 공간에 환기시설을 설치 | 산소농도 측정 및 송풍기를 이용한 환기실시
건축 | 건축물 | 수련시설 | 건축 | 방수공사 | 기타 | 유증기 | 내부 | 유증기 | 지하 | 도장작업 | 기타 | 질식 | 환기미실시 | M(2) | H(4) | 밀폐공간 환기량계산 실시 | 산소농도 측정
건축 | 건축물 | 운동시설 | 건축 | 방수공사 | 기타 | 유증기 | 내부 | 유증기 | 지하 | 마감작업 | 없음 | 질식 | 환기 미실시 | M(2) | H(4) | 밀폐공간 환기량계산 실시 | 산소농도 측정
건축 | 건축물 | 업무시설 | 건축 | 방수공사 | 기타 | 유증기 | 내부 | 유증기 | 바닥 | 도장작업 | 없음 | 질식 | 환기시설 미설치 | M(3) | H(4) | 사전 안전성 검토 | 환기량에 따른 기계환기 실시, MSDS비치 및 근로자 안전교육 철저
건축 | 건축물 | 공장 | 건축 | 방수공사 | 기타 | 유증기 | 내부 | 유증기 | 바닥 | 도장작업 | 없음 | 질식 | 환기시설 미설치 | M(3) | H(4) | 사전 안전성 검토, 환기량 검토 | 밀폐공간 프로그램 운영, 가설등 설치하여 조도확보
건축 | 건축물 | 공장 | 건축 | 방수공사 | 기타 | 유증기 | 내부 | 유증기 | 앞 | 마감작업 | 없음 | 질식 | 산소부족 | M(3) | M(3) | 가스농도 측정기를 이용한 점검 및 보호 마스크 착용 등 안전도면 작성 | 작업조 교대운영을 통한 장기간 유해가스 노출방지
건축 | 건축물 | 교정 및 군사시설 | 건축 | 방수공사 | 기타 | 유증기 | 내부 | 유증기 | 앞 | 마감작업 | 없음 | 질식 | 산소부족 | M(3) | M(3) | 가스농도 측정기를 이용한 점검 및 보호 마스크 착용 등 안전도면 작성 | 작업조 교대운영을 통한 장기간 유해가스 노출방지
건축 | 건축물 | 교육연구시설 | 건축 | 방수공사 | 기타 | 유증기 | 내부 | 유증기 | 앞 | 마감작업 | 없음 | 질식 | 산소부족 | M(3) | M(3) | 가스농도 측정기를 이용한 점검 및 보호 마스크 착용 등 안전도면 작성 | 작업조 교대운영을 통한 장기간 유해가스 노출방지
산업환경설비 | 환경시설 | 하수처리시설 | 건축 | 방수공사 | 기타 | 유증기 | 내부 | 유증기 | 상부(위) | 마감작업 | 없음 | 질식 | 산소부족 | M(2) | M(3) | 밀폐공간 사전작업 전 안전수칙에 대한 내용 반영 | 유해가스 또한 확인 및 환기조치 후 작업시행
건축 | 건축물 | 교육연구시설 | 건축 | 방수공사 | 기타 | 유증기 | 내부 | 유증기 | 지하 | 기타 | 없음 | 질식 | 환기시설 미설치 | M(4) | M(4) | 밀폐공간 작업전 환기시설 설치 및 환기계획수립도 작성 | 밀폐공간 작업안전수칙 준수
산업환경설비 | 환경시설 | 소각장 | 건축 | 방수공사 | 기타 | 유증기 | 내부 | 유증기 | 앞 | 마감작업 | 없음 | 질식 | 산소부족 | M(3) | M(3) | 가스농도 측정기를 이용한 점검 및 보호 마스크 착용 등 안전도면 작성 | 작업조 교대운영을 통한 장기간 유해가스 노출방지
건축 | 건축물 | 노유자시설 | 건축 | 방수공사 | 기타 | 유증기 | 내부 | 유증기 | 바닥 | 도장작업 | 없음 | 질식 | 환기시설 미설치 | M(3) | H(4) | 사전 안전성 검토, 환기량 검토 | 밀폐공간 프로그램 운영, 가설등 설치하여 조도확보
건축 | 건축물 | 교육연구시설 | 건축 | 방수공사 | 기타 | 유증기 | 내부 | 유증기 | 바닥 | 도장작업 | 없음 | 질식 | 환기시설 미설치 | M(3) | H(4) | 사전 안전성 검토, 환기량 검토 | 밀폐공간 프로그램 운영, 가설등 설치하여 조도확보
건축 | 건축물 | 업무시설 | 건축 | 방수공사 | 기타 | 유증기 | 내부 | 유증기 | 상부(위) | 마감작업 | 기타 | 질식 | 밀폐공간 작업 안전수칙 미준수 | L(2) | L(2) | - | 밀폐공간 작업 시 근로자 유해가스 중독 및 산소 결핍 예방
건축 | 건축물 | 교육연구시설 | 건축 | 방수공사 | 기타 | 유증기 | 내부 | 유증기 | 바닥 | 도장작업 | 없음 | 질식 | 환기시설 미설치 | M(2) | H(4) | 산소농도 측정, 송풍기를 이용한 환기시설 | 밀폐공간 작업 안전수칙 준수
건축 | 건축물 | 운동시설 | 건축 | 방수공사 | 기타 | 유증기 | 내부 | 유증기 | 바닥 | 도장작업 | 없음 | 질식 | 환기량 부족 | L(2) | M(3) | 사전 안전성 검토, 환기량 검토 | 밀폐공간 프로그램 운영, 가설등 설치하여 조도확보
건축 | 건축물 | 공동주택 | 건축 | 방수공사 | 기타 | 유증기 | 내부 | 유증기 | 지하 | 마감작업 | 폭발 | 질식 | 환기미실시 | M(2) | H(4) | 밀폐된 공간에 환기시설을 설치 | 산소농도 측정 및 송풍기를 이용한 환기실시
건축 | 건축물 | 공동주택 | 건축 | 방수공사 | 기타 | 유증기 | 내부 | 유증기 | 지하 | 도장작업 | 폭발 | 질식 | 환기 미실시 | M(2) | H(4) | 밀폐된 공간에 환기시설을 설치 | 산소농도 측정 및 송풍기를 이용한 환기실시
건축 | 건축물 | 교육연구시설 | 건축 | 방수공사 | 기타 | 유증기 | 내부 | 유증기 | 지하 | 도장작업 | 기타 | 질식 | 환기미실시 | M(2) | H(4) | 밀폐공간 환기량계산 실시 | 산소농도 측정
산업환경설비 | 환경시설 | 하수처리시설 | 건축 | 방수공사 | 기타 | 유증기 | 내부 | 유증기 | 앞 | 마감작업 | 없음 | 질식 | 산소부족 | M(2) | M(3) | 밀폐공간 사전작업 전 안전수칙에 대한 내용 반영 | 유해가스 또한 확인 및 환기조치 후 작업시행
건축 | 건축물 | 교육연구시설 | 건축 | 방수공사 | 기타 | 유증기 | 내부 | 유증기 | 지하 | 도장작업 | 없음 | 질식 | 환기시설 미설치 | H(4) | H(4) | 밀폐공간 작업전 환기시설 설치 및 환기계획 제시 | 밀폐공간 작업안전수칙 준수
건축 | 건축물 | 공동주택 | 건축 | 방수공사 | 기타 | 유증기 | 내부 | 유증기 | 지하 | 마감작업 | 기타 | 질식 | 환기미실시 | M(2) | H(4) | 밀폐공간 환기량계산 실시 | 산소농도 측정
건축 | 건축물 | 업무시설 | 건축 | 방수공사 | 기타 | 유증기 | 내부 | 유증기 | 바닥 | 도장작업 | 없음 | 질식 | 환기시설 미설치 | M(3) | H(4) | 사전 안전성 검토 | 환기량에 따른 기계환기 실시, MSDS비치 및 근로자 안전교육 철저
건축 | 건축물 | 묘지관련시설 | 건축 | 방수공사 | 기타 | 유증기 | 내부 | 유증기 | 앞 | 마감작업 | 없음 | 질식 | 산소부족 | M(3) | M(3) | 가스농도 측정기를 이용한 점검 및 보호 마스크 착용 등 안전도면 작성 | 작업조 교대운영을 통한 장기간 유해가스 노출방지
건축 | 건축물 | 교육연구시설 | 건축 | 방수공사 | 기타 | 유증기 | 내부 | 유증기 | 지하 | 도장작업 | 기타 | 질식 | 환기미실시 | M(2) | H(4) | 밀폐공간 환기량계산 실시 | 산소농도 측정
토목 | 상하수도 | 하수도 | 건축 | 방수공사 | 기타 | 유증기 | 내부 | 유증기 | 하부(아래) | 도장작업 | 기타 | 질식 | 기타_환기시설 설치 상세도면 미작성 | M(3) | M(3) | 환기시설 설치도면 작성 | 복합가스농도 측정 및 밀폐공간 기준 도면에 표기
건축 | 건축물 | 교정 및 군사시설 | 건축 | 방수공사 | 기타 | 유증기 | 내부 | 유증기 | 바닥 | 기타 | 없음 | 질식 | 유해가스 미측정 | M(1) | M(1) | 작업전 반드시 유해가스 측정과 작업 감시자 배치 | 밀폐공간 작업 매뉴얼을 준수하여 작업 진행
건축 | 건축물 | 근린생활시설 | 건축 | 방수공사 | 기타 | 유증기 | 내부 | 유증기 | 바닥 | 도장작업 | 없음 | 질식 | 환기시설 미설치 | M(3) | H(4) | 사전 안전성 검토, 환기량 검토 | 밀폐공간 프로그램 운영, 가설등 설치하여 조도확보
건축 | 건축물 | 교육연구시설 | 건축 | 방수공사 | 기타 | 유증기 | 내부 | 유증기 | 하부(아래) | 도장작업 | 기타 | 질식 | 환기미실시 | M(2) | H(4) | 밀폐공간 환기량계산 실시 | 산소농도 측정
건축 | 건축물 | 공동주택 | 건축 | 방수공사 | 기타 | 유증기 | 내부 | 유증기 | 지하 | 도장작업 | 기타 | 질식 | 환기미실시 | H(3) | M(3) | 밀폐공간 환기량계산 실시 | 산소농도 측정
건축 | 건축물 | 교육연구시설 | 건축 | 방수공사 | 기타 | 유증기 | 내부 | 유증기 | 지하 | 마감작업 | 없음 | 질식 | 밀폐공간 작업계획 미수립 | M(2) | M(3) | 없음 | 단독작업 금지, 2인 1조 작업, 밀폐공간작업 안전수칙 준수
건축 | 건축물 | 교육연구시설 | 건축 | 방수공사 | 기타 | 유증기 | 내부 | 유증기 | 바닥 | 도장작업 | 없음 | 질식 | 환기량 부족 | L(2) | M(3) | 사전 안전성 검토, 환기량 검토 | 밀폐공간 프로그램 운영, MSDS비치 및 근로자 안전교육 철저
건축 | 건축물 | 운동시설 | 건축 | 방수공사 | 기타 | 유증기 | 내부 | 유증기 | 바닥 | 도장작업 | 없음 | 질식 | 환기시설 미설치 | L(2) | M(3) | 사전 안전성 검토, 환기량 검토 | 밀폐공간 프로그램 운영, 가설등 설치하여 조도확보
건축 | 건축물 | 교정 및 군사시설 | 건축 | 방수공사 | 기타 | 유증기 | 내부 | 유증기 | 앞 | 마감작업 | 없음 | 질식 | 산소부족 | M(3) | M(3) | 가스농도 측정기를 이용한 점검 및 보호 마스크 착용 등 안전도면 작성 | 작업조 교대운영을 통한 장기간 유해가스 노출방지
건축 | 건축물 | 교정 및 군사시설 | 건축 | 방수공사 | 기타 | 유증기 | 내부 | 유증기 | 바닥 | 기타 | 없음 | 질식 | 유해가스 미측정 | M(1) | M(1) | 작업전 반드시 유해가스 측정과 작업 감시자 배치 | 밀폐공간 작업 매뉴얼을 준수하여 작업 진행
건축 | 건축물 | 운동시설 | 건축 | 방수공사 | 기타 | 유증기 | 내부 | 유증기 | 앞 | 마감작업 | 없음 | 질식 | 산소부족 | M(3) | M(3) | 가스농도 측정기를 이용한 점검 및 보호 마스크 착용 등 안전도면 작성 | 작업조 교대운영을 통한 장기간 유해가스 노출방지
산업환경설비 | 환경시설 | 하수처리시설 | 건축 | 방수공사 | 기타 | 유증기 | 내부 | 유증기 | 앞 | 마감작업 | 없음 | 질식 | 산소부족 | M(2) | M(3) | 밀폐공간 사전작업 전 안전수칙에 대한 내용 반영 | 유해가스 또한 확인 및 환기조치 후 작업시행
건축 | 건축물 | 교육연구시설 | 건축 | 방수공사 | 기타 | 유증기 | 내부 | 유증기 | 하부(아래) | 도장작업 | 기타 | 질식 | 환기미실시 | M(2) | H(4) | 밀폐공간 환기량계산 실시 | 산소농도 측정
토목 | 상하수도 | 하수도 | 건축 | 방수공사 | 기타 | 유증기 | 내부 | 유증기 | 하부(아래) | 도장작업 | 기타 | 질식 | 기타_환기시설 설치 상세도면 미작성 | M(3) | M(3) | 환기시설 설치도면 작성 | 복합가스농도 측정 및 밀폐공간 기준 도면에 표기
건축 | 건축물 | 근린생활시설 | 건축 | 방수공사 | 기타 | 유증기 | 내부 | 유증기 | 바닥 | 도장작업 | 없음 | 질식 | 환기시설 미설치 | M(3) | H(4) | 사전 안전성 검토, 환기량 검토 | 밀폐공간 프로그램 운영, 가설등 설치하여 조도확보
건축 | 건축물 | 노유자시설 | 건축 | 방수공사 | 기타 | 유증기 | 내부 | 유증기 | 바닥 | 도장작업 | 없음 | 질식 | 환기시설 미설치 | M(3) | H(4) | 사전 안전성 검토, 환기량 검토 | 밀폐공간 프로그램 운영, 가설등 설치하여 조도확보
건축 | 건축물 | 교육연구시설 | 건축 | 방수공사 | 기타 | 유증기 | 내부 | 유증기 | 바닥 | 도장작업 | 없음 | 질식 | 환기시설 미설치 | M(3) | H(4) | 사전 안전성 검토, 환기량 검토 | 밀폐공간 프로그램 운영, 가설등 설치하여 조도확보
건축 | 건축물 | 묘지관련시설 | 건축 | 방수공사 | 기타 | 유증기 | 내부 | 유증기 | 바닥 | 도장작업 | 기타 | 질식 | 환기 미실시 | M(2) | H(4) | 밀폐공간 환기량계산 실시 | 산소농도 측정
건축 | 건축물 | 문화 및 집회시설 | 건축 | 방수공사 | 기타 | 유증기 | 내부 | 유증기 | 바닥 | 도장작업 | 없음 | 질식 | 환기시설 미설치 | M(3) | H(4) | 사전 안전성 검토, 환기량 검토 | 밀폐공간 프로그램 운영, 가설등 설치하여 조도확보
건축 | 건축물 | 교육연구시설 | 건축 | 방수공사 | 기타 | 유증기 | 내부 | 유증기 | 바닥 | 도장작업 | 없음 | 질식 | 환기시설 미설치 | M(3) | H(4) | 사전 안전성 검토 | 환기량에 따른 기계환기 실시, MSDS비치 및 근로자 안전교육 철저
건축 | 건축물 | 업무시설 | 건축 | 방수공사 | 기타 | 유증기 | 내부 | 유증기 | 바닥 | 도장작업 | 없음 | 질식 | 환기시설 미설치 | M(3) | H(4) | 사전 안전성 검토, 환기량 검토 | 밀폐공간 프로그램 운영, 가설등 설치하여 조도확보
건축 | 건축물 | 노유자시설 | 건축 | 방수공사 | 기타 | 유증기 | 내부 | 유증기 | 바닥 | 도장작업 | 없음 | 질식 | 환기시설 미설치 | M(3) | H(4) | 사전 안전성 검토, 환기량 검토 | 밀폐공간 프로그램 운영, 가설등 설치하여 조도확보
산업환경설비 | 환경시설 | 하수처리시설 | 건축 | 방수공사 | 기타 | 유증기 | 내부 | 유증기 | 앞 | 마감작업 | 없음 | 질식 | 산소부족 | M(2) | M(3) | 밀폐공간 사전작업 전 안전수칙에 대한 내용 반영 | 유해가스 또한 확인 및 환기조치 후 작업시행
건축 | 건축물 | 운동시설 | 건축 | 방수공사 | 기타 | 유증기 | 내부 | 유증기 | 앞 | 마감작업 | 없음 | 질식 | 산소부족 | M(3) | M(3) | 가스농도 측정기를 이용한 점검 및 보호 마스크 착용 등 안전도면 작성 | 작업조 교대운영을 통한 장기간 유해가스 노출방지
건축 | 건축물 | 업무시설 | 건축 | 방수공사 | 기타 | 유증기 | 내부 | 유증기 | 앞 | 마감작업 | 없음 | 질식 | 산소부족 | M(3) | M(3) | 가스농도 측정기를 이용한 점검 및 보호 마스크 착용 등 안전도면 작성 | 작업조 교대운영을 통한 장기간 유해가스 노출방지
건축 | 건축물 | 근린생활시설 | 건축 | 방수공사 | 기타 | 유증기 | 내부 | 유증기 | 앞 | 마감작업 | 없음 | 질식 | 산소부족 | M(3) | M(3) | 가스농도 측정기를 이용한 점검 및 보호 마스크 착용 등 안전도면 작성 | 작업조 교대운영을 통한 장기간 유해가스 노출방지
건축 | 건축물 | 교육연구시설 | 건축 | 방수공사 | 기타 | 유증기 | 내부 | 유증기 | 지하 | 도장작업 | 없음 | 질식 | 환기시설 미설치 | M(4) | M(4) | 밀폐공간 작업전 환기시설 설치 및 환기계획 수립 | 밀폐공간 작업안전수칙 준수
건축 | 건축물 | 업무시설 | 건축 | 방수공사 | 기타 | 유증기 | 내부 | 유증기 | 바닥 | 도장작업 | 없음 | 질식 | 환기시설 미설치 | M(3) | H(4) | 사전 안전성 검토, 환기량 검토 | 밀폐공간 프로그램 운영, 가설등 설치하여 조도확보
건축 | 건축물 | 업무시설 | 건축 | 방수공사 | 기타 | 유증기 | 내부 | 유증기 | 지하 | 도장작업 | 없음 | 질식 | 환기시설 미설치 | M(4) | M(4) | 밀폐공간 작업전 환기시설 설치 및 환기계획 수립 | 밀폐공간 작업 안전수칙 준수
건축 | 건축물 | 교육연구시설 | 건축 | 방수공사 | 기타 | 유증기 | 내부 | 유증기 | 바닥 | 도장작업 | 없음 | 질식 | 환기시설 미설치 | M(3) | H(4) | 사전 안전성 검토, 환기량 검토 | 밀폐공간 프로그램 운영, 가설등 설치하여 조도확보
건축 | 건축물 | 업무시설 | 건축 | 방수공사 | 기타 | 유증기 | 내부 | 유증기 | 바닥 | 도장작업 | 없음 | 질식 | 환기시설 미설치 | M(3) | H(4) | 사전 안전성 검토, 환기량 검토 | 밀폐공간 프로그램 운영, 가설등 설치하여 조도확보
산업환경설비 | 환경시설 | 하수처리시설 | 건축 | 방수공사 | 기타 | 유증기 | 내부 | 유증기 | 앞 | 마감작업 | 없음 | 질식 | 산소부족 | M(2) | M(3) | 밀폐공간 사전작업 전 안전수칙에 대한 내용 반영 | 유해가스 또한 확인 및 환기조치 후 작업시행
건축 | 건축물 | 교육연구시설 | 건축 | 방수공사 | 기타 | 유증기 | 내부 | 유증기 | 바닥 | 마감작업 | 없음 | 질식 | 밀폐공간 작업계획 미수립 | M(2) | L(3) | 밀폐공간 내부 밀폐공간 환기량 설계도서 명시 | 단독작업 금지, 2인1조의 작업조 편성, 밀폐공간작업 안전수칙 준수
건축 | 건축물 | 문화 및 집회시설 | 건축 | 방수공사 | 기타 | 유증기 | 내부 | 유증기 | 바닥 | 도장작업 | 없음 | 질식 | 환기시설 미설치 | M(3) | H(4) | 사전 안전성 검토, 환기량 검토 | 밀폐공간 프로그램 운영, 가설등 설치하여 조도확보
건축 | 건축물 | 업무시설 | 건축 | 방수공사 | 기타 | 유증기 | 내부 | 유증기 | 바닥 | 도장작업 | 없음 | 질식 | 환기시설 미설치 | M(3) | H(4) | 사전 안전성 검토, 환기량 검토 | 밀폐공간 프로그램 운영, 가설등 설치하여 조도확보
건축 | 건축물 | 자동차 관련시설 | 건축 | 방수공사 | 기타 | 유증기 | 내부 | 유증기 | 앞 | 마감작업 | 없음 | 질식 | 산소부족 | M(3) | M(3) | 가스농도 측정기를 이용한 점검 및 보호 마스크 착용 등 안전도면 작성 | 작업조 교대운영을 통한 장기간 유해가스 노출방지
건축 | 건축물 | 업무시설 | 건축 | 방수공사 | 기타 | 유증기 | 내부 | 유증기 | 바닥 | 도장작업 | 없음 | 질식 | 환기량 부족 | L(2) | M(3) | 사전 안전성 검토, 환기량 검토 | 밀폐공간 프로그램 운영, 가설등 설치하여 조도확보
건축 | 건축물 | 근린생활시설 | 건축 | 방수공사 | 기타 | 유증기 | 내부 | 유증기 | 바닥 | 도장작업 | 없음 | 질식 | 환기시설 미설치 | L(2) | M(3) | 사전 안전성 검토, 환기량 검토 | 밀폐공간 프로그램 운영, 가설등 설치하여 조도확보
건축 | 건축물 | 근린생활시설 | 건축 | 방수공사 | 기타 | 유증기 | 내부 | 유증기 | 앞 | 마감작업 | 없음 | 질식 | 산소부족 | M(3) | M(3) | 가스농도 측정기를 이용한 점검 및 보호 마스크 착용 등 안전도면 작성 | 작업조 교대운영을 통한 장기간 유해가스 노출방지
건축 | 건축물 | 업무시설 | 건축 | 방수공사 | 기타 | 유증기 | 내부 | 유증기 | 지하 | 도장작업 | 없음 | 질식 | 환기시설 미설치 | M(4) | M(4) | 밀폐공간 작업전 환기시설 설치 및 환기계획 수립 | 밀폐공간 작업안전수칙 준수
건축 | 건축물 | 노유자시설 | 건축 | 방수공사 | 기타 | 유증기 | 내부 | 유증기 | 지하 | 도장작업 | 기타 | 질식 | 환기 미실시 | M(2) | H(4) | 밀폐공간 환기량계산 실시 | 산소농도 측정
건축 | 건축물 | 교육연구시설 | 건축 | 방수공사 | 기타 | 유증기 | 내부 | 유증기 | 바닥 | 도장작업 | 없음 | 질식 | 환기시설 미설치 | M(3) | H(4) | 사전 안전성 검토, 환기량 검토 | 밀폐공간 프로그램 운영, 가설등 설치하여 조도확보
건축 | 건축물 | 교육연구시설 | 건축 | 방수공사 | 기타 | 유증기 | 내부 | 유증기 | 바닥 | 도장작업 | 없음 | 질식 | 환기시설 미설치 | M(3) | H(4) | 사전 안전성 검토, 환기량 검토 | 밀폐공간 프로그램 운영, 가설등 설치하여 조도확보
건축 | 건축물 | 창고시설 | 건축 | 방수공사 | 기타 | 유증기 | 내부 | 유증기 | 지하 | 마감작업 | 없음 | 질식 | 마감작업 중 유독가스 발생으로 질식위험 | M(3) | M(4) | 밀폐공간 안전관리계획도 작성 | 산소 농도 및 유해가스 측정 계획 수립
건축 | 건축물 | 문화 및 집회시설 | 건축 | 방수공사 | 기타 | 유증기 | 내부 | 유증기 | 바닥 | 도장작업 | 없음 | 질식 | 환기시설 미설치 | M(3) | H(4) | 사전 안전성 검토, 환기량 검토 | 밀폐공간 프로그램 운영, 가설등 설치하여 조도확보
건축 | 건축물 | 근린생활시설 | 건축 | 방수공사 | 기타 | 유증기 | 내부 | 유증기 | 앞 | 마감작업 | 없음 | 질식 | 산소부족 | M(3) | M(3) | 가스농도 측정기를 이용한 점검 및 보호 마스크 착용 등 안전도면 작성 | 작업조 교대운영을 통한 장기간 유해가스 노출방지
산업환경설비 | 환경시설 | 공공폐수처리시설 | 건축 | 방수공사 | 기타 | 유증기 | 내부 | 유증기 | 지하 | 도장작업 | 화재 | 화상 | 환기 미실시 | M(2) | H(4) | 밀폐된 공간에 환기시설을 설치 및 환기량 계산 | 산소농도 측정 및 송풍기를 이용한 환기 실시
건축 | 건축물 | 교육연구시설 | 건축 | 방수공사 | 기타 | 유증기 | 내부 | 유증기 | 바닥 | 마감작업 | 없음 | 질식 | 밀폐공간 작업계획 미수립 | M(2) | L(3) | 밀폐공간 내부 밀폐공간 환기량 설계도서 명시 | 단독작업 금지, 2인1조의 작업조 편성, 밀폐공간작업 안전수칙 준수
건축 | 건축물 | 노유자시설 | 건축 | 방수공사 | 기타 | 유증기 | 내부 | 유증기 | 바닥 | 마감작업 | 없음 | 질식 | 밀폐공간 안전수칙 미준수에 의한 작업자의 질식위험 | M(3) | M(2) | 해당없음 | 밀폐공간 작업 시 작업감시자의 비치 및 가스농도관리 철저로 작업자 질식위험 제거
건축 | 건축물 | 교정 및 군사시설 | 건축 | 방수공사 | 기타 | 유증기 | 내부 | 유증기 | 앞 | 마감작업 | 없음 | 질식 | 산소부족 | M(3) | M(3) | 가스농도 측정기를 이용한 점검 및 보호 마스크 착용 등 안전도면 작성 | 작업조 교대운영을 통한 장기간 유해가스 노출방지
건축 | 건축물 | 교육연구시설 | 건축 | 방수공사 | 기타 | 유증기 | 내부 | 유증기 | 바닥 | 도장작업 | 없음 | 질식 | 환기시설 미설치 | M(3) | H(4) | 사전 안전성 검토, 환기량 검토 | 밀폐공간 프로그램 운영, 가설등 설치하여 조도확보
건축 | 건축물 | 교육연구시설 | 건축 | 방수공사 | 기타 | 유증기 | 내부 | 유증기 | 바닥 | 도장작업 | 없음 | 질식 | 환기시설 미설치 | M(3) | H(4) | 사전 안전성 검토, 환기량 검토 | 밀폐공간 프로그램 운영, 가설등 설치하여 조도확보
산업환경설비 | 환경시설 | 수처리설비시설 | 건축 | 방수공사 | 기타 | 유증기 | 내부 | 유증기 | 앞 | 마감작업 | 없음 | 질식 | 산소부족 | M(2) | M(3) | 밀폐공간 사전작업 전 안전수칙에 대한 내용 반영 | 유해가스 또한 확인 및 환기조치 후 작업시행
건축 | 건축물 | 교육연구시설 | 건축 | 방수공사 | 기타 | 유증기 | 내부 | 유증기 | 바닥 | 도장작업 | 없음 | 질식 | 환기시설 미설치 | M(3) | H(4) | 사전 안전성 검토, 환기량 검토 | 밀폐공간 프로그램 운영, 가설등 설치하여 조도확보
건축 | 건축물 | 교육연구시설 | 건축 | 방수공사 | 기타 | 유증기 | 내부 | 유증기 | 앞 | 마감작업 | 없음 | 질식 | 산소부족 | M(2) | M(3) | 밀폐공간 사전작업 전 안전수칙에 대한 내용 반영 | 유해가스 또한 확인 및 환기조치 후 작업시행
건축 | 건축물 | 위험물 저장 및 처리시설 | 건축 | 방수공사 | 기타 | 유증기 | 내부 | 유증기 | 앞 | 마감작업 | 없음 | 질식 | 산소부족 | M(2) | M(3) | 밀폐공간 사전작업 전 안전수칙에 대한 내용 반영 | 유해가스 또한 확인 및 환기조치 후 작업시행
건축 | 건축물 | 운동시설 | 건축 | 방수공사 | 기타 | 유증기 | 내부 | 유증기 | 바닥 | 도장작업 | 없음 | 질식 | 환기시설 미설치 | M(3) | H(4) | 사전 안전성 검토, 환기량 검토 | 밀폐공간 프로그램 운영, 가설등 설치하여 조도확보
건축 | 건축물 | 교육연구시설 | 건축 | 방수공사 | 기타 | 유증기 | 내부 | 유증기 | 바닥 | 도장작업 | 없음 | 질식 | 환기시설 미설치 | M(3) | H(4) | 사전 안전성 검토, 환기량 검토 | 밀폐공간 프로그램 운영, 가설등 설치하여 조도확보
건축 | 건축물 | 교육연구시설 | 건축 | 방수공사 | 기타 | 유증기 | 내부 | 유증기 | 바닥 | 도장작업 | 없음 | 질식 | 환기시설 미설치 | M(3) | H(4) | 사전 안전성 검토, 환기량 검토 | 밀폐공간 프로그램 운영, 가설등 설치하여 조도확보
건축 | 건축물 | 교육연구시설 | 건축 | 방수공사 | 기타 | 유증기 | 내부 | 유증기 | 바닥 | 도장작업 | 없음 | 질식 | 환기시설 미설치 | M(3) | H(4) | 사전 안전성 검토, 환기량 검토 | 밀폐공간 프로그램 운영, 가설등 설치하여 조도확보
건축 | 건축물 | 근린생활시설 | 건축 | 방수공사 | 기타 | 유증기 | 내부 | 유증기 | 바닥 | 도장작업 | 없음 | 질식 | 환기시설 미설치 | M(3) | H(4) | 사전 안전성 검토, 환기량 검토 | 밀폐공간 프로그램 운영, 가설등 설치하여 조도확보
건축 | 건축물 | 문화 및 집회시설 | 건축 | 방수공사 | 기타 | 유증기 | 내부 | 유증기 | 앞 | 마감작업 | 없음 | 질식 | 산소부족 | M(3) | M(3) | 가스농도 측정기를 이용한 점검 및 보호 마스크 착용 등 안전도면 작성 | 작업조 교대운영을 통한 장기간 유해가스 노출방지
건축 | 건축물 | 교육연구시설 | 건축 | 방수공사 | 기타 | 유증기 | 내부 | 유증기 | 바닥 | 도장작업 | 없음 | 질식 | 환기시설 미설치 | M(3) | H(4) | 사전 안전성 검토, 환기량 검토 | 밀폐공간 프로그램 운영, 가설등 설치하여 조도확보
건축 | 건축물 | 교육연구시설 | 건축 | 방수공사 | 기타 | 유증기 | 내부 | 유증기 | 바닥 | 마감작업 | 없음 | 질식 | 밀폐공간 작업계획 미수립 | M(2) | L(3) | 밀폐공간 내부 밀폐공간 환기량 설계도서 명시 | 단독작업 금지, 2인1조의 작업조 편성, 밀폐공간작업 안전수칙 준수
건축 | 건축물 | 업무시설 | 건축 | 방수공사 | 기타 | 유증기 | 내부 | 유증기 | 바닥 | 마감작업 | 없음 | 질식 | 밀폐공간 안전수칙 미준수에 의한 작업자의 질식위험 | M(2) | M(2) | 해당없음 | 밀폐공간 작업 시 작업감시자의 비치 및 가스농도관리 철저로 작업자 질식위험 제거
건축 | 건축물 | 근린생활시설 | 건축 | 방수공사 | 기타 | 유증기 | 내부 | 유증기 | 바닥 | 마감작업 | 없음 | 질식 | 밀폐공간 작업계획 미수립 | M(2) | L(3) | 밀폐공간 내부 밀폐공간 환기량 설계도서 명시 | 단독작업 금지, 2인1조의 작업조 편성, 밀폐공간작업 안전수칙 준수
건축 | 건축물 | 운동시설 | 건축 | 방수공사 | 기타 | 유증기 | 내부 | 유증기 | 바닥 | 도장작업 | 없음 | 질식 | 환기량 부족 | M(3) | H(4) | 사전 안전성 검토, 환기량 검토 | 밀폐공간 프로그램 운영, 물탱크 내부 조도 확보
건축 | 건축물 | 문화 및 집회시설 | 건축 | 방수공사 | 기타 | 유증기 | 내부 | 유증기 | 지하 | 마감작업 | 없음 | 질식 | 밀폐공간 작업계획 미수립 | M(2) | M(3) | 없음 | 단독작업 금지, 2인 1조 작업, 밀폐공간작업 안전수칙 준수
건축 | 건축물 | 교정 및 군사시설 | 건축 | 방수공사 | 기타 | 유증기 | 내부 | 유증기 | 앞 | 마감작업 | 없음 | 질식 | 산소부족 | M(3) | M(3) | 가스농도 측정기를 이용한 점검 및 보호 마스크 착용 등 안전도면 작성 | 작업조 교대운영을 통한 장기간 유해가스 노출방지
건축 | 건축물 | 교육연구시설 | 건축 | 방수공사 | 기타 | 유증기 | 내부 | 유증기 | 지하 | 도장작업 | 폭발 | 질식 | 환기 미실시 | M(2) | H(4) | 밀폐된 공간에 환기시설을 설치 및 환기량 계산 | 산소농도 측정 및 송풍기를 이용한 환기실시
건축 | 건축물 | 교육연구시설 | 건축 | 방수공사 | 기타 | 유증기 | 내부 | 유증기 | 바닥 | 마감작업 | 없음 | 질식 | 밀폐공간 작업계획 미수립 | M(2) | L(3) | 밀폐공간 내부 밀폐공간 환기량 설계도서 명시 | 단독작업 금지, 2인1조의 작업조 편성, 밀폐공간작업 안전수칙 준수
산업환경설비 | 환경시설 | 하수처리시설 | 건축 | 방수공사 | 기타 | 유증기 | 내부 | 유증기 | 앞 | 마감작업 | 없음 | 질식 | 산소부족 | M(2) | M(3) | 밀폐공간 사전작업 전 안전수칙에 대한 내용 반영 | 유해가스 또한 확인 및 환기조치 후 작업시행
건축 | 건축물 | 업무시설 | 건축 | 방수공사 | 기타 | 유증기 | 내부 | 유증기 | 앞 | 마감작업 | 없음 | 질식 | 산소부족 | M(3) | M(3) | 가스농도 측정기를 이용한 점검 및 보호 마스크 착용 등 안전도면 작성 | 작업조 교대운영을 통한 장기간 유해가스 노출방지
건축 | 건축물 | 업무시설 | 건축 | 방수공사 | 기타 | 유증기 | 내부 | 유증기 | 지하 | 마감작업 | 없음 | 질식 | 밀폐공간 작업계획 미수립 | M(2) | M(3) | 없음 | 단독작업 금지, 2인 1조 작업, 밀폐공간작업 안전수칙 준수
토목 | 상하수도 | 하수도 | 건축 | 방수공사 | 기타 | 유증기 | 내부 | 유증기 | 하부(아래) | 도장작업 | 기타 | 질식 | 기타_환기시설 설치 상세도면 미작성 | M(3) | M(3) | 환기시설 설치도면 작성 | 복합가스농도 측정 및 밀폐공간 기준 도면에 표기
건축 | 건축물 | 근린생활시설 | 건축 | 방수공사 | 기타 | 유증기 | 내부 | 유증기 | 지하 | 기타 | 없음 | 질식 | 밀폐공간 안전기준 미준수 | L(1) | H(4) | - | 관리감독자 관리·감독 및 밀폐공간 작업 안전수직 준수
건축 | 건축물 | 위락시설 | 건축 | 방수공사 | 기타 | 유증기 | 내부 | 유증기 | 바닥 | 마감작업 | 없음 | 질식 | 밀폐공간 안전수칙 미준수에 의한 작업자의 질식위험 | M(2) | M(2) | 해당없음 | 밀폐공간 작업 시 작업감시자의 비치 및 가스농도관리 철저로 작업자 질식위험 제거
건축 | 건축물 | 교정 및 군사시설 | 건축 | 방수공사 | 기타 | 유증기 | 내부 | 유증기 | 지하 | 도장작업 | 폭발 | 질식 | 환기 미실시 | M(2) | H(4) | 밀폐된 공간에 환기량에 따른 환기시설 도면표 기 및 주의사항 명기 | 산소농도 측정 및 송풍기를 이용한 환기실시
산업환경설비 | 환경시설 | 하수처리시설 | 건축 | 방수공사 | 기타 | 유증기 | 내부 | 유증기 | 앞 | 마감작업 | 없음 | 질식 | 산소부족 | M(2) | M(3) | 밀폐공간 사전작업 전 안전수칙에 대한 내용 반영 | 유해가스 또한 확인 및 환기조치 후 작업시행
산업환경설비 | 환경시설 | 수처리설비시설 | 건축 | 방수공사 | 기타 | 유증기 | 내부 | 유증기 | 앞 | 마감작업 | 없음 | 질식 | 산소부족 | M(2) | M(3) | 밀폐공간 사전작업 전 안전수칙에 대한 내용 반영 | 유해가스 또한 확인 및 환기조치 후 작업시행
건축 | 건축물 | 업무시설 | 건축 | 방수공사 | 기타 | 유증기 | 내부 | 유증기 | 바닥 | 도장작업 | 없음 | 질식 | 환기시설 미설치 | M(3) | H(4) | 사전 안전성 검토, 환기량 검토 | 밀폐공간 프로그램 운영, 가설등 설치하여 조도확보
건축 | 건축물 | 근린생활시설 | 건축 | 방수공사 | 기타 | 유증기 | 내부 | 유증기 | 바닥 | 도장작업 | 없음 | 질식 | 환기시설 미설치 | M(3) | H(4) | 사전 안전성 검토, 환기량 검토 | 밀폐공간 프로그램 운영, 가설등 설치하여 조도확보
건축 | 건축물 | 교육연구시설 | 건축 | 방수공사 | 기타 | 유증기 | 내부 | 유증기 | 지하 | 도장작업 | 화재 | 화상 | 환기 미실시 | M(2) | H(4) | 밀폐된 공간에 환기시설을 설치 및 환기량 계산 | 산소농도 측정 및 송풍기를 이용한 환기 실시
건축 | 건축물 | 교육연구시설 | 건축 | 방수공사 | 기타 | 유증기 | 내부 | 유증기 | 앞 | 마감작업 | 없음 | 질식 | 산소부족 | M(3) | M(3) | 가스농도 측정기를 이용한 점검 및 보호 마스크 착용 등 안전도면 작성 | 작업조 교대운영을 통한 장기간 유해가스 노출방지
건축 | 건축물 | 공장 | 건축 | 방수공사 | 기타 | 유증기 | 내부 | 유증기 | 바닥 | 마감작업 | 없음 | 질식 | 밀폐공간 작업계획 미수립 | M(2) | L(3) | 밀폐공간 내부 밀폐공간 환기량 설계도서 명시 | 단독작업 금지, 2인1조의 작업조 편성, 밀폐공간작업 안전수칙 준수
건축 | 건축물 | 근린생활시설 | 건축 | 방수공사 | 기타 | 유증기 | 내부 | 유증기 | 바닥 | 도장작업 | 없음 | 질식 | 환기시설 미설치 | M(3) | H(4) | 사전 안전성 검토, 환기량 검토 | 밀폐공간 프로그램 운영, 가설등 설치하여 조도확보
건축 | 건축물 | 업무시설 | 건축 | 방수공사 | 기타 | 유증기 | 내부 | 유증기 | 바닥 | 도장작업 | 없음 | 질식 | 환기시설 미설치 | M(3) | H(4) | 사전 안전성 검토, 환기량 검토 | 밀폐공간 프로그램 운영, 가설등 설치하여 조도확보
건축 | 건축물 | 위험물 저장 및 처리시설 | 건축 | 방수공사 | 기타 | 유증기 | 내부 | 유증기 | 지하 | 기타 | 없음 | 질식 | 밀폐공간 안전기준 미준수 | L(1) | H(4) | - | 관리감독자 관리·감독 및 밀폐공간 작업 안전수직 준수
산업환경설비 | 환경시설 | 수처리설비시설 | 건축 | 방수공사 | 기타 | 유증기 | 내부 | 유증기 | 앞 | 마감작업 | 없음 | 질식 | 산소부족 | M(2) | M(3) | 밀폐공간 사전작업 전 안전수칙에 대한 내용 반영 | 유해가스 또한 확인 및 환기조치 후 작업시행
건축 | 건축물 | 문화 및 집회시설 | 건축 | 방수공사 | 기타 | 유증기 | 내부 | 유증기 | 바닥 | 마감작업 | 없음 | 질식 | 밀폐공간 안전수칙 미준수에 의한 작업자의 질식위험 | M(2) | M(3) | 해당없음 | 밀폐공간 작업 시 작업감시자의 비치 및 가스농도관리 철저로 작업자 질식위험 제거
건축 | 건축물 | 교육연구시설 | 건축 | 방수공사 | 기타 | 유증기 | 내부 | 유증기 | 앞 | 마감작업 | 없음 | 질식 | 산소부족 | M(3) | M(3) | 가스농도 측정기를 이용한 점검 및 보호 마스크 착용 등 안전도면 작성 | 작업조 교대운영을 통한 장기간 유해가스 노출방지
토목 | 상하수도 | 상수도 | 건축 | 방수공사 | 기타 | 유증기 | 내부 | 유증기 | 바닥 | 마감작업 | 없음 | 질식 | 밀폐공간 작업계획 미수립 | M(2) | L(3) | 밀폐공간 내부 밀폐공간 환기량 설계도서 명시 | 단독작업 금지, 2인1조의 작업조 편성, 밀폐공간작업 안전수칙 준수
건축 | 건축물 | 교정 및 군사시설 | 건축 | 방수공사 | 기타 | 유증기 | 내부 | 유증기 | 바닥 | 도장작업 | 없음 | 질식 | 환기량 부족 | L(2) | M(3) | 사전 안전성 검토, 환기량 검토 | 밀폐공간 프로그램 운영, 가설등 설치하여 조도확보
건축 | 건축물 | 자동차 관련시설 | 건축 | 방수공사 | 기타 | 유증기 | 내부 | 유증기 | 앞 | 마감작업 | 없음 | 질식 | 산소부족 | M(3) | M(3) | 가스농도 측정기를 이용한 점검 및 보호 마스크 착용 등 안전도면 작성 | 작업조 교대운영을 통한 장기간 유해가스 노출방지
건축 | 건축물 | 수련시설 | 건축 | 방수공사 | 기타 | 유증기 | 내부 | 유증기 | 지하 | 마감작업 | 없음 | 질식 | 밀폐공간 작업계획 미수립 | M(2) | M(3) | 없음 | 단독작업 금지, 2인 1조 작업, 밀폐공간작업 안전수칙 준수
건축 | 건축물 | 창고시설 | 건축 | 방수공사 | 기타 | 유증기 | 내부 | 유증기 | 지하 | 마감작업 | 없음 | 질식 | 마감작업 중 유독가스 발생으로 질식위험 | M(3) | M(4) | 밀폐공간 안전관리계획도 작성 | 산소 농도 및 유해가스 측정 계획 수립
건축 | 건축물 | 업무시설 | 건축 | 방수공사 | 기타 | 유증기 | 내부 | 유증기 | 바닥 | 도장작업 | 없음 | 질식 | 환기시설 미설치 | M(3) | H(4) | 사전 안전성 검토, 환기량 검토 | 밀폐공간 프로그램 운영, 가설등 설치하여 조도확보
건축 | 건축물 | 노유자시설 | 건축 | 방수공사 | 기타 | 유증기 | 내부 | 유증기 | 바닥 | 도장작업 | 없음 | 질식 | 환기시설 미설치 | M(3) | H(4) | 사전 안전성 검토, 환기량 검토 | 밀폐공간 프로그램 운영, 가설등 설치하여 조도확보
건축 | 건축물 | 교육연구시설 | 건축 | 방수공사 | 기타 | 유증기 | 내부 | 유증기 | 바닥 | 도장작업 | 없음 | 질식 | 환기시설 미설치 | H(4) | H(4) | 밀폐공간 작업전 환기시설 설치 및 환기계획 수립 | 밀폐공간 작업안전수칙 준수
건축 | 건축물 | 기타 | 건축 | 방수공사 | 기타 | 유증기 | 내부 | 유증기 | 앞 | 마감작업 | 없음 | 질식 | 산소부족 | M(3) | M(3) | 가스농도 측정기를 이용한 점검 및 보호 마스크 착용 등 안전도면 작성 | 작업조 교대운영을 통한 장기간 유해가스 노출방지
건축 | 건축물 | 자동차 관련시설 | 건축 | 방수공사 | 기타 | 유증기 | 내부 | 유증기 | 하부(아래) | 도장작업 | 없음 | 질식 | 환기시설 미설치 | H(4) | H(4) | 밀폐공간 작업전 환기시설 설치 및 환기계획 수립 | 밀폐공간 작업안전수칙 준수
건축 | 건축물 | 교정 및 군사시설 | 건축 | 방수공사 | 기타 | 유증기 | 내부 | 유증기 | 앞 | 마감작업 | 없음 | 질식 | 산소부족 | M(2) | M(3) | 밀폐공간 사전작업 전 안전수칙에 대한 내용 반영 | 유해가스 또한 확인 및 환기조치 후 작업시행
건축 | 건축물 | 교육연구시설 | 건축 | 방수공사 | 기타 | 유증기 | 내부 | 유증기 | 바닥 | 도장작업 | 없음 | 질식 | 환기시설 미설치 | H(4) | H(4) | 밀폐공간 작업전 환기시설 설치 및 환기계획 수립 | 밀폐공간 작업안전수칙 준수
건축 | 건축물 | 교육연구시설 | 건축 | 방수공사 | 기타 | 유증기 | 내부 | 유증기 | 앞 | 마감작업 | 없음 | 질식 | 산소부족 | M(3) | M(3) | 가스농도 측정기를 이용한 점검 및 보호 마스크 착용 등 안전도면 작성 | 작업조 교대운영을 통한 장기간 유해가스 노출방지
건축 | 건축물 | 교육연구시설 | 건축 | 방수공사 | 기타 | 유증기 | 내부 | 유증기 | 바닥 | 도장작업 | 없음 | 질식 | 환기시설 미설치 | H(4) | H(4) | 밀폐공간 작업전 환기시설 설치 및 환기계획 수립 | 밀폐공간 작업안전수칙 준수
건축 | 건축물 | 근린생활시설 | 건축 | 방수공사 | 기타 | 유증기 | 내부 | 유증기 | 지하 | 마감작업 | 없음 | 질식 | 산소, 유독가스 농도 미측정 | M(3) | H(4) | 밀폐공간 작업 안전관리계획 작성 | 산소, 유해가스 농도 측정 및 환기계획 수립
건축 | 건축물 | 공동주택 | 건축 | 방수공사 | 기타 | 유증기 | 내부 | 유증기 | 앞 | 기타 | 없음 | 질식 | 산소부족 | M(3) | M(3) | 가스농도 측정기를 이용한 점검 및 보호 마스크 착용 등 안전도면 작성 | 작업조 교대운영을 통한 장기간 유해가스 노출방지
산업환경설비 | 환경시설 | 소각장 | 건축 | 방수공사 | 기타 | 유증기 | 내부 | 유증기 | 앞 | 기타 | 없음 | 질식 | 산소부족 | M(3) | M(3) | 가스농도 측정기를 이용한 점검 및 보호 마스크 착용 등 안전도면 작성 | 작업조 교대운영을 통한 장기간 유해가스 노출방지
건축 | 건축물 | 근린생활시설 | 건축 | 방수공사 | 기타 | 유증기 | 내부 | 유증기 | 지하 | 도장작업 | 화재 | 질식 | 환기 미실시 | M(2) | H(4) | 밀폐된 공간에 환기시설을 설치 및 환기량 계산 | 산소농도 측정 및 송풍기를 이용한 환기 실시
건축 | 건축물 | 교육연구시설 | 건축 | 방수공사 | 기타 | 유증기 | 내부 | 유증기 | 바닥 | 마감작업 | 없음 | 질식 | 밀폐공간 안전수칙 미준수에 의한 작업자의 질식위험 | M(2) | M(2) | 해당없음 | 밀폐공간 작업 시 작업감시자의 비치 및 가스농도관리 철저로 작업자 질식위험 제거
건축 | 건축물 | 교육연구시설 | 건축 | 방수공사 | 기타 | 유증기 | 내부 | 유증기 | 앞 | 기타 | 없음 | 질식 | 산소부족 | M(3) | M(3) | 가스농도 측정기를 이용한 점검 및 보호 마스크 착용 등 안전도면 작성 | 작업조 교대운영을 통한 장기간 유해가스 노출방지
건축 | 건축물 | 문화 및 집회시설 | 건축 | 방수공사 | 기타 | 유증기 | 내부 | 유증기 | 앞 | 기타 | 없음 | 질식 | 산소부족 | M(3) | M(3) | 가스농도 측정기를 이용한 점검 및 보호 마스크 착용 등 안전도면 작성 | 작업조 교대운영을 통한 장기간 유해가스 노출방지
산업환경설비 | 발전시설 |  | 건축 | 방수공사 | 기타 | 유증기 | 내부 | 유증기 | 앞 | 기타 | 없음 | 질식 | 밀폐공간 안전수칙 미준수 | M(2) | M(3) | 밀폐공간 안전보건프로그램 반영 | 환기설비계획(밀폐공간 안전작업 프로그램) 수립
건축 | 건축물 | 의료시설 | 건축 | 방수공사 | 기타 | 유증기 | 내부 | 유증기 | 앞 | 기타 | 없음 | 질식 | 산소부족 | M(3) | M(3) | 가스농도 측정기를 이용한 점검 및 보호 마스크 착용 등 안전도면 작성 | 작업조 교대운영을 통한 장기간 유해가스 노출방지
건축 | 건축물 | 문화 및 집회시설 | 건축 | 방수공사 | 기타 | 유증기 | 내부 | 유증기 | 앞 | 기타 | 없음 | 질식 | 산소부족 | M(3) | M(3) | 가스농도 측정기를 이용한 점검 및 보호 마스크 착용 등 안전도면 작성 | 작업조 교대운영을 통한 장기간 유해가스 노출방지
건축 | 건축물 | 교육연구시설 | 건축 | 방수공사 | 기타 | 유증기 | 내부 | 유증기 | 바닥 | 도장작업 | 없음 | 질식 | 환기시설 미설치 | H(4) | H(4) | 밀폐공간 작업전 환기시설 설치 및 환기계획 수립 | 밀폐공간 작업안전수칙 준수
건축 | 건축물 | 업무시설 | 건축 | 방수공사 | 기타 | 유증기 | 내부 | 유증기 | 바닥 | 도장작업 | 없음 | 질식 | 환기량 부족 | L(2) | M(3) | 사전 안전성 검토, 환기량 검토 | 밀폐공간 프로그램 운영, 가설등 설치하여 조도확보
건축 | 건축물 | 의료시설 | 건축 | 방수공사 | 기타 | 유증기 | 내부 | 유증기 | 앞 | 기타 | 없음 | 질식 | 산소부족 | M(3) | M(3) | 가스농도 측정기를 이용한 점검 및 보호 마스크 착용 등 안전도면 작성 | 작업조 교대운영을 통한 장기간 유해가스 노출방지
건축 | 건축물 | 업무시설 | 건축 | 방수공사 | 기타 | 유증기 | 내부 | 유증기 | 바닥 | 도장작업 | 없음 | 질식 | 환기시설 미설치 | M(3) | H(4) | 사전 안전성 검토, 환기량 검토 | 밀폐공간 프로그램 운영, 가설등 설치하여 조도확보
건축 | 건축물 | 운동시설 | 건축 | 방수공사 | 기타 | 유증기 | 내부 | 유증기 | 바닥 | 도장작업 | 없음 | 질식 | 환기시설 미설치 | M(3) | H(4) | 사전 안전성 검토, 환기량 검토 | 밀폐공간 프로그램 운영, 가설등 설치하여 조도확보
건축 | 건축물 | 근린생활시설 | 건축 | 방수공사 | 기타 | 유증기 | 내부 | 유증기 | 앞 | 기타 | 없음 | 질식 | 산소부족 | M(3) | M(3) | 가스농도 측정기를 이용한 점검 및 보호 마스크 착용 등 안전도면 작성 | 작업조 교대운영을 통한 장기간 유해가스 노출방지
건축 | 건축물 | 교육연구시설 | 건축 | 방수공사 | 기타 | 유증기 | 내부 | 유증기 | 바닥 | 도장작업 | 없음 | 질식 | 환기시설 미설치 | M(3) | H(4) | 사전 안전성 검토, 환기량 검토 | 밀폐공간 프로그램 운영, 가설등 설치하여 조도확보
건축 | 건축물 | 업무시설 | 건축 | 방수공사 | 기타 | 유증기 | 내부 | 유증기 | 바닥 | 도장작업 | 없음 | 질식 | 환기시설 미설치 | M(3) | H(4) | 사전 안전성 검토, 환기량 검토 | 밀폐공간 프로그램 운영, 가설등 설치하여 조도확보
건축 | 건축물 | 노유자시설 | 건축 | 방수공사 | 기타 | 유증기 | 내부 | 유증기 | 앞 | 기타 | 없음 | 질식 | 산소부족 | M(3) | M(3) | 가스농도 측정기를 이용한 점검 및 보호 마스크 착용 등 안전도면 작성 | 작업조 교대운영을 통한 장기간 유해가스 노출방지
건축 | 건축물 | 운동시설 | 건축 | 방수공사 | 기타 | 유증기 | 내부 | 유증기 | 바닥 | 도장작업 | 없음 | 질식 | 환기시설 미설치 | M(3) | H(4) | 사전 안전성 검토, 환기량 검토 | 밀폐공간 프로그램 운영, 가설등 설치하여 조도확보
건축 | 건축물 | 교육연구시설 | 건축 | 방수공사 | 기타 | 유증기 | 내부 | 유증기 | 지하 | 기타 | 없음 | 질식 | 방수작업시 산소결핍 | M(2) | M(3) | (해당없음) | 환기설비계획(밀폐공간 안전작업프로그램) 수립
건축 | 건축물 | 노유자시설 | 건축 | 방수공사 | 기타 | 유증기 | 내부 | 유증기 | 바닥 | 마감작업 | 없음 | 질식 | 밀폐공간 안전수칙 미준수에 의한 작업자의 질식위험 | M(2) | M(3) | 해당없음 | 밀폐공간 작업 시 작업감시자의 비치 및 가스농도관리 철저로 작업자 질식위험 제거
건축 | 건축물 | 교정 및 군사시설 | 건축 | 방수공사 | 기타 | 유증기 | 내부 | 유증기 | 앞 | 기타 | 없음 | 질식 | 산소부족 | M(3) | M(3) | 가스농도 측정기를 이용한 점검 및 보호 마스크 착용 등 안전도면 작성 | 작업조 교대운영을 통한 장기간 유해가스 노출방지
토목 | 기타 | 부지조성 | 건축 | 방수공사 | 기타 | 유증기 | 내부 | 기타 | 바닥 | 설비작업 | 없음 | 질식 | 산소결핍 | L(2) | H(4) | 밀폐공산 작업 전 유해가스 및 산소농도 측정 | 밀폐공간 환기실시 및 호흡용보호구 착용
건축 | 건축물 | 업무시설 | 건축 | 방수공사 | 기타 | 유증기 | 내부 | 유증기 | 지하 | 기타 | 없음 | 질식 | 밀폐공간 안전기준 미준수 | L(1) | H(4) | - | 관리감독자 관리·감독 및 밀폐공간 작업 안전수직 준수
건축 | 건축물 | 업무시설 | 건축 | 방수공사 | 기타 | 유증기 | 내부 | 기타 | 바닥 | 마감작업 | 없음 | 질식 | 밀폐공간 작업 안전수칙 미준수 | M(2) | M(3) | - | 밀폐공간 작업 시 환기설비 설치, 작업 전 산소측정 등 안전 수칙 준수
건축 | 건축물 | 교육연구시설 | 건축 | 방수공사 | 기타 | 유증기 | 내부 | 유증기 | 바닥 | 도장작업 | 없음 | 질식 | 환기시설 미설치 | H(4) | H(4) | 밀폐공간 작업전 환기시설 설치 및 환기계획 수립 | 밀폐공간 작업안전수칙 준수
건축 | 건축물 | 기타 | 건축 | 방수공사 | 기타 | 유증기 | 내부 | 유증기 | 바닥 | 도장작업 | 없음 | 질식 | 환기시설 미설치 | H(4) | H(4) | 밀폐공간 작업전 환기시설 설치 및 환기계획 수립 | 밀폐공간 작업안전수칙 준수
건축 | 건축물 | 교육연구시설 | 건축 | 방수공사 | 기타 | 유증기 | 내부 | 유증기 | 바닥 | 도장작업 | 없음 | 질식 | 환기시설 미설치 | M(3) | H(4) | 사전 안전성 검토, 환기량 검토 | 밀폐공간 프로그램 운영, 가설등 설치하여 조도확보
건축 | 건축물 | 기타 | 건축 | 방수공사 | 기타 | 유증기 | 내부 | 유증기 | 앞 | 기타 | 없음 | 질식 | 산소부족 | M(3) | M(3) | 가스농도 측정기를 이용한 점검 및 보호 마스크 착용 등 안전도면 작성 | 작업조 교대운영을 통한 장기간 유해가스 노출방지
건축 | 건축물 | 근린생활시설 | 건축 | 방수공사 | 기타 | 유증기 | 내부 | 유증기 | 앞 | 기타 | 없음 | 질식 | 산소부족 | M(3) | M(3) | 가스농도 측정기를 이용한 점검 및 보호 마스크 착용 등 안전도면 작성 | 작업조 교대운영을 통한 장기간 유해가스 노출방지
건축 | 건축물 | 근린생활시설 | 건축 | 방수공사 | 기타 | 유증기 | 내부 | 유증기 | 바닥 | 도장작업 | 없음 | 질식 | 환기시설 미설치 | H(4) | H(4) | 밀폐공간 작업전 환기시설 설치 및 환기계획 수립 | 밀폐공간 작업안전수칙 준수
토목 | 도로 | 기타 | 건축 | 방수공사 | 기타 | 유증기 | 내부 | 유증기 | 바닥 | 도장작업 | 없음 | 질식 | 환기시설 미설치 | H(4) | H(4) | 밀폐공간 작업전 환기시설 설치 및 환기계획 수립 | 밀폐공간 작업안전수칙 준수
토목 | 상하수도 | 기타 | 건축 | 방수공사 | 기타 | 유증기 | 내부 | 유증기 | 바닥 | 마감작업 | 없음 | 질식 | 밀폐공간 안전수칙 미준수에 의한 작업자의 질식위험 | M(2) | M(2) | 해당없음 | 밀폐공간 작업 시 작업감시자의 비치 및 가스농도관리 철저로 작업자 질식위험 제거
산업환경설비 | 발전시설 |  | 건축 | 방수공사 | 기타 | 유증기 | 내부 | 유증기 | 바닥 | 도장작업 | 없음 | 질식 | 환기시설 미설치 | H(4) | H(4) | 밀폐공간 작업전 환기시설 설치 및 환기계획 수립 | 밀폐공간 작업안전수칙 준수
건축 | 건축물 | 교육연구시설 | 건축 | 방수공사 | 기타 | 유증기 | 내부 | 유증기 | 바닥 | 도장작업 | 폭발 | 화상 | 환기 미실시 | M(1) | H(1) | 밀폐된 공간 환 기량 산출 및 환 기시설 설치도 작성 | 작업전 산소농도 측정 및 송풍기를 이용한 환기실시
건축 | 건축물 | 업무시설 | 건축 | 방수공사 | 기타 | 유증기 | 내부 | 유증기 | 바닥 | 도장작업 | 없음 | 질식 | 환기시설 미설치 | M(3) | H(4) | 사전 안전성 검토, 환기량 검토 | 밀폐공간 프로그램 운영, 가설등 설치하여 조도확보
건축 | 건축물 | 업무시설 | 건축 | 방수공사 | 기타 | 유증기 | 내부 | 유증기 | 바닥 | 도장작업 | 없음 | 질식 | 환기시설 미설치 | H(4) | H(4) | 밀폐공간 작업전 환기시설 설치 및 환기계획 수립 | 밀폐공간 작업안전수칙 준수
건축 | 건축물 | 교육연구시설 | 건축 | 방수공사 | 기타 | 유증기 | 내부 | 유증기 | 바닥 | 도장작업 | 없음 | 질식 | 환기시설 미설치 | M(3) | H(4) | 사전 안전성 검토, 환기량 검토 | 밀폐공간 프로그램 운영, 가설등 설치하여 조도확보
건축 | 건축물 | 근린생활시설 | 건축 | 방수공사 | 기타 | 유증기 | 내부 | 유증기 | 바닥 | 도장작업 | 없음 | 질식 | 환기시설 미설치 | H(4) | H(4) | 밀폐공간 작업전 환기시설 설치 및 환기계획 수립 | 밀폐공간 작업안전수칙 준수
산업환경설비 | 환경시설 | 수처리설비시설 | 건축 | 방수공사 | 기타 | 유증기 | 내부 | 유증기 | 앞 | 기타 | 없음 | 질식 | 산소부족 | M(3) | M(3) | 가스농도 측정기를 이용한 점검 및 보호 마스크 착용 등 안전도면 작성 | 작업조 교대운영을 통한 장기간 유해가스 노출방지
건축 | 건축물 | 근린생활시설 | 건축 | 방수공사 | 기타 | 유증기 | 내부 | 유증기 | 지하 | 마감작업 | 없음 | 질식 | 마감작업중 유독가스로 근로자 질식위험 | M(3) | M(3) | 밀폐공간 안전관리 계획도 작성 | 산소농도 및 유해가스 측정 관리 계획 수립 필요
건축 | 건축물 | 근린생활시설 | 건축 | 방수공사 | 기타 | 유증기 | 내부 | 유증기 | 바닥 | 도장작업 | 없음 | 질식 | 환기시설 미설치 | H(4) | H(4) | 밀폐공간 작업전 환기시설 설치 및 환기계획 수립 | 밀폐공간 작업안전수칙 준수
건축 | 건축물 | 관광 휴게시설 | 건축 | 방수공사 | 기타 | 유증기 | 내부 | 유증기 | 바닥 | 도장작업 | 없음 | 질식 | 환기시설 미설치 | H(4) | H(4) | 밀폐공간 작업전 환기시설 설치 및 환기계획 수립 | 밀폐공간 작업안전수칙 준수
건축 | 건축물 | 교육연구시설 | 건축 | 방수공사 | 기타 | 유증기 | 내부 | 유증기 | 앞 | 기타 | 없음 | 질식 | 산소부족 | M(3) | M(3) | 가스농도 측정기를 이용한 점검 및 보호 마스크 착용 등 안전도면 작성 | 작업조 교대운영을 통한 장기간 유해가스 노출방지
건축 | 건축물 | 문화 및 집회시설 | 건축 | 방수공사 | 기타 | 유증기 | 내부 | 유증기 | 바닥 | 마감작업 | 없음 | 질식 | 밀폐공간 작업계획 미수립 | M(2) | L(3) | 밀폐공간 내부 밀폐공간 환기량 설계도서 명시 | 단독작업 금지, 2인1조의 작업조 편성, 밀폐공간작업 안전수칙 준수
건축 | 건축물 | 근린생활시설 | 건축 | 방수공사 | 기타 | 유증기 | 내부 | 유증기 | 바닥 | 마감작업 | 없음 | 질식 | 밀폐공간 안전수칙 미준수에 의한 작업자의 질식위험 | M(2) | M(2) | 해당없음 | 밀페공간 작업시 근로자 질식, 중독위험/작업감시자 배치, 작업 전, 중, 후 가스농도 관리 철저
산업환경설비 | 환경시설 | 공공폐수처리시설 | 건축 | 방수공사 | 기타 | 유증기 | 내부 | 유증기 | 앞 | 기타 | 없음 | 질식 | 산소부족 | M(3) | M(3) | 가스농도 측정기를 이용한 점검 및 보호 마스크 착용 등 안전도면 작성 | 작업조 교대운영을 통한 장기간 유해가스 노출방지
건축 | 건축물 | 근린생활시설 | 건축 | 방수공사 | 기타 | 유증기 | 내부 | 기타 | 바닥 | 마감작업 | 없음 | 질식 | 밀폐공간 작업 안전수칙 미준수 | L(2) | M(3) | - | 밀폐공간 작업 시 근로자 유해가스 중독 및 산소 결핍 예방
건축 | 건축물 | 노유자시설 | 건축 | 방수공사 | 기타 | 유증기 | 내부 | 기타 | 바닥 | 마감작업 | 없음 | 질식 | 밀폐공간 작업 안전수칙 미준수 | L(2) | L(2) | - | 밀폐공간 작업 시 근로자 유해가스 중독 및 산소 결핍 예방
건축 | 건축물 | 교육연구시설 | 건축 | 방수공사 | 기타 | 유증기 | 내부 | 유증기 | 바닥 | 도장작업 | 없음 | 질식 | 환기시설 미설치 | M(3) | H(4) | 사전 안전성 검토, 환기량 검토 | 밀폐공간 프로그램 운영, 가설등 설치하여 조도확보
건축 | 건축물 | 교정 및 군사시설 | 건축 | 방수공사 | 기타 | 유증기 | 내부 | 유증기 | 바닥 | 도장작업 | 없음 | 질식 | 환기시설 미설치 | M(3) | H(4) | 사전 안전성 검토, 환기량 검토 | 밀폐공간 프로그램 운영, 가설등 설치하여 조도확보
건축 | 건축물 | 근린생활시설 | 건축 | 방수공사 | 기타 | 유증기 | 내부 | 유증기 | 지하 | 마감작업 | 없음 | 질식 | 작업장 내 화기사용에 의한 화재 | M(3) | H(4) | 화기작업에 따른 화재예방을 위한 방호조치, 소화기구 비치 | 화재위험작업시 반드시 화재위험 작업허가서 발급 및 작업구역의 설정
건축 | 건축물 | 근린생활시설 | 건축 | 방수공사 | 기타 | 유증기 | 내부 | 유증기 | 바닥 | 도장작업 | 없음 | 질식 | 환기시설 미설치 | M(3) | H(4) | 사전 안전성 검토, 환기량 검토 | 밀폐공간 프로그램 운영, 가설등 설치하여 조도확보
건축 | 건축물 | 교육연구시설 | 건축 | 방수공사 | 기타 | 유증기 | 내부 | 유증기 | 바닥 | 도장작업 | 없음 | 질식 | 환기시설 미설치 | H(4) | H(4) | 밀폐공간 작업전 환기시설 설치 및 환기계획 수립 | 밀폐공간 작업안전수칙 준수
건축 | 건축물 | 근린생활시설 | 건축 | 방수공사 | 기타 | 유증기 | 내부 | 유증기 | 바닥 | 도장작업 | 없음 | 질식 | 환기시설 미설치 | M(3) | H(4) | 사전 안전성 검토, 환기량 검토 | 밀폐공간 프로그램 운영, 가설등 설치하여 조도확보
건축 | 건축물 | 근린생활시설 | 건축 | 방수공사 | 기타 | 유증기 | 내부 | 유증기 | 지하 | 마감작업 | 없음 | 질식 | 밀폐공간 작업계획 미수립 | M(2) | M(3) | 없음 | 단독작업 금지, 2인 1조 작업, 밀폐공간작업 안전수칙 준수
건축 | 건축물 | 교육연구시설 | 건축 | 방수공사 | 기타 | 유증기 | 내부 | 유증기 | 바닥 | 도장작업 | 없음 | 질식 | 환기시설 미설치 | M(3) | H(4) | 사전 안전성 검토, 환기량 검토 | 밀폐공간 프로그램 운영, 가설등 설치하여 조도확보
건축 | 건축물 | 공동주택 | 건축 | 방수공사 | 기타 | 유증기 | 내부 | 유증기 | 바닥 | 도장작업 | 없음 | 질식 | 환기시설 미설치 | H(4) | H(4) | 밀폐공간 작업전 환기시설 설치 및 환기계획 수립 | 밀폐공간 작업안전수칙 준수
건축 | 건축물 | 공동주택 | 건축 | 방수공사 | 기타 | 유증기 | 내부 | 유증기 | 지하 | 도장작업 | 폭발 | 질식 | 화재_환기 미실시 | M(2) | H(4) | 밀폐된 공간 환 기량 산출 및 환 기시설 설치도 작성 | 작업전 산소농도 측정 및 송풍기를 이용한 환기실시
토목 | 하천 | 배수펌프장 | 건축 | 방수공사 | 기타 | 유증기 | 내부 | 유증기 | 바닥 | 도장작업 | 없음 | 질식 | 환기시설 미설치 | M(3) | H(4) | 사전 안전성 검토, 환기량 검토 | 밀폐공간 프로그램 운영, 가설등 설치하여 조도확보
건축 | 건축물 | 교육연구시설 | 건축 | 방수공사 | 기타 | 유증기 | 내부 | 유증기 | 지하 | 마감작업 | 없음 | 질식 | 밀폐공간 작업 중 근로자 질식위험 | M(2) | M(4) | 밀폐공간 작업에 대한 안전관리계획 수립 | 산소 및 유해가스 농도 측정계획 수립
건축 | 건축물 | 근린생활시설 | 건축 | 방수공사 | 기타 | 유증기 | 내부 | 유증기 | 바닥 | 도장작업 | 없음 | 질식 | 환기시설 미설치 | M(3) | H(4) | 사전 안전성 검토, 환기량 검토 | 밀폐공간 프로그램 운영, 가설등 설치하여 조도확보
건축 | 건축물 | 교육연구시설 | 건축 | 방수공사 | 기타 | 유증기 | 내부 | 유증기 | 하부(아래) | 마감작업 | 없음 | 질식 | 밀폐공간유증기로 인한 근로자 질식위험 | M(3) | M(3) | 밀폐공간 안전관리 계획도 작성 | 산소농도 및 유해가스 측정 관리 계획 수립 필요
건축 | 건축물 | 기타 | 건축 | 방수공사 | 기타 | 유증기 | 내부 | 유증기 | 앞 | 마감작업 | 없음 | 질식 | 산소부족 | M(3) | M(3) | 가스농도 측정기를 이용한 점검 및 보호 마스크 착용 등 안전도면 작성 | 작업조 교대운영을 통한 장기간 유해가스 노출방지
건축 | 건축물 | 문화 및 집회시설 | 건축 | 방수공사 | 기타 | 유증기 | 내부 | 유증기 | 바닥 | 도장작업 | 없음 | 질식 | 환기시설 미설치 | M(3) | H(4) | 사전 안전성 검토, 환기량 검토 | 밀폐공간 프로그램 운영, 가설등 설치하여 조도확보
건축 | 건축물 | 기타 | 건축 | 방수공사 | 기타 | 유증기 | 내부 | 유증기 | 앞 | 마감작업 | 없음 | 질식 | 밀폐공간 작업대책 미흡 | M(2) | H(4) | 밀폐공간 사전작업 전 안전수칙에 대한 내용 반영 | 유해가스 또한 확인 및 환기조치 후 작업시행
산업환경설비 | 발전시설 |  | 건축 | 방수공사 | 기타 | 유증기 | 내부 | 유증기 | 앞 | 기타 | 없음 | 질식 | 산소부족 | M(3) | M(3) | 산소농도 측정 및 공기호흡기, 송기마스크 착용, 감시인 배치 | 작업조 교대운영을 통한 장기간 유해가스 노출방지
건축 | 건축물 | 교육연구시설 | 건축 | 방수공사 | 기타 | 유증기 | 내부 | 유증기 | 바닥 | 도장작업 | 없음 | 질식 | 환기시설 미설치 | M(3) | H(4) | 사전 안전성 검토, 환기량 검토 | 밀폐공간 프로그램 운영, 가설등 설치하여 조도확보
건축 | 건축물 | 교육연구시설 | 건축 | 방수공사 | 기타 | 유증기 | 내부 | 유증기 | 지하 | 도장작업 | 폭발 | 질식 | 환기 미실시 | M(2) | H(4) | 밀폐된 공간 환 기량 산출 및 환 기시설 설치도 작성 | 작업전 산소농도 측정 및 송풍기를 이용한 환기실시
건축 | 건축물 | 근린생활시설 | 건축 | 방수공사 | 기타 | 유증기 | 내부 | 유증기 | 지하 | 기타 | 없음 | 질식 | 밀폐공간 안전기준 미준수 | L(1) | H(4) | - | 관리감독자 관리·감독 및 밀폐공간 작업 안전수직 준수
건축 | 건축물 | 교정 및 군사시설 | 건축 | 방수공사 | 기타 | 유증기 | 내부 | 유증기 | 바닥 | 기타 | 없음 | 질식 | 유해가스 미측정 | M(1) | M(1) | 작업전 반드시 유해가스 측정과 작업 감시자 배치 | 밀폐공간 작업 매뉴얼을 준수하여 작업 진행
산업환경설비 | 환경시설 | 수처리설비시설 | 건축 | 방수공사 | 기타 | 유증기 | 인접주변 | 유증기 | 지하 | 도장작업 | 기타 | 질식 | 환기 미실시 | M(2) | H(4) | 밀폐공간 환기량 계산 실시 | 산소농도 측정
건축 | 건축물 | 교육연구시설 | 건축 | 방수공사 | 기타 | 유증기 | 내부 | 유증기 | 지하 | 기타 | 없음 | 질식 | 유해가스 미측정 | M(1) | M(1) | 작업전 반드시 유해가스 측정과 작업 감시자 배치 | 밀폐공간 작업 매뉴얼을 준수하여 작업 진행
건축 | 건축물 | 업무시설 | 건축 | 방수공사 | 기타 | 유증기 | 내부 | 유증기 | 지하 | 마감작업 | 없음 | 질식 | 유해가스 발생 등으로 근로자 질식위험 | M(2) | M(4) | 밀폐공간 작업 시 안전관리계획 수립 | 산소농도 및 유해가스 측정계획 수립
건축 | 건축물 | 근린생활시설 | 건축 | 방수공사 | 기타 | 유증기 | 내부 | 유증기 | 바닥 | 기타 | 없음 | 질식 | 방수작업시 환기 미실시로 인해 질식사고 | L(2) | H(4) | 밀페공간을 감안하여 환풍시설 설치 | 밀폐공간 작업 안전수칙 준수
건축 | 건축물 | 노유자시설 | 건축 | 방수공사 | 기타 | 유증기 | 내부 | 유증기 | 바닥 | 마감작업 | 없음 | 질식 | 밀폐공간 작업계획 미수립 | M(2) | L(3) | 밀폐공간 내부 밀폐공간 환기량 설계도서 명시 | 단독작업 금지, 2인1조의 작업조 편성, 밀폐공간작업 안전수칙 준수
건축 | 건축물 | 교육연구시설 | 건축 | 방수공사 | 기타 | 유증기 | 내부 | 유증기 | 바닥 | 마감작업 | 없음 | 질식 | 산소부족 | M(3) | M(3) | 가스농도 측정기를 이용한 점검 및 보호 마스크 착용 등 안전도면 작성 | 작업조 교대운영을 통한 장기간 유해가스 노출방지
건축 | 건축물 | 근린생활시설 | 건축 | 방수공사 | 기타 | 유증기 | 내부 | 유증기 | 앞 | 마감작업 | 없음 | 질식 | 산소부족 | M(3) | M(3) | 가스농도 측정기를 이용한 점검 및 보호 마스크 착용 등 안전도면 작성 | 작업조 교대운영을 통한 장기간 유해가스 노출방지
건축 | 건축물 | 업무시설 | 건축 | 방수공사 | 기타 | 유증기 | 내부 | 유증기 | 바닥 | 도장작업 | 없음 | 질식 | 환기시설 미설치 | M(3) | H(4) | 사전 안전성 검토, 환기량 검토 | 밀폐공간 프로그램 운영, 가설등 설치하여 조도확보
건축 | 건축물 | 의료시설 | 건축 | 방수공사 | 기타 | 유증기 | 내부 | 유증기 | 앞 | 마감작업 | 없음 | 질식 | 산소부족 | M(3) | M(3) | 가스농도 측정기를 이용한 점검 및 보호 마스크 착용 등 안전도면 작성 | 작업조 교대운영을 통한 장기간 유해가스 노출방지
건축 | 건축물 | 운동시설 | 건축 | 방수공사 | 기타 | 유증기 | 내부 | 유증기 | 바닥 | 마감작업 | 화재 | 질식 | 밀폐공간내 작업 | H(3) | H(3) | 밀폐공간 안전대책 수립 | 비상조명등 및 비상대피계획 수립