## Sheet1
시설물 종류 대분류 | 시설물 종류 중분류 | 시설물 종류 소분류 | 공종 대분류 | 공종 중분류 | 위험발생 객체 대분류 | 위험발생 객체 중분류 | 위험발생 위치 대분류 | 위험발생 위치 중분류 | 위험발생 위치 소분류 | 작업 프로세스 | 물적 피해 | 인적 피해 | 사고 원인 | 사고 가능성 | 사고 심각성 | 설계 단계 | 시공 단계
토목 | 상하수도 | 하수도 | 건축 | 방수공사 | 기타 | 기타 | 내부 | 기타 | 하부(아래) | 마감작업 | 기타 | 질식 | 밀폐공간 내 산소결핍 | L(2) | H(4) | 밀폐공간을 감안하여 환풍 시설(배풍기 등) 설치 | 밀폐공간 작업 안전수칙 준수
산업환경설비 | 환경시설 | 하수처리시설 | 건축 | 방수공사 | 기타 | 기타 | 내부 | 기타 | 하부(아래) | 마감작업 | 기타 | 질식 | 밀폐공간 | L(2) | H(4) | 밀폐공간을 감안하여 환풍 시설(배풍기 등) 설치 | 밀폐공간 작업 안전수칙 준수
건축 | 건축물 | 운동시설 | 건축 | 방수공사 | 기타 | 기타 | 내부 | 기타 | 지하 | 기타 | 기타 | 질식 | 환기미실시 | M(2) | H(4) | 밀폐공간 환기량계산 실시 | 산소농도 측정
건축 | 건축물 | 업무시설 | 건축 | 방수공사 | 기타 | 기타 | 내부 | 기타 | 지하 | 마감작업 | 없음 | 질식 | 용제형 제품 시공 | L(2) | H(4) | 수용성 무용제계 또는 무독성 수지계 제품 내역 반영 및 상세도 작성 | 밀폐공간 작업 프로그램 작성 및 준수
토목 | 상하수도 | 하수도 | 건축 | 방수공사 | 기타 | 기타 | 내부 | 기타 | 지하 | 도장작업 | 없음 | 질식 | 밀폐공간 작업중 유해가스발생 | H(3) | H(3) | 시공사에서 저감대책 수립 | 밀폐공간작업 프로그램 시행
건축 | 건축물 | 교육연구시설 | 건축 | 방수공사 | 기타 | 기타 | 내부 | 기타 | 지하 | 도장작업 | 없음 | 질식 | 밀폐공간 작업중 유해가스발생 | H(3) | H(3) | 시공사에서 저감대책 수립 | 밀폐공간작업 프로그램 시행
건축 | 건축물 | 업무시설 | 건축 | 방수공사 | 기타 | 기타 | 내부 | 기타 | 지하 | 마감작업 | 없음 | 질식 | 환기시설 미설치 | M(3) | M(3) | 밀폐공간 프로그램 운영토록 명기 | 밀폐공간 방수작업계획 수립
건축 | 건축물 | 노유자시설 | 건축 | 방수공사 | 기타 | 기타 | 내부 | 기타 | 하부(아래) | 마감작업 | 기타 | 질식 | 밀폐공간 | L(2) | H(4) | 밀폐공간을 감안하여 환풍 시설(배풍기 등) 설치 | 밀폐공간 작업 안전수칙 준수
건축 | 건축물 | 교육연구시설 | 건축 | 방수공사 | 기타 | 기타 | 내부 | 기타 | 지하 | 도장작업 | 없음 | 질식 | 밀폐공간 작업중 유해가스발생 | H(3) | H(3) | 시공사에서 저감대책 수립 | 밀폐공간작업 프로그램 시행
건축 | 건축물 | 교육연구시설 | 건축 | 방수공사 | 기타 | 기타 | 내부 | 기타 | 지하 | 도장작업 | 없음 | 질식 | 밀폐공간 작업중 유해가스발생 | H(3) | H(3) | 시공사에서 저감대책 수립 | 밀폐공간작업 프로그램 시행
토목 | 상하수도 | 상수도 | 건축 | 방수공사 | 기타 | 기타 | 내부 | 기타 | 하부(아래) | 마감작업 | 기타 | 질식 | 밀폐공간 | L(2) | H(4) | 밀폐공간을 감안하여 환풍 시설(배풍기 등) 설치 | 밀폐공간 작업 안전수칙 준수
토목 | 도로 | 기타 | 건축 | 방수공사 | 기타 | 기타 | 내부 | 기타 | 하부(아래) | 마감작업 | 기타 | 질식 | 산소결핍 | L(2) | H(4) | 밀폐공간을 감안하여 환풍 시설(배풍기 등) 설치 | 밀폐공간 작업 안전수칙 준수
건축 | 건축물 | 교육연구시설 | 건축 | 방수공사 | 기타 | 기타 | 내부 | 기타 | 지하 | 도장작업 | 없음 | 질식 | 밀폐공간 작업중 유해가스발생 | H(3) | H(3) | 시공사에서 저감대책 수립 | 밀폐공간작업 프로그램 시행
건축 | 건축물 | 공동주택 | 건축 | 방수공사 | 기타 | 기타 | 내부 | 기타 | 지하 | 기타 | 기타 | 질식 | 환기 미실시 | M(2) | H(4) | 밀폐공간 환기량계산 실시 | 산소농도 측정
건축 | 건축물 | 교육연구시설 | 건축 | 방수공사 | 기타 | 기타 | 내부 | 기타 | 지하 | 도장작업 | 없음 | 질식 | 밀폐공간 작업중 유해가스발생 | H(3) | H(3) | 시공사에서 저감대책 수립 | 밀폐공간작업 프로그램 시행
토목 | 상하수도 | 상수도 | 건축 | 방수공사 | 기타 | 기타 | 내부 | 기타 | 하부(아래) | 마감작업 | 기타 | 질식 | 밀폐공간 | L(2) | H(4) | 밀폐공간을 감안하여 환풍 시설(배풍기 등) 설치 | 밀폐공간 작업 안전수칙 준수
건축 | 건축물 | 운수시설 | 건축 | 방수공사 | 기타 | 기타 | 내부 | 기타 | 지하 | 도장작업 | 없음 | 질식 | 밀폐공간 작업중 유해가스발생 | H(3) | H(3) | 시공사에서 저감대책 수립 | 밀폐공간작업 프로그램 시행
건축 | 건축물 | 교육연구시설 | 건축 | 방수공사 | 기타 | 기타 | 내부 | 기타 | 하부(아래) | 마감작업 | 기타 | 질식 | 밀폐공간 | L(2) | H(4) | 밀폐공간을 감안하여 환풍 시설(배풍기 등) 설치 | 밀폐공간 작업 안전수칙 준수
건축 | 건축물 | 의료시설 | 건축 | 방수공사 | 기타 | 기타 | 내부 | 기타 | 지하 | 도장작업 | 없음 | 질식 | 밀폐공간 작업중 유해가스발생 | H(3) | H(3) | 시공사에서 저감대책 수립 | 밀폐공간작업 프로그램 시행
건축 | 건축물 | 운동시설 | 건축 | 방수공사 | 기타 | 기타 | 내부 | 기타 | 바닥 | 마감작업 | 없음 | 질식 | 용제형 제품 시공 | L(2) | H(4) | 수용성 무용제계 또는 무독성 수지계 제품 내역 반영 및 상세도 작성 | 밀폐공간 작업 프로그램 작성 및 준수
산업환경설비 | 환경시설 | 하수처리시설 | 건축 | 방수공사 | 기타 | 기타 | 내부 | 기타 | 하부(아래) | 마감작업 | 기타 | 질식 | 산소결핍 | L(2) | H(4) | 밀폐공간을 감안하여 환풍 시설(배풍기 등) 설치 | 밀폐공간 작업 안전수칙 준수
토목 | 상하수도 | 하수도 | 건축 | 방수공사 | 기타 | 기타 | 내부 | 기타 | 하부(아래) | 마감작업 | 기타 | 질식 | 밀폐공간 | L(2) | H(4) | 밀폐공간을 감안하여 환풍 시설(배풍기 등) 설치 | 밀폐공간 작업 안전수칙 준수
건축 | 건축물 | 교육연구시설 | 건축 | 방수공사 | 기타 | 기타 | 내부 | 기타 | 하부(아래) | 마감작업 | 기타 | 질식 | 산소결핍 | L(2) | H(4) | 밀폐공간을 감안하여 환풍 시설(배풍기 등) 설치 | 밀폐공간 작업 안전수칙 준수
건축 | 건축물 | 운동시설 | 건축 | 방수공사 | 기타 | 기타 | 내부 | 기타 | 지하 | 도장작업 | 없음 | 질식 | 밀폐공간 작업중 유해가스발생 | H(3) | H(3) | 시공사에서 저감대책 수립 | 밀폐공간작업 프로그램 시행
건축 | 건축물 | 교육연구시설 | 건축 | 방수공사 | 기타 | 기타 | 내부 | 기타 | 지하 | 도장작업 | 없음 | 질식 | 밀폐공간 작업중 유해가스발생 | H(3) | H(3) | 시공사에서 저감대책 수립 | 밀폐공간작업 프로그램 시행
건축 | 건축물 | 문화 및 집회시설 | 건축 | 방수공사 | 기타 | 기타 | 내부 | 기타 | 하부(아래) | 마감작업 | 없음 | 질식 | 산소결핍 | L(2) | L(2) | 밀폐공간 환기량 계산 배풍기 설치 | 밀폐공간 작업 안전수칙 준수
건축 | 건축물 | 운수시설 | 건축 | 방수공사 | 기타 | 기타 | 내부 | 기타 | 지하 | 도장작업 | 없음 | 질식 | 밀폐공간 작업중 유해가스발생 | H(3) | H(3) | 시공사에서 저감대책 수립 | 밀폐공간작업 프로그램 시행
건축 | 건축물 | 공동주택 | 건축 | 방수공사 | 기타 | 기타 | 내부 | 기타 | 지하 | 도장작업 | 없음 | 질식 | 밀폐공간 작업중 유해가스발생 | H(3) | H(3) | 시공사에서 저감대책 수립 | 밀폐공간작업 프로그램 시행
산업환경설비 | 환경시설 | 공공폐수처리시설 | 건축 | 방수공사 | 기타 | 기타 | 내부 | 기타 | 하부(아래) | 마감작업 | 없음 | 질식 | 밀폐공간 | L(2) | H(4) | 밀폐공간을 감안하여 환풍 시설(배풍기 등) 설치 | 밀폐공간 작업 안전수칙 준수
토목 | 상하수도 | 하수도 | 건축 | 방수공사 | 기타 | 기타 | 내부 | 기타 | 하부(아래) | 마감작업 | 없음 | 질식 | 산소결핍 | L(2) | H(4) | 밀폐공간을 감안하여 환풍 시설(배풍기 등) 설치 | 밀폐공간 작업 안전수칙 준수
건축 | 건축물 | 교육연구시설 | 건축 | 방수공사 | 기타 | 기타 | 내부 | 기타 | 지하 | 기타 | 기타 | 질식 | 환기 미실시 | M(2) | M(4) | 밀폐공간 환기실시 | 밀폐공간 환기량 계산 실시
산업환경설비 | 환경시설 | 하수처리시설 | 건축 | 방수공사 | 기타 | 기타 | 내부 | 기타 | 하부(아래) | 마감작업 | 기타 | 질식 | 밀폐공간 | L(2) | H(4) | 밀폐공간을 감안하여 환풍 시설(배풍기 등) 설치 | 밀폐공간 작업 안전수칙 준수
건축 | 건축물 | 업무시설 | 건축 | 방수공사 | 기타 | 기타 | 내부 | 기타 | 지하 | 도장작업 | 없음 | 질식 | 밀폐공간 작업중 유해가스발생 | H(3) | H(3) | 시공사에서 저감대책 수립 | 밀폐공간작업 프로그램 시행
건축 | 건축물 | 노유자시설 | 건축 | 방수공사 | 기타 | 기타 | 내부 | 기타 | 지하 | 도장작업 | 없음 | 질식 | 밀폐공간 작업중 유해가스발생 | H(3) | H(3) | 시공사에서 저감대책 수립 | 밀폐공간작업 프로그램 시행
토목 | 상하수도 | 상수도 | 건축 | 방수공사 | 기타 | 기타 | 외부 | 기타 | 하부(아래) | 마감작업 | 없음 | 질식 | 환기시설 미흡 | M(3) | M(3) | 환기설비 계획 수립하도록 명기(밀폐공간 안전보건프로그램 운영) | 밀폐공간 위험관리
토목 | 하천 | 기타 | 건축 | 방수공사 | 기타 | 기타 | 내부 | 기타 | 하부(아래) | 마감작업 | 없음 | 질식 | 산소결핍 | L(2) | H(4) | 밀폐공간을 감안하여 환풍 시설(배풍기 등) 설치 | 밀폐공간 작업 안전수칙 준수
건축 | 건축물 | 노유자시설 | 건축 | 방수공사 | 기타 | 기타 | 내부 | 기타 | 바닥 | 기타 | 없음 | 질식 | 산소부족 | L(2) | H(4) | 밀폐공간 작업매뉴얼에 따라 작업실시, 방수공법의 변경 | 밀폐공간 작업시에는 작업 전 반드시 유해가스 농도측정과 작업감시자를 배치하고 밀폐공간작업매뉴얼에 딸라 작업실시
건축 | 건축물 | 수련시설 | 건축 | 방수공사 | 기타 | 기타 | 내부 | 기타 | 하부(아래) | 마감작업 | 없음 | 질식 | 산소결핍 | L(2) | H(4) | 밀폐공간을 감안하여 환풍 시설(배풍기 등) 설치 | 밀폐공간 작업 안전수칙 준수
산업환경설비 | 환경시설 | 공공폐수처리시설 | 건축 | 방수공사 | 기타 | 기타 | 내부 | 기타 | 하부(아래) | 마감작업 | 없음 | 질식 | 산소결핍 | L(2) | H(4) | 밀폐공간을 감안하여 환풍 시설(배풍기 등) 설치 | 밀폐공간 작업 안전수칙 준수
건축 | 건축물 | 노유자시설 | 건축 | 방수공사 | 기타 | 기타 | 내부 | 기타 | 바닥 | 기타 | 없음 | 질식 | 사전 산소농도측정 미실시 | L(2) | H(4) | 밀폐공간 작업매뉴얼에 따라 작업실시 및 방수공법 변경 | 밀폐공간 작업시에는 반드시 유해가스농도측정과 작업감시자를 배치하고 밀폐공간작업매뉴얼에 따라 작업 실시
건축 | 건축물 | 교육연구시설 | 건축 | 방수공사 | 기타 | 기타 | 내부 | 기타 | 지하 | 도장작업 | 없음 | 질식 | 밀폐공간 작업중 유해가스발생 | H(3) | H(3) | 시공사에서 저감대책 수립 | 밀폐공간작업 프로그램 시행
건축 | 건축물 | 교육연구시설 | 건축 | 방수공사 | 기타 | 기타 | 내부 | 기타 | 하부(아래) | 마감작업 | 없음 | 질식 | 산소결핍 | L(2) | H(4) | 밀폐공간을 감안하여 환풍 시설(배풍기 등) 설치 | 밀폐공간 작업 안전수칙 준수
건축 | 건축물 | 노유자시설 | 건축 | 방수공사 | 기타 | 기타 | 내부 | 기타 | 지하 | 도장작업 | 없음 | 질식 | 밀폐공간 작업중 유해가스발생 | H(3) | H(3) | 인화성 자재는 별도 장소를 구획하여 보관 | MSDS비치 및 근로자 안전교육 철저
건축 | 건축물 | 업무시설 | 건축 | 방수공사 | 기타 | 기타 | 내부 | 기타 | 지하 | 도장작업 | 없음 | 질식 | 밀폐공간 작업중 유해가스발생 | H(3) | H(3) | 시공사에서 저감대책 수립 | 밀폐공간작업 프로그램 시행
건축 | 건축물 | 운동시설 | 건축 | 방수공사 | 기타 | 기타 | 내부 | 기타 | 지하 | 도장작업 | 없음 | 질식 | 밀폐공간 작업중 유해가스발생 | H(3) | H(3) | 시공사에서 저감대책 수립 | 밀폐공간작업 프로그램 시행
건축 | 건축물 | 교육연구시설 | 건축 | 방수공사 | 기타 | 기타 | 내부 | 기타 | 지하 | 도장작업 | 없음 | 질식 | 밀폐공간 작업중 유해가스발생 | H(3) | H(3) | 시공사에서 저감대책 수립 | 밀폐공간작업 프로그램 시행
건축 | 건축물 | 교육연구시설 | 건축 | 방수공사 | 기타 | 기타 | 외벽 | 기타 | 옆 | 마감작업 | 없음 | 질식 | 산소결핍 | L(2) | H(4) | 밀폐공간작업 시 작업 전 유해가스농도 측정 | 밀폐공간작업매뉴얼에 따라 작업실시, 작업지휘자 배치, 산소농도 등 측정
토목 | 도로 | 도로 | 건축 | 방수공사 | 기타 | 기타 | 내부 | 기타 | 하부(아래) | 마감작업 | 없음 | 질식 | 산소결핍 | L(2) | H(4) | 밀폐공간을 감안하여 환풍 시설(배풍기 등) 설치 | 밀폐공간 작업 안전수칙 준수
토목 | 상하수도 | 상수도 | 건축 | 방수공사 | 기타 | 기타 | 내부 | 기타 | 하부(아래) | 마감작업 | 없음 | 질식 | 산소결핍 | L(2) | H(4) | 밀폐공간을 감안하여 환풍 시설(배풍기 등) 설치 | 밀폐공간 작업 안전수칙 준수
건축 | 건축물 | 업무시설 | 건축 | 방수공사 | 기타 | 기타 | 내부 | 기타 | 하부(아래) | 마감작업 | 없음 | 질식 | 산소결핍 | L(2) | H(4) | 밀폐공간을 감안하여 환풍 시설(배풍기 등) 설치 | 밀폐공간 작업 안전수칙 준수
산업환경설비 | 환경시설 | 소각장 | 건축 | 방수공사 | 기타 | 기타 | 내부 | 기타 | 하부(아래) | 마감작업 | 없음 | 질식 | 산소결핍 | L(2) | H(4) | 밀폐공간을 감안하여 환풍 시설(배풍기 등) 설치 | 밀폐공간 작업 안전수칙 준수
건축 | 건축물 | 공동주택 | 건축 | 방수공사 | 기타 | 기타 | 내부 | 기타 | 하부(아래) | 마감작업 | 없음 | 질식 | 산소결핍 | L(2) | H(4) | 밀폐공간을 감안하여 환풍 시설(배풍기 등) 설치 | 밀폐공간 작업 안전수칙 준수
토목 | 철도 | 일반 및 고속철도 | 건축 | 방수공사 | 기타 | 기타 | 내부 | 기타 | 지하 | 마감작업 | 없음 | 질식 | 정화조, 지하실 등 밀폐공간에서 방수작업시 환기불량으로 인한 질식사고 발생 | M(3) | H(4) | 에폭시 코팅 작업시, 무독성수지계 제품 적용 및 환기시설 설치로 질식사고 예방 | 작업전 환기시설 작동상태 확인 및 산소마스크 등 보호구 지급
건축 | 건축물 | 수련시설 | 건축 | 방수공사 | 기타 | 기타 | 내부 | 기타 | 지하 | 도장작업 | 없음 | 질식 | 밀폐공간 작업중 유해가스발생 | H(3) | H(3) | 시공사에서 저감대책 수립 | 밀폐공간작업 프로그램 시행
건축 | 건축물 | 문화 및 집회시설 | 건축 | 방수공사 | 기타 | 기타 | 내부 | 기타 | 지하 | 기타 | 없음 | 질식 | 산소결핍 | L(2) | H(4) | 밀폐공간 작업매뉴얼 작성, 유해가스 농도 측정 | 밀폐공간 작업시 2인1조 작업, 비상무전체계 확립
건축 | 건축물 | 교육연구시설 | 건축 | 방수공사 | 기타 | 기타 | 내부 | 기타 | 하부(아래) | 마감작업 | 없음 | 질식 | 산소결핍 | L(2) | H(4) | 밀폐공간을 감안하여 환풍 시설(배풍기 등) 설치 | 밀폐공간 작업 안전수칙 준수
건축 | 건축물 | 교육연구시설 | 건축 | 방수공사 | 기타 | 기타 | 내부 | 기타 | 바닥 | 기타 | 없음 | 질식 | 밀폐공간 산소농도 부족 | L(2) | M(4) | 밀폐공간 작업매뉴얼에 따라 작업실시 | 방수공법의 변경, 사전 산소농도 측정 후 작업 실시
건축 | 건축물 | 업무시설 | 건축 | 방수공사 | 기타 | 기타 | 내부 | 기타 | 지하 | 도장작업 | 없음 | 질식 | 밀폐공간 작업중 유해가스발생 | H(3) | H(4) | 환기계획 수립 | 밀폐공간작업 프로그램 시행
건축 | 건축물 | 근린생활시설 | 건축 | 방수공사 | 기타 | 기타 | 내부 | 기타 | 지하 | 도장작업 | 없음 | 질식 | 밀폐공간 작업중 유해가스발생 | H(3) | H(3) | 시공사에서 저감대책 수립 | 밀폐공간작업 프로그램 시행
건축 | 건축물 | 공동주택 | 건축 | 방수공사 | 기타 | 기타 | 내부 | 기타 | 지하 | 마감작업 | 없음 | 질식 | 환기 미실시 | M(2) | H(4) | 밀폐공간 환기량계산 실시 | 산소농도 측정
건축 | 건축물 | 공동주택 | 건축 | 방수공사 | 기타 | 기타 | 내부 | 기타 | 지하 | 도장작업 | 없음 | 질식 | 밀폐공간 작업중 유해가스발생 | H(3) | H(3) | 시공사에서 저감대책 수립 | 밀폐공간작업 프로그램 시행
건축 | 건축물 | 문화 및 집회시설 | 건축 | 방수공사 | 기타 | 기타 | 내부 | 기타 | 지하 | 도장작업 | 없음 | 질식 | 밀폐공간 작업중 유해가스발생 | H(3) | H(3) | 시공사에서 저감대책 수립 | 밀폐공간작업 프로그램 시행
건축 | 건축물 | 운동시설 | 건축 | 방수공사 | 기타 | 기타 | 내부 | 기타 | 지하 | 도장작업 | 없음 | 질식 | 밀폐공간 작업중 유해가스발생 | H(3) | H(3) | 시공사에서 저감대책 수립 | 밀폐공간작업 프로그램 시행
토목 | 상하수도 | 하수도 | 건축 | 방수공사 | 기타 | 기타 | 내부 | 기타 | 하부(아래) | 마감작업 | 없음 | 질식 | 산소결핍 | L(2) | H(4) | 밀폐공간을 감안하여 환풍 시설(배풍기 등) 설치 | 밀폐공간 작업 안전수칙 준수
토목 | 도로 | 도로 | 건축 | 방수공사 | 기타 | 기타 | 내부 | 기타 | 하부(아래) | 마감작업 | 없음 | 질식 | 산소결핍 | L(2) | H(4) | 밀폐공간을 감안하여 환풍 시설(배풍기 등) 설치 | 밀폐공간 작업 안전수칙 준수
산업환경설비 | 환경시설 | 하수처리시설 | 건축 | 방수공사 | 기타 | 기타 | 내부 | 기타 | 하부(아래) | 마감작업 | 없음 | 질식 | 산소결핍 | L(2) | H(4) | 밀폐공간을 감안하여 환풍 시설(배풍기 등) 설치 | 밀폐공간 작업 안전수칙 준수
건축 | 건축물 | 업무시설 | 건축 | 방수공사 | 기타 | 기타 | 내부 | 기타 | 지하 | 도장작업 | 없음 | 질식 | 밀폐공간 작업중 유해가스발생 | H(3) | H(3) | 시공사에서 저감대책 수립 | 밀폐공간작업 프로그램 시행
건축 | 건축물 | 교육연구시설 | 건축 | 방수공사 | 기타 | 기타 | 내부 | 기타 | 지하 | 도장작업 | 없음 | 질식 | 밀폐공간 작업중 유해가스발생 | H(3) | H(3) | 시공사에서 저감대책 수립 | 밀폐공간작업 프로그램 시행
토목 | 상하수도 | 상수도 | 건축 | 방수공사 | 기타 | 기타 | 내부 | 기타 | 하부(아래) | 마감작업 | 없음 | 질식 | 산소결핍 | L(2) | H(4) | 밀폐공간을 감안하여 환풍 시설(배풍기 등) 설치 | 밀폐공간 작업 안전수칙 준수
건축 | 건축물 | 의료시설 | 건축 | 방수공사 | 기타 | 기타 | 내부 | 기타 | 바닥 | 마감작업 | 없음 | 질식 | 밀폐공간 안전작업 process 미준수 | M(2) | M(2) | 해당없음 | 밀폐공간 안전작업 process 준수
건축 | 건축물 | 근린생활시설 | 건축 | 방수공사 | 기타 | 기타 | 내부 | 기타 | 바닥 | 설치작업 | 없음 | 질식 | 환기시설 미흡 | M(3) | H(4) | 환기설비계획 수립토록 명기 | 밀폐공간 위험관리
건축 | 건축물 | 운동시설 | 건축 | 방수공사 | 기타 | 기타 | 내부 | 기타 | 하부(아래) | 마감작업 | 없음 | 질식 | 산소결핍 | L(2) | H(4) | 밀폐공간을 감안하여 환풍 시설(배풍기 등) 설치 | 밀폐공간 작업 안전수칙 준수
토목 | 상하수도 | 하수도 | 건축 | 방수공사 | 기타 | 기타 | 내부 | 기타 | 하부(아래) | 마감작업 | 없음 | 질식 | 산소결핍 | L(2) | H(4) | 밀폐공간을 감안하여 환풍 시설(배풍기 등) 설치 | 밀폐공간 작업 안전수칙 준수
건축 | 건축물 | 업무시설 | 건축 | 방수공사 | 기타 | 기타 | 지붕 | 기타 | 바닥 | 기타 | 없음 | 기타 | 어린이집 옥상 방수턱 상세 미흡으로 누수 위험 | M(2) | M(3) | 방수턱 상세도 변경 | 작업장 주변 정리정돈 철저
건축 | 건축물 | 교육연구시설 | 건축 | 방수공사 | 기타 | 기타 | 내부 | 기타 | 하부(아래) | 마감작업 | 없음 | 질식 | 산소결핍 | L(2) | H(4) | 밀폐공간을 감안하여 환풍 시설(배풍기 등) 설치 | 설계도서 준수하여 설치
건축 | 건축물 | 운동시설 | 건축 | 방수공사 | 기타 | 기타 | 내부 | 기타 | 옆 | 기타 | 없음 | 질식 | 밀폐공간 안전 기준 미준수 | M(2) | M(3) | 없음 | 밀폐된 공간에서 공사중 환기시설을 설치
건축 | 건축물 | 방송통신시설 | 건축 | 방수공사 | 기타 | 기타 | 내부 | 기타 | 지하 | 기타 | 기타 | 질식 | 환기미실시 | M(2) | H(4) | 밀폐공간 환기량계산 실시 | 산소농도 측정
건축 | 건축물 | 공동주택 | 건축 | 방수공사 | 기타 | 기타 | 내부 | 기타 | 하부(아래) | 마감작업 | 없음 | 질식 | 환기시설 미설치(환기) | H(3) | H(3) | 산소농도 측정, 송풍기를 이용한 환기실시 | 내부 방수작업중 복합 가스농도 측정
건축 | 건축물 | 교육연구시설 | 건축 | 방수공사 | 기타 | 기타 | 내부 | 기타 | 지하 | 도장작업 | 없음 | 질식 | 밀폐공간 작업중 유해가스발생 | H(3) | H(3) | 시공사에서 저감대책 수립 | 밀폐공간작업 프로그램 시행
건축 | 건축물 | 교육연구시설 | 건축 | 방수공사 | 기타 | 기타 | 내부 | 기타 | 하부(아래) | 마감작업 | 없음 | 질식 | 산소결핍 | L(2) | H(4) | 밀폐공간을 감안하여 환풍 시설(배풍기 등) 설치 | 밀폐공간 작업 안전수칙 준수
토목 | 상하수도 | 상수도 | 건축 | 방수공사 | 기타 | 기타 | 내부 | 기타 | 하부(아래) | 마감작업 | 없음 | 질식 | 산소결핍 | L(2) | H(4) | 밀폐공간을 감안하여 환풍 시설(배풍기 등) 설치 | 밀폐공간 작업 안전수칙 준수
건축 | 건축물 | 자동차 관련시설 | 건축 | 방수공사 | 기타 | 기타 | 내부 | 기타 | 지하 | 마감작업 | 없음 | 질식 | 밀폐공간 작업 시 산소부족 | M(2) | M(3) | - | 유해가스 또한 확인 및 환기조치 후 작업시행
건축 | 건축물 | 교육연구시설 | 건축 | 방수공사 | 기타 | 기타 | 내부 | 기타 | 바닥 | 마감작업 | 없음 | 없음 | 방수공사 중 환기 불량 | M(3) | H(4) | 밀폐공간 발생 시 안전작업관련 사항 설계도서 반영 | 밀폐공간 작업 시 관리감독 철저
건축 | 건축물 | 노유자시설 | 건축 | 방수공사 | 기타 | 기타 | 내부 | 기타 | 하부(아래) | 마감작업 | 없음 | 질식 | 산소결핍 | L(2) | H(4) | 밀폐공간을 감안하여 환풍 시설(배풍기 등) 설치 | 밀폐공간 작업 안전수칙 준수
산업환경설비 | 환경시설 | 하수처리시설 | 건축 | 방수공사 | 기타 | 기타 | 내부 | 기타 | 하부(아래) | 마감작업 | 없음 | 질식 | 산소결핍 | L(2) | H(4) | 밀폐공간을 감안하여 환풍 시설(배풍기 등) 설치 | 밀폐공간 작업 안전수칙 준수
건축 | 건축물 | 교정 및 군사시설 | 건축 | 방수공사 | 기타 | 기타 | 내부 | 기타 | 하부(아래) | 기타 | 없음 | 질식 | 산소결핍 | L(2) | H(4) | 밀폐공간을 감안하여 환풍 시설(배풍기 등) 설치 | 밀폐공간 작업 안전수칙 준수
산업환경설비 | 발전시설 |  | 건축 | 방수공사 | 기타 | 기타 | 내부 | 기타 | 하부(아래) | 마감작업 | 없음 | 질식 | 산소결핍 | L(2) | H(4) | 밀폐공간을 감안하여 환풍 시설(배풍기 등) 설치 | 설계도서 준수하여 설치
건축 | 건축물 | 노유자시설 | 건축 | 방수공사 | 기타 | 기타 | 내부 | 기타 | 하부(아래) | 마감작업 | 없음 | 질식 | 산소결핍 | L(2) | H(4) | 밀폐공간을 감안하여 환풍 시설(배풍기 등) 설치 | 밀폐공간 작업 안전수칙 준수
건축 | 건축물 | 교육연구시설 | 건축 | 방수공사 | 기타 | 기타 | 내부 | 기타 | 하부(아래) | 마감작업 | 없음 | 질식 | 산소결핍 | L(2) | H(4) | 밀폐공간을 감안하여 환풍 시설(배풍기 등) 설치 | 밀폐공간 작업 안전수칙 준수
토목 | 하천 | 기타 | 건축 | 방수공사 | 기타 | 기타 | 내부 | 기타 | 하부(아래) | 마감작업 | 없음 | 질식 | 산소결핍 | L(2) | H(4) | 밀폐공간을 감안하여 환풍 시설(배풍기 등) 설치 | 밀폐공간 작업 안전수칙 준수
산업환경설비 | 발전시설 |  | 건축 | 방수공사 | 기타 | 기타 | 내부 | 기타 | 하부(아래) | 마감작업 | 없음 | 질식 | 산소결핍 | L(2) | H(4) | 밀폐공간을 감안하여 환풍 시설(배풍기 등) 설치 | 설계도서 준수하여 설치
산업환경설비 | 발전시설 |  | 건축 | 방수공사 | 기타 | 기타 | 내부 | 기타 | 하부(아래) | 마감작업 | 없음 | 질식 | 산소결핍 | L(2) | H(4) | 밀폐공간을 감안하여 환풍 시설(배풍기 등) 설치 | 밀폐공간 작업 안전수칙 준수
산업환경설비 | 발전시설 |  | 건축 | 방수공사 | 기타 | 기타 | 내부 | 기타 | 하부(아래) | 마감작업 | 없음 | 질식 | 산소결핍 | L(2) | H(4) | 밀폐공간을 감안하여 환풍 시설(배풍기 등) 설치 | 설계도서 준수하여 설치
산업환경설비 | 발전시설 |  | 건축 | 방수공사 | 기타 | 기타 | 내부 | 기타 | 하부(아래) | 마감작업 | 없음 | 질식 | 산소결핍 | L(2) | H(4) | 밀폐공간을 감안하여 환풍 시설(배풍기 등) 설치 | 밀폐공간 작업 안전수칙 준수
건축 | 건축물 | 기타 | 건축 | 방수공사 | 기타 | 기타 | 내부 | 기타 | 하부(아래) | 마감작업 | 없음 | 질식 | 산소결핍 | L(2) | H(4) | 밀폐공간을 감안하여 환풍 시설(배풍기 등) 설치 | 밀폐공간 작업 안전수칙 준수
건축 | 건축물 | 교육연구시설 | 건축 | 방수공사 | 기타 | 기타 | 내부 | 기타 | 하부(아래) | 마감작업 | 없음 | 질식 | 산소결핍 | L(2) | H(4) | 밀폐공간을 감안하여 환풍 시설(배풍기 등) 설치 | 밀폐공간 작업 안전수칙 준수
건축 | 건축물 | 운동시설 | 건축 | 방수공사 | 기타 | 기타 | 내부 | 기타 | 하부(아래) | 마감작업 | 없음 | 질식 | 없음_환기시설 미설치(환기) | H(3) | H(3) | 산소농도 측정, 송풍기를 이용한 환기실시 | 내부 방수작업중 복합 가스농도 측정
건축 | 건축물 | 동물 및 식물 관련시설 | 건축 | 방수공사 | 기타 | 기타 | 내부 | 기타 | 지하 | 마감작업 | 없음 | 질식 | 밀폐공간 내 방수 작업 시 산소농도 미 측정 | H(3) | H(4) | 작업장소 내 산소농도 측정기 비치 | 매일 작업 시작 전 산소농도 측정
건축 | 건축물 | 교육연구시설 | 건축 | 방수공사 | 기타 | 기타 | 내부 | 기타 | 앞 | 마감작업 | 파열,파단 | 질식 | 산소부족 | M(3) | M(3) | 가스농도 측정기를 이용한 점검 및 보호 마스크 착용 등 안전도면 작성 | 작업조 교대운영을 통한 장기간 유해가스 노출방지
산업환경설비 | 발전시설 |  | 건축 | 방수공사 | 기타 | 기타 | 내부 | 기타 | 하부(아래) | 마감작업 | 없음 | 질식 | 산소결핍 | L(2) | H(4) | 밀폐공간을 감안하여 환풍 시설(배풍기 등) 설치 | 밀폐공간 작업 안전수칙 준수
건축 | 건축물 | 방송통신시설 | 건축 | 방수공사 | 기타 | 기타 | 내부 | 기타 | 하부(아래) | 마감작업 | 없음 | 질식 | 산소결핍 | L(2) | H(4) | 밀폐공간을 감안하여 환풍 시설(배풍기 등) 설치 | 밀폐공간 작업 안전수칙 준수
산업환경설비 | 발전시설 |  | 건축 | 방수공사 | 기타 | 기타 | 내부 | 기타 | 하부(아래) | 마감작업 | 없음 | 질식 | 산소결핍 | L(2) | H(4) | 밀폐공간을 감안하여 환풍 시설(배풍기 등) 설치 | 설계도서 준수하여 설치
산업환경설비 | 발전시설 |  | 건축 | 방수공사 | 기타 | 기타 | 내부 | 기타 | 하부(아래) | 마감작업 | 없음 | 질식 | 산소결핍 | L(2) | H(4) | 밀폐공간을 감안하여 환풍 시설(배풍기 등) 설치 | 설계도서 준수하여 설치
건축 | 건축물 | 운동시설 | 건축 | 방수공사 | 기타 | 기타 | 내부 | 기타 | 하부(아래) | 마감작업 | 없음 | 질식 | 산소결핍 | L(2) | H(4) | 밀폐공간을 감안하여 환풍 시설(배풍기 등) 설치 | 밀폐공간 작업 안전수칙 준수
토목 | 상하수도 | 하수도 | 건축 | 방수공사 | 기타 | 기타 | 내부 | 기타 | 하부(아래) | 기타 | 없음 | 질식 | 밀폐공간 환기프로세스 누락 | L(2) | H(4) | 환기설비계획(밀폐공간 안전작업프로그램) 수립 | 밀폐공간 안전작업에 대한 작업사항 준수
건축 | 건축물 | 교육연구시설 | 건축 | 방수공사 | 기타 | 기타 | 내부 | 기타 | 하부(아래) | 마감작업 | 없음 | 질식 | 산소결핍 | L(2) | H(4) | 밀폐공간을 감안하여 환풍 시설(배풍기 등) 설치 | 밀폐공간 작업 안전수칙 준수
토목 | 상하수도 | 하수도 | 건축 | 방수공사 | 기타 | 기타 | 내부 | 기타 | 하부(아래) | 마감작업 | 없음 | 질식 | 산소결핍 | L(2) | H(4) | 밀폐공간을 감안하여 환풍 시설(배풍기 등) 설치 | 밀폐공간 작업 안전수칙 준수
건축 | 건축물 | 근린생활시설 | 건축 | 방수공사 | 기타 | 기타 | 내부 | 기타 | 바닥 | 기타 | 없음 | 질식 | 환기시설 없음 | M(2) | M(3) | 밀폐공간 감안하여 환풍 시설 설치 및 작업 전 유해가스 농도 측정토록 시방서에 명기 | 작업전 반드시 유해가스 농도측정과 관리감독 철저 및 밀폐공간 작업매뉴얼에 따라 작업 실시
건축 | 건축물 | 문화 및 집회시설 | 건축 | 방수공사 | 기타 | 기타 | 내부 | 기타 | 바닥 | 마감작업 | 없음 | 질식 | 환기시설 미 설치 | M(3) | M(3) | 산소농도 측정, 송풍기를 이용한 환기 실시 | 작업전 휴대용 산소농도측정기 지급 측정
건축 | 건축물 | 근린생활시설 | 건축 | 방수공사 | 기타 | 기타 | 내부 | 기타 | 바닥 | 도장작업 | 없음 | 질식 | 에폭시 용제형 제품 시공 | L(2) | H(4) | 수용성 무용제계 또는 무독성 수지계 제품 내역 반영 및 상세도 작성 | 밀폐공간 작업 프로그램 작성 및 준수
건축 | 건축물 | 교육연구시설 | 건축 | 방수공사 | 기타 | 기타 | 내부 | 기타 | 지하 | 도장작업 | 없음 | 질식 | 밀폐공간 작업중 유해가스발생 | L(2) | H(3) | 시공단계에서의 위험성을 설계도서 상에 반영할 것 | 밀폐공간 프로그램 운영, 정화조 내부 조도 확보
건축 | 건축물 | 자동차 관련시설 | 건축 | 방수공사 | 기타 | 기타 | 내부 | 기타 | 바닥 | 설치작업 | 없음 | 질식 | 환기계획 미수립 | M(3) | H(4) | 환기계획 수립(밀폐공간 작업프로그램 운영) | 밀폐공간 위험관리
건축 | 건축물 | 운동시설 | 건축 | 방수공사 | 기타 | 기타 | 내부 | 기타 | 하부(아래) | 마감작업 | 없음 | 질식 | 산소결핍 | L(2) | H(4) | 밀폐공간을 감안하여 환풍 시설(배풍기 등) 설치 | 밀폐공간 작업 안전수칙 준수
건축 | 건축물 | 교육연구시설 | 건축 | 방수공사 | 기타 | 기타 | 내부 | 기타 | 하부(아래) | 마감작업 | 없음 | 질식 | 산소결핍 | L(2) | H(4) | 밀폐공간을 감안하여 환풍 시설(배풍기 등) 설치 | 밀폐공간 작업 안전수칙 준수
건축 | 건축물 | 운동시설 | 건축 | 방수공사 | 기타 | 기타 | 내부 | 기타 | 지하 | 마감작업 | 없음 | 질식 | 환기시설 미설치 | H(4) | H(4) | 밀폐공간 환기시설 설치 | 밀폐공간 작업안전수칙 준수
건축 | 건축물 | 교육연구시설 | 건축 | 방수공사 | 기타 | 기타 | 내부 | 기타 | 하부(아래) | 마감작업 | 없음 | 질식 | 산소결핍 | L(2) | H(4) | 밀폐공간을 감안하여 환풍 시설(배풍기 등) 설치 | 밀폐공간 작업 안전수칙 준수
토목 | 상하수도 | 하수도 | 건축 | 방수공사 | 기타 | 기타 | 내부 | 기타 | 하부(아래) | 마감작업 | 없음 | 질식 | 산소결핍 | L(2) | H(4) | 밀폐공간을 감안하여 환풍 시설(배풍기 등) 설치 | 밀폐공간 작업 안전수칙 준수
건축 | 건축물 | 근린생활시설 | 건축 | 방수공사 | 기타 | 기타 | 내부 | 기타 | 지하 | 마감작업 | 없음 | 질식 | 환기시설 미설치 | H(4) | H(4) | 밀폐공간 환기시설 설치 | 밀폐공간 작업안전수칙 준수
토목 | 상하수도 | 상수도 | 건축 | 방수공사 | 기타 | 기타 | 내부 | 기타 | 하부(아래) | 마감작업 | 없음 | 질식 | 산소결핍 | L(2) | H(4) | 밀폐공간을 감안하여 환풍 시설(배풍기 등) 설치 | 밀폐공간 작업 안전수칙 준수
토목 | 하천 | 기타 | 건축 | 방수공사 | 기타 | 기타 | 내부 | 기타 | 하부(아래) | 마감작업 | 없음 | 질식 | 산소결핍 | L(2) | H(4) | 밀폐공간을 감안하여 환풍 시설(배풍기 등) 설치 | 밀폐공간 작업 안전수칙 준수
건축 | 건축물 | 교육연구시설 | 건축 | 방수공사 | 기타 | 기타 | 내부 | 기타 | 바닥 | 확인 및 점검작업 | 기타 | 질식 | 기타_환기시설 설치도면 미작성 | H(3) | H(3) | 환기시설 설치도면 작성 | 복합가스농도 측정 및 밀폐공간 기준 도면에 표기하여 반영
산업환경설비 | 산업생산시설 | 석유화학공장 | 건축 | 방수공사 | 기타 | 기타 | 내부 | 기타 | 하부(아래) | 마감작업 | 없음 | 질식 | 산소결핍 | L(2) | H(4) | 밀폐공간을 감안하여 환풍 시설(배풍기 등) 설치 | 밀폐공간 작업 안전수칙 준수
건축 | 건축물 | 근린생활시설 | 건축 | 방수공사 | 기타 | 기타 | 내부 | 기타 | 바닥 | 기타 | 없음 | 질식 | 방수작업 시 환기 미실시 | L(2) | H(4) | - | 작업 중 환기 실시, 작업 전/중 산소농도 측정
건축 | 건축물 | 근린생활시설 | 건축 | 방수공사 | 기타 | 기타 | 내부 | 기타 | 바닥 | 확인 및 점검작업 | 기타 | 질식 | 기타_환기시설 설치도면 미작성 | H(3) | H(3) | 환기시설 설치도면 작성 | 복합가스농도 측정 및 밀폐공간 기준 도면에 표기하여 반영
건축 | 건축물 | 문화 및 집회시설 | 건축 | 방수공사 | 기타 | 기타 | 내부 | 기타 | 지하 | 기타 | 없음 | 질식 | 유해가스 미측정 | M(3) | M(3) | 작업전 반드시 유해가스 측정과 작업감시자 배치토록 하고 밀폐 공간 작업 매뉴얼에 따라 작업실시할 것을 설계도서에 명기 | 밀폐공간 작업 매뉴얼에 따라 작업실시
건축 | 건축물 | 교육연구시설 | 건축 | 방수공사 | 기타 | 기타 | 내부 | 기타 | 바닥 | 확인 및 점검작업 | 기타 | 질식 | 기타_단독정화조 방수작업시 환기시설 설치도면 미작성 | H(3) | H(3) | 단독정화조 방수작업시 환기시설 설치도면 작성 | 복합가스농도 측정 및 밀폐공간 기준 도면에 표기하여 반영
토목 | 도로 | 도로 | 건축 | 방수공사 | 기타 | 기타 | 내부 | 기타 | 하부(아래) | 기타 | 없음 | 질식 | 산소결핍 | L(2) | H(4) | 밀폐공간을 감안하여 환풍 시설(배풍기 등) 설치 | 밀폐공간 작업 안전수칙 준수
산업환경설비 | 환경시설 | 하수처리시설 | 건축 | 방수공사 | 기타 | 기타 | 내부 | 기타 | 하부(아래) | 마감작업 | 없음 | 질식 | 산소결핍 | L(2) | H(4) | 밀폐공간을 감안하여 환풍 시설(배풍기 등) 설치 | 밀폐공간 작업 안전수칙 준수
건축 | 건축물 | 수련시설 | 건축 | 방수공사 | 기타 | 기타 | 내부 | 기타 | 하부(아래) | 마감작업 | 없음 | 질식 | 산소결핍 | L(2) | H(4) | 밀폐공간을 감안하여 환풍 시설(배풍기 등) 설치 | 밀폐공간 작업 안전수칙 준수
건축 | 건축물 | 근린생활시설 | 건축 | 방수공사 | 기타 | 기타 | 내부 | 기타 | 하부(아래) | 마감작업 | 없음 | 질식 | 산소결핍 | L(2) | H(4) | 밀폐공간을 감안하여 환풍 시설(배풍기 등) 설치 | 밀폐공간 작업 안전수칙 준수
토목 | 하천 | 기타 | 건축 | 방수공사 | 기타 | 기타 | 내부 | 기타 | 지하 | 마감작업 | 없음 | 질식 | 밀폐공간 내 방수 작업 시 산소농도 미 측정 | H(3) | H(4) | 작업장소 내 산소농도 측정기 비치 | 매일 작업 시작 전 산소농도 측정
산업환경설비 | 환경시설 | 하수처리시설 | 건축 | 방수공사 | 기타 | 기타 | 내부 | 기타 | 하부(아래) | 마감작업 | 없음 | 질식 | 산소결핍 | L(2) | H(4) | 밀폐공간을 감안하여 환풍 시설(배풍기 등) 설치 | 밀폐공간 작업 안전수칙 준수
건축 | 건축물 | 교육연구시설 | 건축 | 방수공사 | 기타 | 기타 | 내부 | 기타 | 하부(아래) | 마감작업 | 없음 | 질식 | 산소결핍 | L(2) | H(4) | 밀폐공간을 감안하여 환풍 시설(배풍기 등) 설치 | 밀폐공간 작업 안전수칙 준수
건축 | 건축물 | 수련시설 | 건축 | 방수공사 | 기타 | 기타 | 내부 | 기타 | 지하 | 마감작업 | 없음 | 질식 | 밀폐공간 내 방수 작업 시 산소농도 미 측정 | H(3) | H(4) | 작업장소 내 산소농도 측정기 비치 | 매일 작업 시작 전 산소농도 측정
토목 | 상하수도 | 상수도 | 건축 | 방수공사 | 기타 | 기타 | 내부 | 기타 | 하부(아래) | 마감작업 | 없음 | 질식 | 산소결핍 | L(2) | H(4) | 밀폐공간을 감안하여 환풍 시설(배풍기 등) 설치 | 밀폐공간 작업 안전수칙 준수
건축 | 건축물 | 묘지관련시설 | 건축 | 방수공사 | 기타 | 기타 | 내부 | 기타 | 하부(아래) | 마감작업 | 없음 | 질식 | 산소결핍 | L(2) | H(4) | 밀폐공간을 감안하여 환풍 시설(배풍기 등) 설치 | 밀폐공간 작업 안전수칙 준수
토목 | 철도 | 지하철 | 건축 | 방수공사 | 기타 | 기타 | 내부 | 기타 | 지하 | 도장작업 | 기타 | 질식 | 환기시설 미설치 및 보호구 미착용 | M(2) | H(4) | 환기가 불충분한 작업장 유기용제 취급시 강제 급배기장치 설치 및 보호구 지급 | 급기,배기 환기시설 설치
건축 | 건축물 | 공장 | 건축 | 방수공사 | 기타 | 기타 | 내부 | 기타 | 앞 | 마감작업 | 기타 | 질식 | 산소부족 | M(3) | M(3) | 가스농도 측정기를 이용한 점검 및 보호 마스크 착용 등 안전도면 작성 | 작업조 교대운영을 통한 장기간 유해가스 노출방지
건축 | 건축물 | 기타 | 건축 | 방수공사 | 기타 | 기타 | 내부 | 기타 | 바닥 | 확인 및 점검작업 | 없음 | 질식 | 안전수칙 미준수 | M(2) | M(3) | - | 해당 공종 작업 전 밀폐공간 보건작업 프로그램 운영
건축 | 건축물 | 교정 및 군사시설 | 건축 | 방수공사 | 기타 | 기타 | 내부 | 기타 | 바닥 | 기타 | 없음 | 질식 | 유해가스 미측정 | M(3) | M(3) | 작업전 반드시 유해가스 측정과 작업 감시자 배치토록 하고, 밀폐공간 작업 매뉴얼에 따라 작업 실시할 것을 시방서에 명기 | 밀폐공간 작업매뉴얼에 따라 작업실시
건축 | 건축물 | 업무시설 | 건축 | 방수공사 | 기타 | 기타 | 내부 | 기타 | 지하 | 기타 | 폭발 | 질식 | 환기미실시 | M(2) | H(4) | 밀폐된 공간 환기량 산정 | 산소농도 측정 및 송풍기를 이용한 환기실시
건축 | 건축물 | 기타 | 건축 | 방수공사 | 기타 | 기타 | 내부 | 기타 | 바닥 | 마감작업 | 없음 | 질식 | 밀폐공간 안전조치 미흡 | L(2) | H(4) | - | 밀폐공간작업프로그램 작성 및 준수, 안전교육 실시
건축 | 건축물 | 운동시설 | 건축 | 방수공사 | 기타 | 기타 | 내부 | 기타 | 지하 | 기타 | 기타 | 질식 | 환기미실시 | M(2) | H(4) | 밀폐공간 환기량계산 실시 | 산소농도 측정
건축 | 건축물 | 업무시설 | 건축 | 방수공사 | 기타 | 기타 | 내부 | 기타 | 지하 | 도장작업 | 없음 | 질식 | 밀폐공간 작업중 유해가스발생 | M(3) | H(4) | 환기계획 수립 | 밀폐공간작업 프로그램 시행
건축 | 건축물 | 업무시설 | 건축 | 방수공사 | 기타 | 기타 | 내부 | 기타 | 바닥 | 마감작업 | 없음 | 질식 | 유해가스 미측정 | M(3) | M(3) | 작업전 반드시 유해가스 측정과 작업 감시자 배치토록 하고, 밀폐공간 작업 매뉴얼에 따라 작업 실시할 것을 시방서에 명기 | 밀폐공간 작업매뉴얼에 따라 작업실시
건축 | 건축물 | 업무시설 | 건축 | 방수공사 | 기타 | 기타 | 내부 | 기타 | 지하 | 도장작업 | 없음 | 질식 | 유해가스 미측정 | M(3) | M(3) | 작업전 반드시 유해가스 측정과 작업감시자 배치토록 하고, 밀폐공간 작업매뉴얼에 따라 작업 실시 | 밀폐공간 작업 매뉴얼에 따라 작업 진행하고, 작업감시자 배치하여 안전관리 철저
건축 | 건축물 | 공장 | 건축 | 방수공사 | 기타 | 기타 | 내부 | 기타 | 하부(아래) | 마감작업 | 없음 | 질식 | 산소결핍 | L(2) | H(4) | 밀폐공간을 감안하여 환풍 시설(배풍기 등) 설치 | 밀폐공간 작업 안전수칙 준수
건축 | 건축물 | 업무시설 | 건축 | 방수공사 | 기타 | 기타 | 내부 | 기타 | 지하 | 도장작업 | 없음 | 질식 | 밀폐공간 작업중 유해가스발생 | M(2) | M(3) | 시공사에서 저감대책 수립 | 밀폐공간작업 프로그램 시행
산업환경설비 | 환경시설 | 환경오염방지시설 | 건축 | 방수공사 | 기타 | 기타 | 내부 | 기타 | 지하 | 기타 | 기타 | 질식 | 환기 미실시 | M(2) | H(4) | 밀폐공간 환기량계산 실시 | 산소농도 측정
건축 | 건축물 | 교육연구시설 | 건축 | 방수공사 | 기타 | 기타 | 내부 | 기타 | 하부(아래) | 마감작업 | 없음 | 질식 | 산소결핍 | L(2) | H(4) | 밀폐공간을 감안하여 환풍 시설(배풍기 등) 설치 | 밀폐공간 작업 안전수칙 준수
건축 | 건축물 | 업무시설 | 건축 | 방수공사 | 기타 | 기타 | 내부 | 기타 | 상부(위) | 마감작업 | 없음 | 질식 | 환기시설 미설치 | H(4) | H(4) | 밀폐공간 환기시설 설치 | 밀폐공간 안전작업수칙 준수
건축 | 건축물 | 자동차 관련시설 | 건축 | 방수공사 | 기타 | 기타 | 내부 | 기타 | 앞 | 마감작업 | 없음 | 질식 | 산소부족 | M(3) | M(3) | 가스농도 측정기를 이용한 점검 및 보호 마스크 착용 등 안전도면 작성 | 작업조 교대운영을 통한 장기간 유해가스 노출방지
토목 | 상하수도 | 하수도 | 건축 | 방수공사 | 기타 | 기타 | 외부 | 기타 | 하부(아래) | 확인 및 점검작업 | 기타 | 질식 | 기타_산소농도 측정, 송풍기를 이용한 환기 미실시 | H(3) | H(3) | 산소농도 측정, 송풍기를 이용한 환기실시 | 복합 가스농도측정
토목 | 철도 | 지하철 | 건축 | 방수공사 | 기타 | 기타 | 내부 | 기타 | 지하 | 기타 | 없음 | 질식 | 환기시설 미설치 및 보호구 미착용 | M(2) | M(3) | 환기가 불충분한 작업장 유기용제 취급시 강제 급배기장치 설치 및 보호구 지급 | 급기,배기 환기시설 설치
산업환경설비 | 발전시설 |  | 건축 | 방수공사 | 기타 | 기타 | 내부 | 기타 | 옆 | 마감작업 | 없음 | 기타 | 소음 | L(1) | M(3) | 없음 | “청력보존프로그램”등의 소음성 난청을 예방 관리하기 위한 종합적인 계획을 시행
건축 | 건축물 | 자동차 관련시설 | 건축 | 방수공사 | 기타 | 기타 | 내부 | 기타 | 앞 | 마감작업 | 없음 | 질식 | 산소부족 | M(3) | M(3) | 가스농도 측정기를 이용한 점검 및 보호 마스크 착용 등 안전도면 작성 | 작업조 교대운영을 통한 장기간 유해가스 노출방지
건축 | 건축물 | 교육연구시설 | 건축 | 방수공사 | 기타 | 기타 | 내부 | 기타 | 바닥 | 설치작업 | 없음 | 질식 | 환기계획 미수립 | M(3) | H(4) | 환기계획 수립(밀폐공간 작업프로그램 운영) | 밀폐공간 위험관리
건축 | 건축물 | 교정 및 군사시설 | 건축 | 방수공사 | 기타 | 기타 | 내부 | 기타 | 바닥 | 기타 | 없음 | 질식 | 유해가스 미측정 | M(3) | M(3) | 작업전 반드시 유해가스 측정과 작업 감시자 배치토록 하고, 밀폐공간 작업 매뉴얼에 따라 작업 실시할 것을 시방서에 명기 | 밀폐공간 작업매뉴얼에 따라 작업실시
건축 | 건축물 | 교정 및 군사시설 | 건축 | 방수공사 | 기타 | 기타 | 내부 | 기타 | 바닥 | 기타 | 없음 | 떨어짐(분류불능) | 안전시설 미설치 | M(3) | M(3) | 지붕 상단 안전시설(안전대, 작업발판, 안전고리 등) 설치 및 착용후 작업 진행 | 작업자 안전고리 채결후 작업토록 안전교육 및 관리감독 철저
토목 | 상하수도 | 하수도 | 건축 | 방수공사 | 기타 | 기타 | 내부 | 기타 | 하부(아래) | 확인 및 점검작업 | 기타 | 질식 | 기타_환기시설 설치 상세도면 미작성 | H(3) | H(3) | 환기시설 설치도면 작성 | 복합가스농도 측정 및 밀폐공간 기준 도면에 표기
토목 | 상하수도 | 하수도 | 건축 | 방수공사 | 기타 | 기타 | 내부 | 기타 | 하부(아래) | 확인 및 점검작업 | 기타 | 질식 | 기타_환기시설 설치 상세도면 미작성 | H(3) | H(3) | 환기시설 설치도면 작성 | 복합가스농도 측정 및 밀폐공간 기준 도면에 표기
산업환경설비 | 환경시설 | 공공폐수처리시설 | 건축 | 방수공사 | 기타 | 기타 | 내부 | 기타 | 지하 | 기타 | 기타 | 질식 | 환기미실시 | M(2) | H(4) | 밀폐공간 환기량계산 실시 | 산소농도 측정
건축 | 건축물 | 공동주택 | 건축 | 방수공사 | 기타 | 기타 | 내부 | 기타 | 옆 | 기타 | 없음 | 질식 | 밀폐공간 안전기준 미준수 | M(2) | M(3) | 없음 | 밀폐된 공간에서 공사중 환기시설을 설치
토목 | 교량 | 도로교량 | 건축 | 방수공사 | 기타 | 기타 | 내부 | 기타 | 하부(아래) | 마감작업 | 없음 | 질식 | 산소결핍 | L(2) | H(4) | 밀폐공간을 감안하여 환풍 시설(배풍기 등) 설치 | 밀폐공간 작업 안전수칙 준수
산업환경설비 | 환경시설 | 하수처리시설 | 건축 | 방수공사 | 기타 | 기타 | 내부 | 기타 | 하부(아래) | 마감작업 | 없음 | 질식 | 산소결핍 | L(2) | H(4) | 밀폐공간을 감안하여 환풍 시설(배풍기 등) 설치 | 밀폐공간 작업 안전수칙 준수
건축 | 건축물 | 교육연구시설 | 건축 | 방수공사 | 기타 | 기타 | 내부 | 기타 | 지하 | 기타 | 기타 | 질식 | 환기미실시 | M(2) | H(4) | 밀폐공간 환기량계산 실시 | 산소농도 측정
토목 | 철도 | 지하철 | 건축 | 방수공사 | 기타 | 기타 | 내부 | 기타 | 지하 | 기타 | 없음 | 질식 | 환기시설 미설치 및 보호구 미착용 | M(2) | M(3) | 환기가 불충분한 작업장 유기용제 취급시 강제 급배기장치 설치 및 보호구 지급 | 급기,배기 환기시설 설치
토목 | 철도 | 지하철 | 건축 | 방수공사 | 기타 | 기타 | 내부 | 기타 | 지하 | 도장작업 | 없음 | 질식 | 밀폐공간 작업중 유해가스발생 | M(3) | M(3) | 시공사에서 저감대책 수립 | 밀폐공간작업 프로그램 시행
토목 | 철도 | 지하철 | 건축 | 방수공사 | 기타 | 기타 | 내부 | 기타 | 바닥 | 기타 | 없음 | 질식 | 환기시설 미설치 및 보호구 미착용 | M(3) | H(4) | 용접시 작업장 주변 가연물 적치 금지, 안전표지판 부착 및 5m 이내 소화기 비치 | 화기 작업전 안전상 조치 이행여부 등 확인 후 작업 허가
건축 | 건축물 | 운동시설 | 건축 | 방수공사 | 기타 | 기타 | 내부 | 기타 | 앞 | 마감작업 | 없음 | 질식 | 산소부족 | M(3) | M(3) | 가스농도 측정기를 이용한 점검 및 보호 마스크 착용 등 안전도면 작성 | 작업조 교대운영을 통한 장기간 유해가스 노출방지
건축 | 건축물 | 기타 | 건축 | 방수공사 | 기타 | 기타 | 내부 | 기타 | 바닥 | 도장작업 | 없음 | 질식 | 용제형 제품 사용 | L(2) | H(4) | 수용성 무용제계 또는 무독성 수지계 제품 내역 반영 및 상세도 작성 | 밀폐공간 작업 프로그램 작성 및 준수
건축 | 건축물 | 교정 및 군사시설 | 건축 | 방수공사 | 기타 | 기타 | 내부 | 기타 | 바닥 | 도장작업 | 없음 | 질식 | 유해가스 미측정 | M(3) | M(3) | 작업전 반드시 유해가스 측정과 작업 감시자 배치토록 하고, 밀폐공간 작업 매뉴얼에 따라 작업 실시할 것을 시방서에 명기 | 밀폐공간 작업매뉴얼에 따라 안전에 유의하여 작업실시
건축 | 건축물 | 자동차 관련시설 | 건축 | 방수공사 | 기타 | 기타 | 내부 | 기타 | 바닥 | 확인 및 점검작업 | 기타 | 질식 | 기타_환기시설 설치 상세도면 미작성 | H(3) | H(3) | 환기시설 설치도면 작성 | 복합가스농도 측정 및 밀폐공간 기준 도면에 표기
토목 | 철도 | 지하철 | 건축 | 방수공사 | 기타 | 기타 | 내부 | 기타 | 바닥 | 기타 | 없음 | 질식 | 환기시설 미설치 및 보호구 미착용 | M(3) | H(4) | 높이 1M이상 계단 설치구간 임시 안전난간 설치 | 급기,배기 환기시설 설치 및 작동상태 확인
건축 | 건축물 | 교정 및 군사시설 | 건축 | 방수공사 | 기타 | 기타 | 내부 | 기타 | 바닥 | 확인 및 점검작업 | 기타 | 질식 | 기타_환기시설 설치 상세도면 미작성 | H(3) | H(3) | 환기시설 설치도면 작성 | 복합가스농도 측정 및 밀폐공간 기준 도면에 표기
건축 | 건축물 | 업무시설 | 건축 | 방수공사 | 기타 | 기타 | 내부 | 기타 | 지하 | 도장작업 | 없음 | 질식 | 유해가스 미측정 | M(3) | M(3) | 작업전 반드시 유해가스 측정과 작업 감시자 배치토록 하고, 밀폐공간 작업 매뉴얼에 따라 작업 실시할 것을 시방서에 명기 | 밀폐공간 작업매뉴얼에 따라 작업실시
건축 | 건축물 | 근린생활시설 | 건축 | 방수공사 | 기타 | 기타 | 내부 | 기타 | 옆 | 기타 | 기타 | 질식 | 기타-환기시설 설치 상세도면 미작성 | H(3) | M(3) | 환기시설 설치도면 작성 | 복합가스농도 측정 및 밀폐공간 기준 도면에 표기
건축 | 건축물 | 의료시설 | 건축 | 방수공사 | 기타 | 기타 | 내부 | 기타 | 지하 | 도장작업 | 없음 | 질식 | 용제형 제품 사용 | L(2) | H(4) | 수용성 무용제계 또는 무독성 수지계 제품 사용 | 콘크리트 타설 순서 작성 및 준수
건축 | 건축물 | 교육연구시설 | 건축 | 방수공사 | 기타 | 기타 | 내부 | 기타 | 하부(아래) | 기타 | 없음 | 질식 | 산소결핍 | L(2) | H(4) | 밀폐공간을 감안하여 환풍 시설(배풍기 등) 설치 | 밀폐공간 작업 안전수칙 준수
산업환경설비 | 발전시설 |  | 건축 | 방수공사 | 기타 | 기타 | 내부 | 기타 | 하부(아래) | 마감작업 | 없음 | 질식 | 산소결핍 | L(2) | H(4) | 밀폐공간을 감안하여 환풍 시설(배풍기 등) 설치 | 밀폐공간 작업 안전수칙 준수
건축 | 건축물 | 노유자시설 | 건축 | 방수공사 | 기타 | 기타 | 내부 | 기타 | 바닥 | 마감작업 | 없음 | 질식 | 환기시설 미설치 | H(4) | H(4) | 밀폐공간 환기시설 설치 | 밀폐공간 작업안전수칙 준수
건축 | 건축물 | 노유자시설 | 건축 | 방수공사 | 기타 | 기타 | 내부 | 기타 | 바닥 | 확인 및 점검작업 | 기타 | 질식 | 기타_환기시설 설치 상세도면 미작성 | H(3) | H(3) | 환기시설 설치도면 작성 | 복합가스농도 측정 및 밀폐공간 기준 도면에 표기
건축 | 건축물 | 근린생활시설 | 건축 | 방수공사 | 기타 | 기타 | 내부 | 기타 | 지하 | 마감작업 | 없음 | 질식 | 지하층에서 방수작업 중 유해가스에 작업자가 질식 | L(2) | M(4) | 작업전 산소농도 측정을 실시하고, 송풍기를 이용한 환기실시내용을 도면에 명기 | 유해가스․산소농도 측정 및 이동식 송풍기 설치 - 안전관리자 배치
건축 | 건축물 | 교육연구시설 | 건축 | 방수공사 | 기타 | 기타 | 내부 | 지하매설물 | 지하 | 마감작업 | 없음 | 질식 | 환기시설 미설치 | M(3) | M(3) | 밀폐공간 프로그램 운영토록 명기 | 밀폐공간 방수작업계획 수립
건축 | 건축물 | 기타 | 건축 | 방수공사 | 기타 | 기타 | 내부 | 기타 | 하부(아래) | 기타 | 없음 | 질식 | 산소결핍 | L(2) | H(4) | 밀폐공간을 감안하여 환풍 시설(배풍기 등) 설치 | 밀폐공간 작업 안전수칙 준수
건축 | 건축물 | 근린생활시설 | 건축 | 방수공사 | 기타 | 기타 | 내부 | 기타 | 바닥 | 마감작업 | 없음 | 질식 | 환기시설 미설치 | H(4) | H(4) | 밀폐공간 환기시설 설치 | 밀폐공간 작업안전수칙 준수
토목 | 상하수도 | 하수도 | 건축 | 방수공사 | 기타 | 기타 | 내부 | 기타 | 하부(아래) | 도장작업 | 없음 | 질식 | 해당없음_환기시설 설치도면 미작성 | M(3) | M(3) | 환기시설 설치도면 작성 | 밀폐공간 복합가스농도 측정 하여 위험방지
건축 | 건축물 | 업무시설 | 건축 | 방수공사 | 기타 | 기타 | 내부 | 기타 | 바닥 | 도장작업 | 없음 | 질식 | 유해가스 미측정 | M(3) | M(3) | 작업전 반드시 유해가스 측정과 작업 감시자 배치토록 하고, 밀폐공간 작업 매뉴얼에 따라 작업 실시 | 밀폐공간 작업매뉴얼을 준수하여 작업 진행
건축 | 건축물 | 근린생활시설 | 건축 | 방수공사 | 기타 | 기타 | 내부 | 기타 | 하부(아래) | 기타 | 없음 | 질식 | 산소결핍 | L(2) | H(4) | 밀폐공간을 감안하여 환풍 시설(배풍기 등) 설치 | 밀폐공간 작업 안전수칙 준수
산업환경설비 | 환경시설 | 수처리설비시설 | 건축 | 방수공사 | 기타 | 기타 | 내부 | 기타 | 하부(아래) | 마감작업 | 없음 | 질식 | 산소결핍 | L(2) | H(4) | 밀폐공간을 감안하여 환풍 시설(배풍기 등) 설치 | 밀폐공간 작업 안전수칙 준수
건축 | 건축물 | 업무시설 | 건축 | 방수공사 | 기타 | 기타 | 내부 | 기타 | 바닥 | 도장작업 | 없음 | 질식 | 유해가스 미측정 | M(3) | M(3) | 작업전 반드시 유해가스 측정과 작업 감시자 배치토록 하고, 밀폐공간 작업 매뉴얼에 따라 작업 실시할 것을 시방서에 명기 | 밀폐공간 작업매뉴얼에 따라 작업실시
건축 | 건축물 | 교육연구시설 | 건축 | 방수공사 | 기타 | 기타 | 내부 | 기타 | 지하 | 기타 | 기타 | 질식 | 환기 미실시 | M(2) | H(4) | 밀폐공간 환기량계산 실시 | 산소농도 측정
건축 | 건축물 | 업무시설 | 건축 | 방수공사 | 기타 | 기타 | 내부 | 기타 | 지하 | 마감작업 | 없음 | 질식 | 안전기준 미준수 | L(2) | M(4) | - | 작업 전 밀폐공간 안전보건 프로그램 운영
건축 | 건축물 | 근린생활시설 | 건축 | 방수공사 | 기타 | 기타 | 내부 | 기타 | 하부(아래) | 기타 | 없음 | 질식 | 산소결핍 | L(2) | H(4) | 밀폐공간을 감안하여 환풍 시설(배풍기 등) 설치 | 밀폐공간 작업 안전수칙 준수
건축 | 건축물 | 교육연구시설 | 건축 | 방수공사 | 기타 | 기타 | 내부 | 기타 | 지하 | 마감작업 | 없음 | 질식 | 밀폐공간 내 방수 작업 시 산소농도 미 측정 | H(3) | H(4) | 환기계획 수립 | 출입통제구간으로 관리
건축 | 건축물 | 교육연구시설 | 건축 | 방수공사 | 기타 | 기타 | 내부 | 기타 | 옆 | 도장작업 | 없음 | 질식 | 밀폐공간 환기기설 미설치 | L(2) | H(4) | _ | 환기설비계획(밀폐공간 안전작업프로그램) 수립
건축 | 건축물 | 근린생활시설 | 건축 | 방수공사 | 기타 | 기타 | 내부 | 기타 | 옆 | 기타 | 기타 | 질식 | 기타_환기시설 설치 상세도면 미작성 | H(3) | H(3) | 환기시설 설치도면 작성 | 복합가스농도 측정 및 밀폐공간 기준 도면에 표기
건축 | 건축물 | 업무시설 | 건축 | 방수공사 | 기타 | 기타 | 내부 | 기타 | 바닥 | 마감작업 | 없음 | 질식 | 유해가스 미측정 | M(3) | H(4) | 작업전, 작업중 반드시 유해가스 측정 및 작업감시자 배치토록 하고,밀폐공간 작업 매뉴얼에 따라 작업실시 | 작업시 지속적으로 작업자 안전교육 및 환기시설 확인점검
건축 | 건축물 | 교육연구시설 | 건축 | 방수공사 | 기타 | 기타 | 내부 | 기타 | 바닥 | 도장작업 | 없음 | 질식 | 밀폐공간 환기시설 미설치 | L(2) | M(3) | - | 환기설비계획(밀폐공간 안전작업프로그램) 수립
건축 | 건축물 | 업무시설 | 건축 | 방수공사 | 기타 | 기타 | 내부 | 기타 | 지하 | 도장작업 | 없음 | 질식 | 유해가스 미측정 | M(3) | M(3) | 작업전 반드시 유해가스 측정과 작업 감시자 배치토록 하고, 밀폐공간 작업 매뉴얼에 따라 작업 실시할 것을 시방서에 명기 | 밀폐공간 작업매뉴얼에 따라 작업실시
건축 | 건축물 | 교육연구시설 | 건축 | 방수공사 | 기타 | 기타 | 내부 | 기타 | 하부(아래) | 기타 | 없음 | 질식 | 산소결핍 | L(2) | H(4) | 밀폐공간을 감안하여 환풍 시설(배풍기 등) 설치 | 밀폐공간 작업 안전수칙 준수
건축 | 건축물 | 근린생활시설 | 건축 | 방수공사 | 기타 | 기타 | 내부 | 기타 | 지하 | 기타 | 기타 | 질식 | 환기 미실시 | M(2) | H(4) | 밀폐공간 환기량계산 실시 | 산소농도 측정
토목 | 상하수도 | 하수도 | 건축 | 방수공사 | 기타 | 기타 | 내부 | 기타 | 지하 | 도장작업 | 기타 | 질식 | 기타_산소농도 측정, 송풍기를 이용한 환기 미실시 | M(3) | M(3) | 산소농도 측정, 송풍기를 이용한 환기실시 | 복합 가스농도측정
토목 | 옹벽 및 절토사면 | 기타 | 건축 | 방수공사 | 기타 | 기타 | 내부 | 기타 | 하부(아래) | 마감작업 | 없음 | 질식 | 산소결핍 | L(2) | H(4) | 밀폐공간을 감안하여 환풍 시설(배풍기 등) 설치 | 밀폐공간 작업 안전수칙 준수
건축 | 건축물 | 근린생활시설 | 건축 | 방수공사 | 기타 | 기타 | 내부 | 기타 | 바닥 | 확인 및 점검작업 | 기타 | 질식 | 기타_환기시설 설치 상세도면 미작성 | H(3) | H(3) | 환기시설 설치도면 작성 | 복합가스농도 측정 및 밀폐공간 기준 도면에 표기
산업환경설비 | 환경시설 | 공공폐수처리시설 | 건축 | 방수공사 | 기타 | 기타 | 내부 | 기타 | 지하 | 기타 | 없음 | 질식 | 환기미실시 | M(2) | H(4) | 밀폐공간 환기량계산 실시 | 산소농도 측정
토목 | 하천 | 배수펌프장 | 건축 | 방수공사 | 기타 | 기타 | 내부 | 기타 | 지하 | 도장작업 | 기타 | 질식 | 환기량 미검토 및 환기시설 설치 미흡 | H(3) | M(3) | 환기량 검토에 따른 적정 환기시설 설치 | 복합가스 농도 측정 및 밀폐공간 기준 도면에 표기
건축 | 건축물 | 근린생활시설 | 건축 | 방수공사 | 기타 | 기타 | 내부 | 기타 | 바닥 | 마감작업 | 없음 | 질식 | 환기시설 미설치 | H(4) | H(4) | 밀폐공간 환기시설 설치 | 밀폐공간 안전작업수칙 준수
건축 | 건축물 | 교육연구시설 | 건축 | 방수공사 | 기타 | 기타 | 내부 | 기타 | 옆 | 도장작업 | 없음 | 질식 | 밀폐공간 환기시설 미설치 | L(2) | H(4) | 밀폐공간 환기설비계획도 작성 | 환기설비계획(밀폐공간안전작업프로그램) 수립
산업환경설비 | 발전시설 |  | 건축 | 방수공사 | 기타 | 기타 | 내부 | 기타 | 하부(아래) | 기타 | 없음 | 질식 | 산소결핍 | L(2) | H(4) | 밀폐공간을 감안하여 환풍 시설(배풍기 등) 설치 | 밀폐공간 작업 안전수칙 준수
산업환경설비 | 환경시설 | 수처리설비시설 | 건축 | 방수공사 | 기타 | 기타 | 내부 | 기타 | 하부(아래) | 기타 | 없음 | 질식 | 해당없음 | L(2) | H(4) | 밀폐공간을 감안하여 환풍 시설(배풍기 등) 설치 | 밀폐공간 작업 안전수칙 준수
건축 | 건축물 | 근린생활시설 | 건축 | 방수공사 | 기타 | 기타 | 내부 | 기타 | 옆 | 도장작업 | 없음 | 질식 | 밀폐공간환기시설 미설치 | L(2) | L(2) | - | 환기설비계획(밀폐공간안전작업프로그램) 수립
건축 | 건축물 | 교정 및 군사시설 | 건축 | 방수공사 | 기타 | 기타 | 내부 | 기타 | 지하 | 마감작업 | 기타 | 질식 | 환기미실시 | M(2) | H(4) | 밀폐공간 환기량계산 실시 | 산소농도 측정
건축 | 건축물 | 노유자시설 | 건축 | 방수공사 | 기타 | 기타 | 내부 | 기타 | 바닥 | 확인 및 점검작업 | 기타 | 질식 | 기타_환기시설 설치 상세도면 미작성 | H(3) | H(3) | 환기시설 설치도면 작성 | 복합가스농도 측정 및 밀폐공간 기준 도면에 표기
건축 | 건축물 | 업무시설 | 건축 | 방수공사 | 기타 | 기타 | 내부 | 기타 | 하부(아래) | 마감작업 | 없음 | 질식 | 산소결핍 | L(2) | H(4) | 밀폐공간을 감안하여 환풍 시설(배풍기 등) 설치 | 밀폐공간 작업 안전수칙 준수
건축 | 건축물 | 교육연구시설 | 건축 | 방수공사 | 기타 | 기타 | 내부 | 기타 | 바닥 | 확인 및 점검작업 | 기타 | 질식 | 기타_환기시설 설치 상세도면 미작성 | H(3) | H(3) | 환기시설 설치도면 작성 | 복합가스농도 측정 및 밀폐공간 기준 도면에 표기
건축 | 건축물 | 자동차 관련시설 | 건축 | 방수공사 | 기타 | 기타 | 내부 | 기타 | 바닥 | 기타 | 없음 | 질식 | 환기시설 미설치 | H(4) | H(4) | 밀폐공간 환기시설 설치 | 밀폐공간 안전작업수칙 준수
건축 | 건축물 | 공동주택 | 건축 | 방수공사 | 기타 | 기타 | 내부 | 기타 | 지하 | 마감작업 | 기타 | 질식 | 환기미실시 | M(2) | H(4) | 밀폐공간 환기량계산 실시 | 산소농도 측정
건축 | 건축물 | 노유자시설 | 건축 | 방수공사 | 기타 | 기타 | 내부 | 기타 | 지하 | 마감작업 | 없음 | 질식 | 산소농도 미측정 | M(2) | H(4) | 밀폐공간 작업 전 산소농도 측정기를 비치 | 밀폐공간 작업안전 매뉴얼 준수
건축 | 건축물 | 교육연구시설 | 건축 | 방수공사 | 기타 | 기타 | 내부 | 기타 | 하부(아래) | 기타 | 없음 | 질식 | 산소결핍 | L(2) | H(4) | 밀폐공간을 감안하여 환풍 시설(배풍기 등) 설치 | 밀폐공간 작업 안전수칙 준수
토목 | 하천 | 제방(통관/호안) | 건축 | 방수공사 | 기타 | 기타 | 내부 | 기타 | 하부(아래) | 마감작업 | 없음 | 질식 | 산소결핍 | L(2) | H(4) | 밀폐공간을 감안하여 환풍 시설(배풍기 등) 설치 | 밀폐공간 작업 안전수칙 준수
건축 | 건축물 | 창고시설 | 건축 | 방수공사 | 기타 | 기타 | 내부 | 기타 | 하부(아래) | 마감작업 | 없음 | 질식 | 산소결핍 | L(2) | H(4) | 밀폐공간을 감안하여 환풍 시설(배풍기 등) 설치 | 밀폐공간 작업 안전수칙 준수
건축 | 건축물 | 운동시설 | 건축 | 방수공사 | 기타 | 기타 | 내부 | 기타 | 앞 | 마감작업 | 없음 | 질식 | 해당없음 | M(3) | M(3) | 가스농도 측정기를 이용한 점검 및 보호 마스크 착용 등 안전도면 작성 | 작업조 교대운영을 통한 장기간 유해가스 노출방지
건축 | 건축물 | 근린생활시설 | 건축 | 방수공사 | 기타 | 기타 | 내부 | 기타 | 지하 | 기타 | 없음 | 질식 | 유해가스 미측정 | M(3) | M(3) | 작업전 반드시 유해가스 측정 및 작업감시자 배치 | 밀폐공간 작업매뉴얼을 준수하여 작업진행
건축 | 건축물 | 교정 및 군사시설 | 건축 | 방수공사 | 기타 | 기타 | 내부 | 기타 | 지하 | 마감작업 | 기타 | 질식 | 환기미실시 | M(2) | H(4) | 밀폐공간 환기량계산 실시 | 산소농도 측정
건축 | 건축물 | 문화 및 집회시설 | 건축 | 방수공사 | 기타 | 기타 | 내부 | 기타 | 바닥 | 확인 및 점검작업 | 기타 | 질식 | 기타_환기시설 설치 상세도면 미작성 | H(3) | H(3) | 환기시설 설치도면 작성 | 복합가스농도 측정 및 밀폐공간 기준 도면에 표기
건축 | 건축물 | 근린생활시설 | 건축 | 방수공사 | 기타 | 기타 | 내부 | 기타 | 바닥 | 도장작업 | 없음 | 질식 | 환기시설 미비 | L(2) | L(4) | 방수공사 작업 시 무용제계 또는 무독성수지계 제품으로 적용 | 방수공사 작업 시 무용제계 또는 무독성수지계 제품으로 적용
건축 | 건축물 | 노유자시설 | 건축 | 방수공사 | 기타 | 기타 | 내부 | 기타 | 지하 | 기타 | 없음 | 질식 | 환기시설 미설치 및 보호구 미착용 | M(2) | M(3) | 환기가 불충분한 작업장 유기용제 취급시 강제 급배기장치 설치 및 보호구 지급 | 급기,배기 환기시설 설치
토목 | 상하수도 | 상수도 | 건축 | 방수공사 | 기타 | 기타 | 내부 | 기타 | 바닥 | 마감작업 | 기타 | 질식 | 환기미실시 | M(3) | H(5) | 밀폐공간 환기실시 | 밀폐공간 환기량 계산 실시
건축 | 건축물 | 교육연구시설 | 건축 | 방수공사 | 기타 | 기타 | 내부 | 기타 | 바닥 | 확인 및 점검작업 | 기타 | 질식 | 기타_환기시설 설치 상세도면 미작성 | H(3) | H(3) | 환기시설 설치도면 작성 | 복합가스농도 측정 및 밀폐공간 기준 도면에 표기
건축 | 건축물 | 업무시설 | 건축 | 방수공사 | 기타 | 기타 | 내부 | 기타 | 하부(아래) | 마감작업 | 없음 | 질식 | 산소결핍 | L(2) | H(4) | 밀폐공간을 감안하여 환풍 시설(배풍기 등) 설치 | 밀폐공간 작업 안전수칙 준수
건축 | 건축물 | 근린생활시설 | 건축 | 방수공사 | 기타 | 기타 | 내부 | 기타 | 하부(아래) | 마감작업 | 없음 | 질식 | 산소결핍 | L(2) | H(4) | 밀폐공간을 감안하여 환풍 시설(배풍기 등) 설치 | 밀폐공간 작업 안전수칙 준수
건축 | 건축물 | 노유자시설 | 건축 | 방수공사 | 기타 | 기타 | 내부 | 기타 | 지하 | 마감작업 | 없음 | 질식 | 유해가스 미측정 | M(3) | M(3) | 작업전 반드시 유해가스 측정 및 작업감시자 배치 | 밀폐공간 작업매뉴얼을 준수하여 작업진행
건축 | 건축물 | 자동차 관련시설 | 건축 | 방수공사 | 기타 | 기타 | 내부 | 기타 | 바닥 | 마감작업 | 없음 | 질식 | 환기시설 미설치 | H(4) | H(4) | 밀폐공간 환기시설 설치 | 밀폐공간 작업안전수칙 준수
건축 | 건축물 | 수련시설 | 건축 | 방수공사 | 기타 | 기타 | 내부 | 기타 | 하부(아래) | 기타 | 없음 | 질식 | 산소결핍 | L(2) | H(4) | 밀폐공간을 감안하여 환풍 시설(배풍기 등) 설치 | 밀폐공간 작업 안전수칙 준수
건축 | 건축물 | 교육연구시설 | 건축 | 방수공사 | 기타 | 기타 | 내부 | 기타 | 지하 | 마감작업 | 없음 | 질식 | 유해가스 미측정 | M(3) | M(3) | 작업전 반드시 유해가스 측정 및 작업감시자 배치 | 밀폐공간 작업매뉴얼을 준수하여 작업진행
토목 | 상하수도 | 하수도 | 건축 | 방수공사 | 기타 | 기타 | 내부 | 기타 | 하부(아래) | 마감작업 | 없음 | 질식 | 산소결핍 | L(2) | H(4) | 밀폐공간을 감안하여 환풍 시설(배풍기 등) 설치 | 밀폐공간 작업 안전수칙 준수
건축 | 건축물 | 근린생활시설 | 건축 | 방수공사 | 기타 | 기타 | 내부 | 기타 | 하부(아래) | 마감작업 | 없음 | 질식 | 산소결핍 | L(2) | H(4) | 밀폐공간을 감안하여 환풍 시설(배풍기 등) 설치 | 밀폐공간 작업 안전수칙 준수
건축 | 건축물 | 업무시설 | 건축 | 방수공사 | 기타 | 기타 | 내부 | 기타 | 하부(아래) | 기타 | 없음 | 질식 | 산소결핍 | L(2) | H(4) | 밀폐공간을 감안하여 환풍 시설(배풍기 등) 설치 | 밀폐공간 작업 안전수칙 준수
토목 | 하천 | 배수펌프장 | 건축 | 방수공사 | 기타 | 기타 | 내부 | 기타 | 옆 | 기타 | 기타 | 질식 | 환기시설 설치 상세도면 미작성 | H(3) | M(3) | 환기량 검토에 따른 적정 환기시설 설치 | 복합가스농도 측정 및 밀폐공간 기준 도면에 표기
토목 | 상하수도 | 상수도 | 건축 | 방수공사 | 기타 | 기타 | 내부 | 기타 | 하부(아래) | 마감작업 | 없음 | 질식 | 산소결핍 | L(2) | H(4) | 밀폐공간을 감안하여 환풍 시설(배풍기 등) 설치 | 밀폐공간 작업 안전수칙 준수
건축 | 건축물 | 교육연구시설 | 건축 | 방수공사 | 기타 | 기타 | 내부 | 기타 | 지하 | 마감작업 | 없음 | 질식 | 환기시설 미설치 | H(4) | H(4) | 밀폐공간 환기시설 설치 | 밀폐공간 작업안전수칙 준수
건축 | 건축물 | 근린생활시설 | 건축 | 방수공사 | 기타 | 기타 | 내부 | 기타 | 지하 | 도장작업 | 없음 | 질식 | 유해가스 미측정 | M(3) | M(3) | 작업전 반드시 유해가스 측정 및 작업감시자 배치 | 밀폐공간 작업매뉴얼을 준수하여 작업진행
건축 | 건축물 | 문화 및 집회시설 | 건축 | 방수공사 | 기타 | 기타 | 내부 | 기타 | 바닥 | 확인 및 점검작업 | 기타 | 질식 | 기타_환기시설 설치 상세도면 미작성 | H(3) | H(3) | 환기시설 설치도면 작성 | 복합가스농도 측정 및 밀폐공간 기준 도면에 표기
건축 | 건축물 | 노유자시설 | 건축 | 방수공사 | 기타 | 기타 | 내부 | 기타 | 지하 | 기타 | 기타 | 질식 | 환기미실시 | M(2) | H(4) | 밀폐공간 환기량계산 실시 | 산소농도 측정
건축 | 건축물 | 노유자시설 | 건축 | 방수공사 | 기타 | 기타 | 내부 | 기타 | 바닥 | 준비작업 | 기타 | 질식 | 산소농도 미측정 | L(2) | M(3) | 사전 산소농도 측정 | 송기마스크 사용 및 밀폐공간 주지 후 작업
건축 | 건축물 | 수련시설 | 건축 | 방수공사 | 기타 | 기타 | 내부 | 기타 | 지하 | 설치작업 | 없음 | 질식 | 밀폐공간 작업 시 환기량 부족 | M(2) | L(4) | 밀폐공간 환기량 계산 | 환기 실시 및 밀폐공간 표준작업 준수
건축 | 건축물 | 노유자시설 | 건축 | 방수공사 | 기타 | 기타 | 내부 | 기타 | 바닥 | 확인 및 점검작업 | 기타 | 질식 | 기타_환기시설 설치 상세도면 미작성 | H(3) | H(3) | 환기시설 설치도면 작성 | 복합가스농도 측정 및 밀폐공간 기준 도면에 표기
건축 | 건축물 | 교육연구시설 | 건축 | 방수공사 | 기타 | 기타 | 내부 | 기타 | 바닥 | 기타 | 없음 | 질식 | 사전 산소농도 미측정 | L(2) | M(3) | 밀폐공간작업프로그램 수립 후 작업 | 밀폐공간 전용 송기마스크 착용 및 사전 밀폐공간 주지 후 작업
건축 | 건축물 | 교정 및 군사시설 | 건축 | 방수공사 | 기타 | 기타 | 내부 | 기타 | 지하 | 마감작업 | 기타 | 질식 | 환기미실시 | M(2) | H(4) | 밀폐공간 환기량계산 실시 | 산소농도 측정
건축 | 건축물 | 자동차 관련시설 | 건축 | 방수공사 | 기타 | 기타 | 내부 | 기타 | 바닥 | 마감작업 | 없음 | 질식 | 밀폐공간 안전수칙 미준수에 의한 작업자의 질식위험 | M(2) | M(2) | 해당없음 | 밀폐공간 작업 시 작업감시자의 비치 및 가스농도관리 철저로 작업자 질식위험 제거
토목 | 상하수도 | 하수도 | 건축 | 방수공사 | 기타 | 기타 | 내부 | 기타 | 바닥 | 마감작업 | 없음 | 질식 | 밀폐공간 안전수칙 미준수에 의한 작업자의 질식위험 | M(2) | M(2) | 해당없음 | 밀폐공간 작업 시 작업감시자의 비치 및 가스농도관리 철저로 작업자 질식위험 제거
산업환경설비 | 환경시설 | 수처리설비시설 | 건축 | 방수공사 | 기타 | 기타 | 내부 | 기타 | 뒤 | 마감작업 | 없음 | 질식 | 산소부족 | M(3) | M(3) | 가스농도 측정기를 이용한 점검 및 보호 마스크 착용 등 안전도면 작성 | 작업조 교대운영을 통한 장기간 유해가스 노출방지
건축 | 건축물 | 자동차 관련시설 | 건축 | 방수공사 | 기타 | 기타 | 내부 | 기타 | 바닥 | 마감작업 | 붕괴 | 질식 | 작업허가제 미도입으로 근로자 부상 위험 | M(2) | M(2) | 해당없음 | 작업허가제 도입으로 위험공종 작업 착수전 작업계획 작성
토목 | 상하수도 | 하수도 | 건축 | 방수공사 | 기타 | 기타 | 내부 | 기타 | 바닥 | 마감작업 | 없음 | 질식 | 밀폐공간 안전수칙 미준수에 의한 작업자의 질식위험 | M(2) | M(2) | 해당없음 | 밀폐공간 작업 시 작업감시자의 비치 및 가스농도관리 철저로 작업자 질식위험 제거
건축 | 건축물 | 장례시설 | 건축 | 방수공사 | 기타 | 기타 | 내부 | 기타 | 지하 | 도장작업 | 없음 | 질식 | 밀폐공간 작업중 유해가스발생 | H(3) | H(3) | 밀폐된공간에 환기시설 설치 | 산소농도측정 및 송풍기를 이용한 환기실시
건축 | 건축물 | 교육연구시설 | 건축 | 방수공사 | 기타 | 기타 | 내부 | 기타 | 앞 | 마감작업 | 없음 | 질식 | 산소결핍 | M(2) | M(3) | 방독마스크 착용, 산소/가스농도 측정, 환기시설 및 위험표지 부착 | 화기사용 금지 및 소화기 비치, 페인트통 별도설치
건축 | 건축물 | 공동주택 | 건축 | 방수공사 | 기타 | 기타 | 내부 | 기타 | 바닥 | 기타 | 없음 | 질식 | 환기시설 미설치 | H(4) | H(4) | 밀폐공간 환기시설 설치 및 환기량 계산 | 밀폐공간 작업안전수칙 준수
토목 | 상하수도 | 하수도 | 건축 | 방수공사 | 기타 | 기타 | 내부 | 기타 | 지하 | 기타 | 없음 | 질식 | 환기시설 미설치 및 보호구 미착용 | M(2) | M(3) | 환기가 불충분한 작업장 유기용제 취급시 강제 급배기장치 설치 및 보호구 지급 | 급기,배기 환기시설 설치
건축 | 건축물 | 근린생활시설 | 건축 | 방수공사 | 기타 | 기타 | 내부 | 기타 | 바닥 | 기타 | 없음 | 질식 | 환기시설 미설치 | H(4) | H(4) | 밀폐공간 환기량 계산 및 환기시설 설치 | 밀폐공간 작업안전수칙 준수
건축 | 건축물 | 교육연구시설 | 건축 | 방수공사 | 기타 | 기타 | 내부 | 기타 | 바닥 | 확인 및 점검작업 | 기타 | 질식 | 기타_환기시설 설치 상세도면 미작성 | H(3) | H(3) | 환기시설 설치도면 작성 | 복합가스농도 측정 및 밀폐공간 기준 도면에 표기
건축 | 건축물 | 교육연구시설 | 건축 | 방수공사 | 기타 | 기타 | 내부 | 기타 | 바닥 | 확인 및 점검작업 | 기타 | 질식 | 기타_환기시설 설치 상세도면 미작성 | H(3) | H(3) | 환기시설 설치도면 작성 | 복합가스농도 측정 및 밀폐공간 기준 도면에 표기
건축 | 건축물 | 교육연구시설 | 건축 | 방수공사 | 기타 | 기타 | 내부 | 기타 | 바닥 | 기타 | 없음 | 질식 | 환기시설 미설치 | H(4) | H(4) | 밀폐공간 환기시설 설치 및 환기량 계산 | 밀폐공간 작업안전수칙 준수
건축 | 건축물 | 문화 및 집회시설 | 건축 | 방수공사 | 기타 | 기타 | 내부 | 기타 | 지하 | 기타 | 기타 | 질식 | 환기 미실시 | M(2) | H(4) | 밀폐공간 환기량계산 실시 | 산소농도 측정
토목 | 하천 | 기타 | 건축 | 방수공사 | 기타 | 기타 | 내부 | 기타 | 하부(아래) | 기타 | 없음 | 질식 | 산소결핍 | L(2) | H(4) | 밀폐공간을 감안하여 환풍 시설(배풍기 등) 설치 | 밀폐공간 작업 안전수칙 준수
건축 | 건축물 | 교정 및 군사시설 | 건축 | 방수공사 | 기타 | 기타 | 내부 | 기타 | 지하 | 마감작업 | 없음 | 질식 | 유해가스 미측정 | M(3) | M(3) | 작업전 반드시 유해가스 측정 및 작업감시자 배치 | 밀폐공간 작업매뉴얼을 준수하여 작업진행
건축 | 건축물 | 공동주택 | 건축 | 방수공사 | 기타 | 기타 | 내부 | 기타 | 바닥 | 기타 | 없음 | 질식 | 환기시설 미설치 | H(4) | H(4) | 밀폐공간 환기시설 설치 | 밀폐공간 작업안전수칙 준수
건축 | 건축물 | 기타 | 건축 | 방수공사 | 기타 | 기타 | 내부 | 기타 | 바닥 | 마감작업 | 없음 | 질식 | 밀폐공간 안전수칙 미준수에 의한 작업자의 질식위험 | M(3) | M(2) | 해당없음 | 밀폐공간 작업 시 작업감시자의 비치 및 가스농도관리 철저
건축 | 건축물 | 업무시설 | 건축 | 방수공사 | 기타 | 기타 | 내부 | 기타 | 지하 | 마감작업 | 기타 | 질식 | 환기미실시 | M(2) | H(4) | 밀폐공간 환기량계산 실시 | 산소농도 측정
건축 | 건축물 | 교육연구시설 | 건축 | 방수공사 | 기타 | 기타 | 내부 | 기타 | 지하 | 마감작업 | 없음 | 질식 | 유해가스 미측정 | M(3) | M(3) | 작업전 반드시 유해가스 측정 및 작업감시자 배치 | 밀폐공간 작업매뉴얼을 준수하여 작업진행
건축 | 건축물 | 동물 및 식물 관련시설 | 건축 | 방수공사 | 기타 | 기타 | 내부 | 기타 | 지하 | 마감작업 | 기타 | 질식 | 환기미실시 | M(2) | H(4) | 밀폐공간 환기량계산 실시 | 산소농도 측정
건축 | 건축물 | 업무시설 | 건축 | 방수공사 | 기타 | 기타 | 내부 | 기타 | 지하 | 마감작업 | 기타 | 질식 | 방수작업 중 환기 미실시에 의한 작업자 질식 | M(2) | H(4) | 밀폐공간 환기량계산 실시 | 산소농도 측정
건축 | 건축물 | 근린생활시설 | 건축 | 방수공사 | 기타 | 기타 | 내부 | 기타 | 지하 | 마감작업 | 없음 | 질식 | 밀폐공간 작업 중 유해가스, 산소농도부족 으로 인한 질식재해발생위험 | L(2) | H(4) | 산소농도 측정 및 보호구 착용 등 안전사항을 설계도서에 반영 | 안전 시공계획 수립 및 작업장 환기 실시
건축 | 건축물 | 교정 및 군사시설 | 건축 | 방수공사 | 기타 | 기타 | 내부 | 기타 | 지하 | 마감작업 | 없음 | 질식 | 유해가스 미측정 | M(3) | M(3) | 작업전 반드시 유해가스 측정 및 작업감시자 배치 | 밀폐공간 작업매뉴얼을 준수하여 작업진행
건축 | 건축물 | 교육연구시설 | 건축 | 방수공사 | 기타 | 기타 | 내부 | 기타 | 바닥 | 확인 및 점검작업 | 기타 | 질식 | 기타_환기시설 설치 상세도면 미작성 | H(3) | H(3) | 환기시설 설치도면 작성 | 복합가스농도 측정 및 밀폐공간 기준 도면에 표기
산업환경설비 | 환경시설 | 공공폐수처리시설 | 건축 | 방수공사 | 기타 | 기타 | 내부 | 기타 | 바닥 | 기타 | 기타 | 기타 | 작업허가제 미도입으로 근로자 부상 위험 | M(2) | M(2) | 해당없음 | 작업허가제 도입으로 위험공종 작업 착수전 작업계획 작성
건축 | 건축물 | 업무시설 | 건축 | 방수공사 | 기타 | 기타 | 내부 | 기타 | 지하 | 도장작업 | 없음 | 질식 | 밀폐공간 작업중 유해가스발생 | H(3) | H(3) | 시공사에서 저감대책 수립 | 밀폐공간작업 프로그램 시행
건축 | 건축물 | 업무시설 | 건축 | 방수공사 | 기타 | 기타 | 내부 | 기타 | 바닥 | 확인 및 점검작업 | 기타 | 질식 | 기타_환기시설 설치 상세도면 미작성 | H(3) | H(3) | 환기시설 설치도면 작성 | 복합가스농도 측정 및 밀폐공간 기준 도면에 표기
건축 | 건축물 | 자동차 관련시설 | 건축 | 방수공사 | 기타 | 기타 | 내부 | 기타 | 하부(아래) | 기타 | 없음 | 질식 | 산소결핍 | L(2) | H(4) | 밀폐공간을 감안하여 환풍 시설(배풍기 등) 설치계획 수립 | 밀폐공간 작업 안전수칙 준수
건축 | 건축물 | 교육연구시설 | 건축 | 방수공사 | 기타 | 기타 | 내부 | 기타 | 바닥 | 기타 | 없음 | 질식 | 환기시설 미설치 | H(4) | H(4) | 밀폐공간 환기시설 설치 및 환기량 계산 | 밀폐공간 작업안전수칙 준수
산업환경설비 | 환경시설 | 공공폐수처리시설 | 건축 | 방수공사 | 기타 | 기타 | 내부 | 기타 | 바닥 | 마감작업 | 없음 | 질식 | 밀폐공간 안전수칙 미준수에 의한 작업자의 질식위험 | M(2) | M(2) | 해당없음 | 밀폐공간 작업 시 작업감시자의 비치 및 가스농도관리 철저로 작업자 질식위험 제거
건축 | 건축물 | 교육연구시설 | 건축 | 방수공사 | 기타 | 기타 | 내부 | 기타 | 바닥 | 확인 및 점검작업 | 기타 | 질식 | 기타_환기시설 설치 상세도면 미작성 | H(3) | H(3) | 환기시설 설치도면 작성 | 복합가스농도 측정 및 밀폐공간 기준 도면에 표기
건축 | 건축물 | 교육연구시설 | 건축 | 방수공사 | 기타 | 기타 | 내부 | 기타 | 바닥 | 확인 및 점검작업 | 기타 | 질식 | 기타_환기시설 설치 상세도면 미작성 | H(3) | H(3) | 환기시설 설치도면 작성 | 복합가스농도 측정 및 밀폐공간 기준 도면에 표기
건축 | 건축물 | 교육연구시설 | 건축 | 방수공사 | 기타 | 기타 | 내부 | 기타 | 옆 | 도장작업 | 없음 | 질식 | 밀폐공간 작업중 유해가스발생 | H(3) | H(4) | 환기계획 수립 | 밀폐공간작업 프로그램 시행
건축 | 건축물 | 근린생활시설 | 건축 | 방수공사 | 기타 | 기타 | 인접주변 | 기타 | 하부(아래) | 마감작업 | 없음 | 질식 | 밀폐공간에 대한 환기량 계산 및 적정 환기장치 계획 미수립으로 인하여 우수조 방수 작업 시 환기불량으로 인하여 근로자 질식 위험 | L(1) | H(4) | - | 밀폐공간 작업 시 환기 계획(밀폐공간작업 위치, 환기량계산 및 송·배풍기제원 선정 등) 수립
건축 | 건축물 | 공동주택 | 건축 | 방수공사 | 기타 | 기타 | 내부 | 기타 | 바닥 | 마감작업 | 기타 | 질식 | 환기미실시 | M(2) | H(4) | 밀폐공간 환기량계산 실시 | 산소농도 측정
건축 | 건축물 | 업무시설 | 건축 | 방수공사 | 기타 | 기타 | 내부 | 기타 | 바닥 | 확인 및 점검작업 | 기타 | 질식 | 기타_환기시설 설치 상세도면 미작성 | H(3) | H(3) | 환기시설 설치도면 작성 | 복합가스농도 측정 및 밀폐공간 기준 도면에 표기
건축 | 건축물 | 문화 및 집회시설 | 건축 | 방수공사 | 기타 | 기타 | 내부 | 기타 | 바닥 | 확인 및 점검작업 | 기타 | 질식 | 기타_환기시설 설치 상세도면 미작성 | H(3) | H(3) | 환기시설 설치도면 작성 | 복합가스농도 측정 및 밀폐공간 기준 도면에 표기
건축 | 건축물 | 교육연구시설 | 건축 | 방수공사 | 기타 | 기타 | 내부 | 기타 | 하부(아래) | 기타 | 없음 | 질식 | 산소결핍 | L(2) | H(4) | 밀폐공간을 감안하여 환풍 시설(배풍기 등) 설치계획 수립 | 밀폐공간 작업 안전수칙 준수
토목 | 상하수도 | 상수도 | 건축 | 방수공사 | 기타 | 기타 | 내부 | 기타 | 지하 | 기타 | 없음 | 질식 | 환기시설 미설치 및 보호구 미착용 | M(2) | M(3) | 환기가 불충분한 작업장 유기용제 취급시 강제 급배기장치 설치 및 보호구 지급 | 급기,배기 환기시설 설치
건축 | 건축물 | 교육연구시설 | 건축 | 방수공사 | 기타 | 기타 | 내부 | 기타 | 바닥 | 기타 | 없음 | 질식 | 환기시설 미설치 | H(4) | H(4) | 밀폐공간 환기시설 설치 및 환기량 계산 | 밀폐공간 작업안전수칙 준수
산업환경설비 | 환경시설 | 하수처리시설 | 건축 | 방수공사 | 기타 | 기타 | 내부 | 기타 | 하부(아래) | 기타 | 없음 | 질식 | 환기시설 미설치 | H(4) | H(4) | 밀폐공간 환기시설 설치 | 밀폐공간 작업안전수칙 준수
건축 | 건축물 | 문화 및 집회시설 | 건축 | 방수공사 | 기타 | 기타 | 내부 | 기타 | 지하 | 마감작업 | 화재 | 질식 | 화재 위험작업과 중복 | M(3) | M(3) | 화재발생 위험이 있는 작업은 중복 진행 금지 및 작업반경 11m 이내 가연성 물질이 있는 경우 화재감시자 배치 | 화재발생 위험작업 동시 진행하지 않도록 작업자 지속적인 안전교육
건축 | 건축물 | 업무시설 | 건축 | 방수공사 | 기타 | 기타 | 내부 | 기타 | 지하 | 도장작업 | 없음 | 질식 | 환기량 부족 | H(3) | H(4) | 밀폐공간 환기량 계산 설계도서에 반영 | 밀폐공간 작업안전수칙 준수 및 용접시 화재예방관리
건축 | 건축물 | 기타 | 건축 | 방수공사 | 기타 | 기타 | 내부 | 기타 | 하부(아래) | 기타 | 없음 | 질식 | 산소결핍 | L(2) | H(4) | 밀폐공간을 감안하여 환풍 시설(배풍기 등) 설치계획 수립 | 밀폐공간 작업 안전수칙 준수
건축 | 건축물 | 운동시설 | 건축 | 방수공사 | 기타 | 기타 | 내부 | 기타 | 바닥 | 기타 | 없음 | 질식 | 환기시설 미설치 | H(4) | H(4) | 밀폐공간 환기시설 설치 및 환기량 계산 | 밀폐공간 작업안전수칙 준수
건축 | 건축물 | 운동시설 | 건축 | 방수공사 | 기타 | 기타 | 내부 | 기타 | 바닥 | 확인 및 점검작업 | 기타 | 질식 | 기타_환기시설 설치 상세도면 미작성 | H(3) | H(3) | 환기시설 설치도면 작성 | 복합가스농도 측정 및 밀폐공간 기준 도면에 표기
건축 | 건축물 | 노유자시설 | 건축 | 방수공사 | 기타 | 기타 | 내부 | 기타 | 하부(아래) | 기타 | 없음 | 질식 | 산소결핍 | L(2) | H(4) | 밀폐공간을 감안하여 환풍 시설(배풍기 등) 설치계획 수립 | 밀폐공간 작업 안전수칙 준수
건축 | 건축물 | 문화 및 집회시설 | 건축 | 방수공사 | 기타 | 기타 | 내부 | 기타 | 지하 | 마감작업 | 없음 | 질식 | 유해가스 미측정 | M(3) | M(3) | 작업 전 반드시 유해가스 측정 및 작업감시자 배치 | 밀폐공간 작업매뉴얼을 준수하여 작업진행
건축 | 건축물 | 기타 | 건축 | 방수공사 | 기타 | 기타 | 내부 | 기타 | 옆 | 도장작업 | 없음 | 질식 | 밀폐공간 환기시설 미설치 | L(2) | L(2) | - | 환기설비계획(밀폐공간 안전작업프로그램) 수립
건축 | 건축물 | 기타 | 건축 | 방수공사 | 기타 | 기타 | 내부 | 기타 | 하부(아래) | 기타 | 없음 | 질식 | 산소결핍 | L(2) | H(4) | 밀폐공간을 감안하여 환풍 시설(배풍기 등) 설치 | 밀폐공간 작업 안전수칙 준수
건축 | 건축물 | 교육연구시설 | 건축 | 방수공사 | 기타 | 기타 | 내부 | 기타 | 지하 | 기타 | 기타 | 질식 | 환기미실시 | M(2) | H(4) | 밀폐공간 환기량계산 실시 | 산소농도 측정
건축 | 건축물 | 근린생활시설 | 건축 | 방수공사 | 기타 | 기타 | 내부 | 기타 | 바닥 | 도장작업 | 없음 | 질식 | 밀폐공간 안전조치 미흡 | L(2) | H(4) | - | 밀폐공간작업 프로그램 작성 및 준수, 안전교육 실시
건축 | 건축물 | 교육연구시설 | 건축 | 방수공사 | 기타 | 기타 | 내부 | 기타 | 바닥 | 확인 및 점검작업 | 기타 | 질식 | 기타_환기시설 설치 상세도면 미작성 | H(3) | H(3) | 환기시설 설치도면 작성 | 복합가스농도 측정 및 밀폐공간 기준 도면에 표기
건축 | 건축물 | 공동주택 | 건축 | 방수공사 | 기타 | 기타 | 내부 | 기타 | 바닥 | 기타 | 없음 | 질식 | 환기시설 미설치 | H(4) | H(4) | 밀폐공간 환기량 계산 | 밀폐공간 작업안전수칙 준수
건축 | 건축물 | 교육연구시설 | 건축 | 방수공사 | 기타 | 기타 | 내부 | 기타 | 바닥 | 기타 | 없음 | 질식 | 사전 산소농도미측정 | L(2) | M(3) | 밀폐공간안전작업프로그램수립에 따라 작업 | 밀폐공간 전용 송기마스크 사용 및 사전 밀폐공간 주지 후 작업
건축 | 건축물 | 공동주택 | 건축 | 방수공사 | 기타 | 기타 | 내부 | 기타 | 지하 | 기타 | 기타 | 질식 | 환기미실시 | M(2) | H(4) | 밀폐공간 환기량계산 실시 | 산소농도 측정
건축 | 건축물 | 업무시설 | 건축 | 방수공사 | 기타 | 기타 | 내부 | 기타 | 바닥 | 마감작업 | 붕괴 | 질식 | 사전허가제 미시행에 의한 위험요소 잠재 | M(2) | M(2) | 해당없음 | 위험공종 작업 전 안전작업허가제 시행으로 재해방지
건축 | 건축물 | 업무시설 | 건축 | 방수공사 | 기타 | 기타 | 내부 | 기타 | 바닥 | 마감작업 | 없음 | 질식 | 밀폐공간 안전수칙 미준수에 의한 작업자의 질식위험 | M(2) | M(3) | 해당없음 | 밀폐공간 작업 시 작업감시자의 비치 및 가스농도관리 철저로 작업자 질식위험 제거
건축 | 건축물 | 교정 및 군사시설 | 건축 | 방수공사 | 기타 | 기타 | 내부 | 기타 | 바닥 | 마감작업 | 없음 | 질식 | 환기구 설치 미흡 | M(3) | M(3) | 밀폐공간 환기시설 설치 및 가스농도관리 철저 | 밀폐공간 작업 매뉴얼에 따라 작업 실시 및 작업감시자 배치
건축 | 건축물 | 의료시설 | 건축 | 방수공사 | 기타 | 기타 | 내부 | 기타 | 바닥 | 기타 | 없음 | 질식 | 안전수칙 미준수 | M(3) | H(4) | 작업 전 환기(급·배기 실시)공기(산소)호흡기 또는 송기마스크 등의 호흡용 보호구 지급 및 착용 | 밀폐공간 작업안전 수칙 준수
건축 | 건축물 | 노유자시설 | 건축 | 방수공사 | 기타 | 기타 | 내부 | 기타 | 지하 | 기타 | 기타 | 질식 | 환기미실시 | M(2) | H(4) | 밀폐공간 환기량계산 실시 | 산소농도 측정
건축 | 건축물 | 교육연구시설 | 건축 | 방수공사 | 기타 | 기타 | 내부 | 기타 | 바닥 | 마감작업 | 없음 | 질식 | 환기시설 미설치 | H(4) | H(4) | 밀폐공간 환기시설 설치 및 환기량 계산 | 밀폐공간 작업안전수칙 준수
토목 | 상하수도 | 기타 | 건축 | 방수공사 | 기타 | 기타 | 외부 | 기타 | 바닥 | 마감작업 | 없음 | 기타 | 사전허가제 미시행에 의한 위험요소 잠재 | M(2) | M(3) | 해당없음 | 위험공종 작업 전 안전작업허가제 시행으로 재해방지
토목 | 상하수도 | 기타 | 건축 | 방수공사 | 기타 | 기타 | 내부 | 기타 | 바닥 | 마감작업 | 충돌 | 질식 | 밀폐공간 안전수칙 미준수에 의한 작업자의 질식위험 | M(2) | M(3) | 해당없음 | 밀폐공간 작업 시 작업감시자의 비치 및 가스농도관리 철저로 작업자 질식위험 제거
건축 | 건축물 | 업무시설 | 건축 | 방수공사 | 기타 | 기타 | 내부 | 기타 | 지하 | 기타 | 기타 | 질식 | 환기미실시 | M(2) | H(4) | 밀폐공간 환기량계산 실시 | 산소농도 측정
건축 | 건축물 | 교육연구시설 | 건축 | 방수공사 | 기타 | 기타 | 내부 | 기타 | 옆 | 도장작업 | 없음 | 질식 | 환기계획 미수립 | M(3) | H(4) | 환기계획 수립 | 밀폐공간 작업 프로그램 시행
건축 | 건축물 | 교육연구시설 | 건축 | 방수공사 | 기타 | 기타 | 내부 | 기타 | 바닥 | 기타 | 없음 | 질식 | 환기시설 미설치 | H(4) | H(4) | 밀폐공간 환기시설 설치 및 환기량 계산 | 밀폐공간 작업안전수칙 준수
건축 | 건축물 | 교육연구시설 | 건축 | 방수공사 | 기타 | 기타 | 내부 | 기타 | 지하 | 마감작업 | 없음 | 질식 | 환기구 설치 미흡 | M(3) | M(3) | 밀폐공간 환기시설 설치 및 가스농도관리 철저 | 밀폐공간 작업 매뉴얼에 따라 작업 실시 및 작업감시자 배치
건축 | 건축물 | 교육연구시설 | 건축 | 방수공사 | 기타 | 기타 | 내부 | 기타 | 하부(아래) | 기타 | 없음 | 질식 | 산소결핍 | L(2) | H(4) | 밀폐공간을 감안하여 환풍 시설(배풍기 등) 설치계획 수립 | 밀폐공간 작업 안전수칙 준수
건축 | 건축물 | 교육연구시설 | 건축 | 방수공사 | 기타 | 기타 | 내부 | 기타 | 바닥 | 확인 및 점검작업 | 기타 | 질식 | 기타_환기시설 설치 상세도면 미작성 | H(3) | H(3) | 환기시설 설치도면 작성 | 복합가스농도 측정 및 밀폐공간 기준 도면에 표기
건축 | 건축물 | 교육연구시설 | 건축 | 방수공사 | 기타 | 기타 | 내부 | 기타 | 지하 | 마감작업 | 기타 | 질식 | 환기미실시 | M(2) | H(4) | 밀폐공간 환기량계산 실시 | 산소농도 측정
건축 | 건축물 | 문화 및 집회시설 | 건축 | 방수공사 | 기타 | 기타 | 내부 | 기타 | 바닥 | 확인 및 점검작업 | 기타 | 질식 | 기타_환기시설 설치 상세도면 미작성 | H(3) | H(3) | 환기시설 설치도면 작성 | 복합가스농도 측정 및 밀폐공간 기준 도면에 표기
건축 | 건축물 | 자동차 관련시설 | 건축 | 방수공사 | 기타 | 기타 | 내부 | 기타 | 지하 | 마감작업 | 없음 | 질식 | 밀폐공간 작업 중 근로자 질식위험 | L(2) | L(3) | 밀폐공간 안전보건 프로그램을 설계도서에 반영 | 밀폐공간 산소결핍 등으로 인한 질식위험 / 2인1조 작업 및 환기 실시
건축 | 건축물 | 교육연구시설 | 건축 | 방수공사 | 기타 | 기타 | 내부 | 기타 | 바닥 | 확인 및 점검작업 | 기타 | 질식 | 기타_환기시설 설치 상세도면 미작성 | H(3) | H(3) | 환기시설 설치도면 작성 | 복합가스농도 측정 및 밀폐공간 기준 도면에 표기
건축 | 건축물 | 교육연구시설 | 건축 | 방수공사 | 기타 | 기타 | 내부 | 기타 | 바닥 | 확인 및 점검작업 | 기타 | 질식 | 기타_환기시설 설치 상세도면 미작성 | H(3) | H(3) | 환기시설 설치도면 작성 | 복합가스농도 측정 및 밀폐공간 기준 도면에 표기
건축 | 건축물 | 교육연구시설 | 건축 | 방수공사 | 기타 | 기타 | 내부 | 기타 | 바닥 | 확인 및 점검작업 | 기타 | 질식 | 기타_환기시설 설치 상세도면 미작성 | H(3) | H(3) | 환기시설 설치도면 작성 | 복합가스농도 측정 및 밀폐공간 기준 도면에 표기
건축 | 건축물 | 교육연구시설 | 건축 | 방수공사 | 기타 | 기타 | 내부 | 기타 | 지하 | 마감작업 | 없음 | 질식 | 환기시설 미설치 | L(2) | M(3) | 지하층 환기시설 설치계획 수립 | 단독작업 금지, 2인 1조의 작업조 편성, 밀폐공간작업 안전수칙 준수
건축 | 건축물 | 업무시설 | 건축 | 방수공사 | 기타 | 기타 | 내부 | 기타 | 바닥 | 확인 및 점검작업 | 기타 | 질식 | 기타_환기시설 설치 상세도면 미작성 | H(3) | H(3) | 환기시설 설치도면 작성 | 복합가스농도 측정 및 밀폐공간 기준 도면에 표기
건축 | 건축물 | 자동차 관련시설 | 건축 | 방수공사 | 기타 | 기타 | 내부 | 기타 | 지하 | 기타 | 기타 | 질식 | 환기미실시 | M(2) | H(4) | 밀폐공간 환기량계산 실시 | 산소농도 측정
건축 | 건축물 | 공동주택 | 건축 | 방수공사 | 기타 | 기타 | 내부 | 기타 | 지하 | 기타 | 기타 | 질식 | 환기미실시 | M(2) | H(4) | 밀폐공간 환기량계산 실시 | 산소농도 측정
건축 | 건축물 | 업무시설 | 건축 | 방수공사 | 기타 | 기타 | 내부 | 기타 | 바닥 | 도장작업 | 기타 | 질식 | 작업장의 환기시설 미설치로 근로자 질식 | L(2) | H(4) | 가설용 배기, 환기시설을 설치 | 밀폐공간 작업 시작전 지속적인 안전교육과 확인점검 실시
토목 | 터널 | 철도터널 | 건축 | 방수공사 | 기타 | 기타 | 내부 | 기타 | 지하 | 기타 | 기타 | 질식 | 환기시설 미설치 및 보호구 미착용 | M(3) | H(4) | 환기가 불충분한 작업장 유기용제 취급시 강제 급배기장치 설치 및 보호구 지급 | 밀폐공간 작업안전수칙 준수
건축 | 건축물 | 교육연구시설 | 건축 | 방수공사 | 기타 | 기타 | 내부 | 기타 | 바닥 | 확인 및 점검작업 | 기타 | 질식 | 기타_환기시설 설치 상세도면 미작성 | H(3) | H(3) | 환기시설 설치도면 작성 | 복합가스농도 측정 및 밀폐공간 기준 도면에 표기
건축 | 건축물 | 교육연구시설 | 건축 | 방수공사 | 기타 | 기타 | 내부 | 기타 | 바닥 | 기타 | 없음 | 질식 | 작업장 환기 미실시 | L(2) | M(3) | 밀폐공간 작업프로그램계획을 공사안전보건대장에 수립하도록 설계안전보건대장에 반영 | 밀폐공간의 산소 및 유해가스 농도측정기준을 준수하고 작업팀 특별교육 실시
토목 | 터널 | 철도터널 | 건축 | 방수공사 | 기타 | 기타 | 내부 | 기타 | 지하 | 기타 | 기타 | 질식 | 환기시설 미설치 및 보호구 미착용 | M(3) | M(4) | 환기가 불충분한 작업장 유기용제 취급시 강제 급배기장치 설치 및 보호구 지급 | 밀폐공간 작업에 대한 안전보건기준규칙 준수
건축 | 건축물 | 교육연구시설 | 건축 | 방수공사 | 기타 | 기타 | 내부 | 기타 | 바닥 | 확인 및 점검작업 | 기타 | 질식 | 기타_환기시설 설치 상세도면 미작성 | H(3) | H(3) | 환기시설 설치도면 작성 | 복합가스농도 측정 및 밀폐공간 기준 도면에 표기
건축 | 건축물 | 의료시설 | 건축 | 방수공사 | 기타 | 기타 | 내부 | 기타 | 바닥 | 도장작업 | 기타 | 질식 | 작업장의 환기시설 미설치로 근로자 질식 | L(2) | H(4) | 가설용 배기, 환기시설을 설치 | 밀폐공간 작업 시작전 지속적인 안전교육과 확인점검 실시
건축 | 건축물 | 운동시설 | 건축 | 방수공사 | 기타 | 기타 | 내부 | 기타 | 지하 | 기타 | 없음 | 질식 | 사전 산소농도 미측정 | L(2) | M(3) | 밀폐공간안전작업프로그램 수립에 따라 작업, 환기량 계산 수립 | 밀폐공간 작업 시 사전조사 실시, 밀폐공간 작업 허가서 승인 요청
건축 | 건축물 | 업무시설 | 건축 | 방수공사 | 기타 | 기타 | 내부 | 작업대차 | 바닥 | 마감작업 | 화재 | 떨어짐(3미터 이상 ~ 5미터 미만) | 인화물질 방치 | M(4) | M(4) | 인화물질 제거, 환기 장치 가동 | 스프레인 펌프 이용한 뿜칠 작업 시 타 작업자의 통행을 금지
건축 | 건축물 | 노유자시설 | 건축 | 방수공사 | 기타 | 기타 | 내부 | 기타 | 바닥 | 확인 및 점검작업 | 기타 | 질식 | 기타_환기시설 설치 상세도면 미작성 | H(3) | H(3) | 환기시설 설치도면 작성 | 복합가스농도 측정 및 밀폐공간 기준 도면에 표기
건축 | 건축물 | 문화 및 집회시설 | 건축 | 방수공사 | 기타 | 기타 | 내부 | 기타 | 바닥 | 확인 및 점검작업 | 기타 | 질식 | 기타_환기시설 설치 상세도면 미작성 | H(3) | H(3) | 환기시설 설치도면 작성 | 복합가스농도 측정 및 밀폐공간 기준 도면에 표기
건축 | 건축물 | 공동주택 | 건축 | 방수공사 | 기타 | 기타 | 내부 | 기타 | 바닥 | 기타 | 없음 | 질식 | 환기시설 미설치 | H(4) | H(4) | 밀폐공간 환기량 계산 | 밀폐공간 작업안전수칙 준수
건축 | 건축물 | 교육연구시설 | 건축 | 방수공사 | 기타 | 기타 | 내부 | 기타 | 바닥 | 확인 및 점검작업 | 기타 | 질식 | 기타_환기시설 설치 상세도면 미작성 | H(3) | H(3) | 환기시설 설치도면 작성 | 복합가스농도 측정 및 밀폐공간 기준 도면에 표기
건축 | 건축물 | 업무시설 | 건축 | 방수공사 | 기타 | 기타 | 내부 | 기타 | 바닥 | 확인 및 점검작업 | 기타 | 질식 | 기타_환기시설 설치 상세도면 미작성 | H(3) | H(3) | 환기시설 설치도면 작성 | 복합가스농도 측정 및 밀폐공간 기준 도면에 표기
건축 | 건축물 | 공동주택 | 건축 | 방수공사 | 기타 | 기타 | 내부 | 기타 | 바닥 | 기타 | 없음 | 질식 | 환기시설 미설치 | H(4) | H(4) | 밀폐공간 환기량 계산 | 밀폐공간 작업안전수칙 준수
건축 | 건축물 | 업무시설 | 건축 | 방수공사 | 기타 | 기타 | 내부 | 기타 | 바닥 | 확인 및 점검작업 | 기타 | 질식 | 기타_환기시설 설치 상세도면 미작성 | H(3) | H(3) | 환기시설 설치도면 작성 | 복합가스농도 측정 및 밀폐공간 기준 도면에 표기
건축 | 건축물 | 자동차 관련시설 | 건축 | 방수공사 | 기타 | 기타 | 내부 | 기타 | 바닥 | 확인 및 점검작업 | 기타 | 질식 | 기타_환기시설 설치 상세도면 미작성 | H(3) | H(3) | 환기시설 설치도면 작성 | 복합가스농도 측정 및 밀폐공간 기준 도면에 표기
건축 | 건축물 | 의료시설 | 건축 | 방수공사 | 기타 | 기타 | 내부 | 기타 | 상부(위) | 이동 | 없음 | 떨어짐(2미터 이상 ~ 3미터 미만) | 이동식 사다리 승강중 사다리 전도 | M(2) | M(3) | 우수조 내부 고정식 점검사다리 도면에 반영 | 방수 작업전 점검사다리 사전에 설치, 점검사다리 설치시 고소작업 적정 작업발판 설치 및 밀폐공간작업 프로그램 수립 시행
건축 | 건축물 | 근린생활시설 | 건축 | 방수공사 | 기타 | 기타 | 내부 | 기타 | 바닥 | 기타 | 없음 | 질식 | 환기시설 미설치 | H(4) | H(4) | 밀폐공간 환기시설 설치 및 환기량 계산 | 밀폐공간 작업안전수칙 준수
건축 | 건축물 | 근린생활시설 | 건축 | 방수공사 | 기타 | 기타 | 내부 | 기타 | 상부(위) | 마감작업 | 없음 | 질식 | 환기구 설치 미흡 | M(3) | M(3) | 밀폐공간 환기시설 설치 및 가스농도관리 하도록 설계도서(시방서) 반영 | 밀폐공간 작업 매뉴얼에 따라 작업 실시 및 작업감시자 배치
건축 | 건축물 | 교육연구시설 | 건축 | 방수공사 | 기타 | 기타 | 내부 | 기타 | 바닥 | 확인 및 점검작업 | 기타 | 질식 | 기타_환기시설 설치 상세도면 미작성 | H(3) | H(3) | 환기시설 설치도면 작성 | 복합가스농도 측정 및 밀폐공간 기준 도면에 표기
건축 | 건축물 | 교육연구시설 | 건축 | 방수공사 | 기타 | 기타 | 내부 | 기타 | 옆 | 도장작업 | 없음 | 질식 | 밀폐공간 작업중 유해가스발생 | H(3) | H(4) | 환기계획 수립 | 밀폐공간작업 프로그램 시행
건축 | 건축물 | 노유자시설 | 건축 | 방수공사 | 기타 | 기타 | 내부 | 기타 | 지하 | 마감작업 | 없음 | 질식 | 안전기준 미준수 | L(2) | M(4) | - | 작업 전 밀폐공간 안전보건 프로그램 운영
건축 | 건축물 | 운동시설 | 건축 | 방수공사 | 기타 | 기타 | 내부 | 기타 | 하부(아래) | 기타 | 없음 | 질식 | 산소결핍 | L(2) | H(4) | 밀폐공간을 감안하여 환풍 시설(배풍기 등) 설치계획 수립 | 밀폐공간 작업 안전수칙 준수
건축 | 건축물 | 교육연구시설 | 건축 | 방수공사 | 기타 | 기타 | 내부 | 기타 | 바닥 | 확인 및 점검작업 | 기타 | 질식 | 기타_환기시설 설치 상세도면 미작성 | H(3) | H(3) | 환기시설 설치도면 작성 | 복합가스농도 측정 및 밀폐공간 기준 도면에 표기
건축 | 건축물 | 운동시설 | 건축 | 방수공사 | 기타 | 기타 | 내부 | 기타 | 옆 | 도장작업 | 없음 | 질식 | 밀폐공간 작업중 유해가스발생 | H(3) | H(4) | 환기계획 수립 | 밀폐공간작업 프로그램 시행
건축 | 건축물 | 관광 휴게시설 | 건축 | 방수공사 | 기타 | 기타 | 내부 | 기타 | 하부(아래) | 기타 | 없음 | 질식 | 산소결핍 | L(2) | H(4) | 밀폐공간을 감안하여 환풍 시설(배풍기 등) 설치계획 수립 | 밀폐공간 작업 안전수칙 준수
건축 | 건축물 | 근린생활시설 | 건축 | 방수공사 | 기타 | 기타 | 내부 | 기타 | 지하 | 도장작업 | 없음 | 질식 | 안전조치 부적정 | M(2) | H(4) | 밀폐공간 작업 수칙 준수 | 구조작업시 송기마스크 등 보호장비 필히 착용
건축 | 건축물 | 업무시설 | 건축 | 방수공사 | 기타 | 기타 | 내부 | 기타 | 지하 | 도장작업 | 없음 | 질식 | 안전조치 부적정 | M(2) | H(4) | 밀폐공간 작업 수칙 준수 | 구조작업시 송기마스크 등 보호장비 필히 착용
건축 | 건축물 | 교육연구시설 | 건축 | 방수공사 | 기타 | 기타 | 내부 | 기타 | 바닥 | 확인 및 점검작업 | 기타 | 질식 | 기타_환기시설 설치 상세도면 미작성 | H(3) | H(3) | 환기시설 설치도면 작성 | 복합가스농도 측정 및 밀폐공간 기준 도면에 표기
건축 | 건축물 | 교육연구시설 | 건축 | 방수공사 | 기타 | 기타 | 내부 | 기타 | 옆 | 도장작업 | 없음 | 질식 | 밀폐공간 작업중 유해가스발생 | H(3) | H(4) | 환기계획 수립 | 밀폐공간작업 프로그램 시행
건축 | 건축물 | 업무시설 | 건축 | 방수공사 | 기타 | 기타 | 내부 | 기타 | 하부(아래) | 마감작업 | 기타 | 질식 | 밀폐 공간 내 산소결핍 | M(2) | M(3) | 밀폐공간을 감안하여 환풍시설(배풍기 등) 설치 | 밀폐공간 작업 안전수칙 준수
산업환경설비 | 환경시설 | 공공폐수처리시설 | 건축 | 방수공사 | 기타 | 기타 | 내부 | 기타 | 지하 | 마감작업 | 없음 | 질식 | 밀폐공간 작업 중 근로자 질식위험 | L(2) | L(3) | 밀폐공간 안전보건 프로그램을 설계도서에 반영 | 밀폐공간 산소결핍등으로 인한 질식위험 / 2인1조 작업 및 환기실시
건축 | 건축물 | 교육연구시설 | 건축 | 방수공사 | 기타 | 기타 | 내부 | 기타 | 바닥 | 확인 및 점검작업 | 기타 | 질식 | 기타_환기시설 설치 상세도면 미작성 | H(3) | H(3) | 환기시설 설치도면 작성 | 복합가스농도 측정 및 밀폐공간 기준 도면에 표기
건축 | 건축물 | 노유자시설 | 건축 | 방수공사 | 기타 | 기타 | 내부 | 기타 | 하부(아래) | 마감작업 | 기타 | 질식 | 밀폐 공간 내 산소결핍 | M(2) | M(3) | 밀폐공간을 감안하여 환풍시설(배풍기 등) 설치 | 밀폐공간 작업 안전수칙 준수
건축 | 건축물 | 위락시설 | 건축 | 방수공사 | 기타 | 기타 | 내부 | 기타 | 바닥 | 마감작업 | 없음 | 질식 | 사전허가제 미시행에 의한 위험요소 잠재 | M(2) | M(2) | 해당없음 | 위험공종 작업 전 안전작업허가제 시행으로 재해방지
건축 | 건축물 | 기타 | 건축 | 방수공사 | 기타 | 기타 | 내부 | 기타 | 바닥 | 확인 및 점검작업 | 기타 | 질식 | 기타_환기시설 설치 상세도면 미작성 | H(3) | H(3) | 환기시설 설치도면 작성 | 복합가스농도 측정 및 밀폐공간 기준 도면에 표기
건축 | 건축물 | 교육연구시설 | 건축 | 방수공사 | 기타 | 기타 | 내부 | 기타 | 옆 | 도장작업 | 없음 | 질식 | 밀폐공간 작업중 유해가스발생 | H(3) | H(4) | 환기계획 수립 | 밀폐공간작업 프로그램 시행
건축 | 건축물 | 교육연구시설 | 건축 | 방수공사 | 기타 | 기타 | 내부 | 기타 | 바닥 | 확인 및 점검작업 | 기타 | 질식 | 기타_환기시설 설치 상세도면 미작성 | H(3) | H(3) | 환기시설 설치도면 작성 | 복합가스농도 측정 및 밀폐공간 기준 도면에 표기
토목 | 상하수도 | 하수도 | 건축 | 방수공사 | 기타 | 기타 | 내부 | 기타 | 하부(아래) | 마감작업 | 없음 | 질식 | 밀폐작업으로 근로자 질식위험 | M(3) | M(3) | 밀폐구역작업 안전관리 계획도 작성 | 밀폐공간 작업계획 수립 필요
건축 | 건축물 | 업무시설 | 건축 | 방수공사 | 기타 | 기타 | 내부 | 기타 | 바닥 | 마감작업 | 없음 | 질식 | 유해가스 미측정 | M(2) | H(4) | 작업전 반드시 유해가스 측정과 작업감시자 배치토록하고 밀폐 공간 작업 매뉴얼에 따라 작업실시 | 밀폐공간 작업 매뉴얼에 따라 작업실시
토목 | 상하수도 | 하수도 | 건축 | 방수공사 | 기타 | 기타 | 내부 | 기타 | 바닥 | 확인 및 점검작업 | 기타 | 질식 | 기타_환기시설 설치도면 미작성 | H(3) | H(3) | 환기시설 설치도면 작성 | 복합가스농도 측정 및 밀폐공간 기준 도면에 표기하여 반영
건축 | 건축물 | 업무시설 | 건축 | 방수공사 | 기타 | 기타 | 내부 | 기타 | 지하 | 도장작업 | 없음 | 질식 | 환기량 부족 | H(3) | H(4) | 밀폐공간 환기량 걔산 설계도서에 반영 | 밀폐공간 작업안전수칙 준수 및 용접시 화재예방관리
건축 | 건축물 | 업무시설 | 건축 | 방수공사 | 기타 | 기타 | 내부 | 기타 | 옆 | 도장작업 | 없음 | 질식 | 밀폐공간 작업중 유해가스발생 | H(3) | H(4) | 환기계획 수립 | 밀폐공간작업 프로그램 시행
건축 | 건축물 | 근린생활시설 | 건축 | 방수공사 | 기타 | 기타 | 내부 | 기타 | 지하 | 도장작업 | 없음 | 질식 | 밀폐공간 작업 시 안전조치 미비로 인한 산소결핍 | L(2) | M(4) | 밀폐공간 작업시 환풍시설(배풍기 등) 설치 | 밀폐공간 작업 안전수칙 준수
건축 | 건축물 | 교육연구시설 | 건축 | 방수공사 | 기타 | 기타 | 내부 | 기타 | 지하 | 기타 | 기타 | 질식 | 환기 미실시 | M(2) | H(4) | 밀폐공간 환기 실시 | 산소농도 측정
건축 | 건축물 | 교육연구시설 | 건축 | 방수공사 | 기타 | 기타 | 내부 | 기타 | 지하 | 마감작업 | 없음 | 질식 | 밀폐공간 산소부족 | M(3) | M(2) | 밀폐공간 안전대책 수립 | 관리감독자 관리·감독 및 밀폐공간 작업 안전수칙 준수
토목 | 상하수도 | 하수도 | 건축 | 방수공사 | 기타 | 기타 | 내부 | 기타 | 하부(아래) | 확인 및 점검작업 | 기타 | 질식 | 기타_환기시설 설치도면 미작성 | M(3) | M(3) | 환기시설 설치도면 작성 | 복합가스농도 측정 및 밀폐공간 기준 도면에 표기하여 반영
건축 | 건축물 | 업무시설 | 건축 | 방수공사 | 기타 | 기타 | 내부 | 기타 | 지하 | 마감작업 | 없음 | 질식 | 밀폐공간 방수 작업중 근로자 질식위험 | M(3) | M(3) | 밀폐공간 안전관리 계획도 작성 | 밀폐공간 작업 안전관리 계획 수립 필요
건축 | 건축물 | 문화 및 집회시설 | 건축 | 방수공사 | 기타 | 기타 | 내부 | 기타 | 지하 | 마감작업 | 없음 | 질식 | 밀폐공간 산소부족 | M(3) | M(2) | 밀폐공간 안전대책 수립 | 관리감독자 관리·감독 및 밀폐공간 작업 안전수칙 준수
건축 | 건축물 | 방송통신시설 | 건축 | 방수공사 | 기타 | 기타 | 내부 | 기타 | 바닥 | 마감작업 | 없음 | 질식 | 환기시설 미설치 | H(4) | H(4) | 밀폐공간 환기량 계산 | 밀폐공간 작업안전수칙 준수
건축 | 건축물 | 운동시설 | 건축 | 방수공사 | 기타 | 기타 | 내부 | 기타 | 바닥 | 확인 및 점검작업 | 기타 | 질식 | 기타_환기시설 설치 상세도면 미작성 | H(3) | H(3) | 환기시설 설치도면 작성 | 복합가스농도 측정 및 밀폐공간 기준 도면에 표기
건축 | 건축물 | 근린생활시설 | 건축 | 방수공사 | 기타 | 기타 | 내부 | 기타 | 바닥 | 확인 및 점검작업 | 기타 | 질식 | 기타_환기시설 설치 상세도면 미작성 | H(3) | H(3) | 환기시설 설치도면 작성 | 복합가스농도 측정 및 밀폐공간 기준 도면에 표기
건축 | 건축물 | 노유자시설 | 건축 | 방수공사 | 기타 | 기타 | 내부 | 기타 | 바닥 | 확인 및 점검작업 | 기타 | 질식 | 기타_환기시설 설치 상세도면 미작성 | H(3) | H(3) | 환기시설 설치도면 작성 | 복합가스농도 측정 및 밀폐공간 기준 도면에 표기
건축 | 건축물 | 자동차 관련시설 | 건축 | 방수공사 | 기타 | 기타 | 내부 | 기타 | 바닥 | 확인 및 점검작업 | 기타 | 질식 | 기타_환기시설 설치 상세도면 미작성 | H(3) | H(3) | 환기시설 설치도면 작성 | 복합가스농도 측정 및 밀폐공간 기준 도면에 표기
건축 | 건축물 | 교육연구시설 | 건축 | 방수공사 | 기타 | 기타 | 내부 | 기타 | 지하 | 마감작업 | 없음 | 질식 | 밀폐공간 작업중 근로자 질식위험 | M(3) | M(4) | 밀폐공간 안전관리계획도 작성 | 밀폐공간작업 안전관리 계획 수립 필요
건축 | 건축물 | 근린생활시설 | 건축 | 방수공사 | 기타 | 기타 | 내부 | 기타 | 바닥 | 마감작업 | 없음 | 질식 | 밀폐공간 안전수칙 미준수에 의한 작업자의 질식위험 | M(2) | M(2) | 해당없음 | 밀폐공간 작업 시 작업감시자의 비치 및 가스농도관리 철저로 작업자 질식위험 제거
건축 | 건축물 | 수련시설 | 건축 | 방수공사 | 기타 | 기타 | 내부 | 기타 | 하부(아래) | 마감작업 | 없음 | 질식 | 환기시설 미설치 | H(4) | H(4) | 밀폐공간 환기량 계산 및 환기시설 설치 | 밀폐공간 작업안전수칙 준수
건축 | 건축물 | 공동주택 | 건축 | 방수공사 | 기타 | 기타 | 내부 | 기타 | 바닥 | 기타 | 기타 | 기타 | 사전허가제 미시행에 의한 위험요소 잠재 | M(2) | M(2) | 해당없음 | 위험공종 작업 전 안전작업허가제 시행으로 재해방지
건축 | 건축물 | 근린생활시설 | 건축 | 방수공사 | 기타 | 기타 | 내부 | 기타 | 바닥 | 기타 | 기타 | 기타 | 사전허가제 미시행에 의한 위험요소 잠재 | M(2) | M(2) | 해당없음 | 위험공종 작업 전 안전작업허가제 시행으로 재해방지
건축 | 건축물 | 교육연구시설 | 건축 | 방수공사 | 기타 | 기타 | 내부 | 기타 | 하부(아래) | 기타 | 없음 | 질식 | 산소결핍 | L(2) | H(4) | 밀폐공간을 감안하여 환풍 시설(배풍기 등) 설치 | 밀폐공간 작업 안전수칙 준수
건축 | 건축물 | 교육연구시설 | 건축 | 방수공사 | 기타 | 기타 | 내부 | 기타 | 바닥 | 확인 및 점검작업 | 기타 | 질식 | 기타_환기시설 설치 상세도면 미작성 | H(3) | H(3) | 환기시설 설치도면 작성 | 복합가스농도 측정 및 밀폐공간 기준 도면에 표기
건축 | 건축물 | 교육연구시설 | 건축 | 방수공사 | 기타 | 기타 | 내부 | 기타 | 바닥 | 확인 및 점검작업 | 기타 | 질식 | 기타_환기시설 설치 상세도면 미작성 | H(3) | H(3) | 환기시설 설치도면 작성 | 복합가스농도 측정 및 밀폐공간 기준 도면에 표기
건축 | 건축물 | 교육연구시설 | 건축 | 방수공사 | 기타 | 기타 | 내부 | 기타 | 바닥 | 확인 및 점검작업 | 기타 | 질식 | 기타_환기시설 설치 상세도면 미작성 | H(3) | H(3) | 환기시설 설치도면 작성 | 복합가스농도 측정 및 밀폐공간 기준 도면에 표기
건축 | 건축물 | 근린생활시설 | 건축 | 방수공사 | 기타 | 기타 | 내부 | 기타 | 지하 | 마감작업 | 없음 | 질식 | 지하층 방수공사시 환기불량 | M(2) | H(4) | 밀폐공간 환기설비 계획 수립 | 밀폐공간 안전작업 프로그램 작성 및 준수
건축 | 건축물 | 업무시설 | 건축 | 방수공사 | 기타 | 기타 | 내부 | 기타 | 하부(아래) | 마감작업 | 기타 | 질식 | 밀폐 공간 내 산소결핍 | M(2) | M(3) | 밀폐공간을 감안하여 환풍시설(배풍기 등) 설치 | 밀폐공간 작업 안전수칙 준수
건축 | 건축물 | 자동차 관련시설 | 건축 | 방수공사 | 기타 | 기타 | 내부 | 기타 | 하부(아래) | 기타 | 없음 | 질식 | 산소결핍 | L(2) | H(4) | 밀폐공간을 감안하여 환풍 시설(배풍기 등) 설치계획 수립 | 밀폐공간 작업 안전수칙 준수
산업환경설비 | 환경시설 | 환경오염방지시설 | 건축 | 방수공사 | 기타 | 기타 | 내부 | 기타 | 바닥 | 기타 | 기타 | 질식 | 환기 미실시 | M(2) | H(4) | 밀폐공간 환기량계산 실시 | 산소농도 측정
건축 | 건축물 | 교육연구시설 | 건축 | 방수공사 | 기타 | 기타 | 내부 | 기타 | 바닥 | 확인 및 점검작업 | 기타 | 질식 | 기타_환기시설 설치 상세도면 미작성 | H(3) | H(3) | 환기시설 설치도면 작성 | 복합가스농도 측정 및 밀폐공간 기준 도면에 표기
토목 | 철도 | 지하철 | 건축 | 방수공사 | 기타 | 기타 | 내부 | 기타 | 바닥 | 확인 및 점검작업 | 기타 | 질식 | 기타_환기시설 설치 상세도면 미작성 | H(3) | H(3) | 환기시설 설치도면 작성 | 복합가스농도 측정 및 밀폐공간 기준 도면에 표기
건축 | 건축물 | 공장 | 건축 | 방수공사 | 기타 | 기타 | 내부 | 기타 | 바닥 | 확인 및 점검작업 | 기타 | 질식 | 기타_환기시설 설치 상세도면 미작성 | H(3) | H(3) | 환기시설 설치도면 작성 | 복합가스농도 측정 및 밀폐공간 기준 도면에 표기
건축 | 건축물 | 공장 | 건축 | 방수공사 | 기타 | 기타 | 내부 | 기타 | 바닥 | 확인 및 점검작업 | 기타 | 질식 | 기타_환기시설 설치 상세도면 미작성 | H(3) | H(3) | 환기시설 설치도면 작성 | 복합가스농도 측정 및 밀폐공간 기준 도면에 표기
건축 | 건축물 | 문화 및 집회시설 | 건축 | 방수공사 | 기타 | 기타 | 내부 | 기타 | 바닥 | 확인 및 점검작업 | 기타 | 질식 | 기타_환기시설 설치 상세도면 미작성 | H(3) | H(3) | 환기시설 설치도면 작성 | 복합가스농도 측정 및 밀폐공간 기준 도면에 표기
건축 | 건축물 | 교정 및 군사시설 | 건축 | 방수공사 | 기타 | 기타 | 내부 | 기타 | 바닥 | 마감작업 | 기타 | 질식 | 환기미실시 | M(2) | H(4) | 질식위험 구간에 대하여 밀폐공간 프로그램 운영을 할 수 있도록 관련자료 첨부 | 밀폐공간 프로그램 운영
건축 | 건축물 | 근린생활시설 | 건축 | 방수공사 | 기타 | 기타 | 내부 | 기타 | 바닥 | 마감작업 | 없음 | 기타 | 밀폐공간 안전수칙 미준수에 의한 작업자의 질식위험 | M(3) | M(2) | 해당없음 | 밀폐공간 작업 시 작업감시자의 비치 및 가스농도관리 철저로 작업자 질식위험 제거
건축 | 건축물 | 교육연구시설 | 건축 | 방수공사 | 기타 | 기타 | 내부 | 기타 | 바닥 | 확인 및 점검작업 | 기타 | 질식 | 기타_환기시설 설치 상세도면 미작성 | H(3) | H(3) | 환기시설 설치도면 작성 | 복합가스농도 측정 및 밀폐공간 기준 도면에 표기
건축 | 건축물 | 업무시설 | 건축 | 방수공사 | 기타 | 기타 | 내부 | 기타 | 지하 | 기타 | 기타 | 질식 | 환기 미실시 | M(2) | H(4) | 밀폐공간 환기량계산 실시 | 산소농도 측정
건축 | 건축물 | 근린생활시설 | 건축 | 방수공사 | 기타 | 기타 | 내부 | 기타 | 바닥 | 마감작업 | 없음 | 기타 | 사전허가제 미시행에 의한 위험요소 잠재 | M(3) | M(2) | 해당없음 | 위험공종 작업 전 안전작업허가제 시행으로 재해방지
건축 | 건축물 | 교육연구시설 | 건축 | 방수공사 | 기타 | 기타 | 내부 | 기타 | 바닥 | 확인 및 점검작업 | 기타 | 질식 | 기타_환기시설 설치 상세도면 미작성 | H(3) | H(3) | 환기시설 설치도면 작성 | 복합가스농도 측정 및 밀폐공간 기준 도면에 표기
건축 | 건축물 | 근린생활시설 | 건축 | 방수공사 | 기타 | 기타 | 내부 | 기타 | 바닥 | 마감작업 | 없음 | 질식 | 환기시설 미설치 | H(4) | H(4) | 밀폐공간 환기시설 설치 및 환기량 계산 | 밀폐공간 작업안전수칙 준수
건축 | 건축물 | 교육연구시설 | 건축 | 방수공사 | 기타 | 기타 | 내부 | 기타 | 바닥 | 확인 및 점검작업 | 기타 | 질식 | 기타_환기시설 설치 상세도면 미작성 | H(3) | H(3) | 환기시설 설치도면 작성 | 복합가스농도 측정 및 밀폐공간 기준 도면에 표기
건축 | 건축물 | 노유자시설 | 건축 | 방수공사 | 기타 | 기타 | 내부 | 기타 | 바닥 | 확인 및 점검작업 | 기타 | 질식 | 기타_환기시설 설치 상세도면 미작성 | H(3) | H(3) | 환기시설 설치도면 작성 | 복합가스농도 측정 및 밀폐공간 기준 도면에 표기
토목 | 하천 | 기타 | 건축 | 방수공사 | 기타 | 기타 | 내부 | 기타 | 하부(아래) | 기타 | 없음 | 질식 | 산소결핍 | L(2) | H(4) | 밀폐공간을 감안하여 환풍 시설(배풍기 등) 설치계획 수립 | 밀폐공간 작업 안전수칙 준수
건축 | 건축물 | 노유자시설 | 건축 | 방수공사 | 기타 | 기타 | 내부 | 기타 | 바닥 | 확인 및 점검작업 | 기타 | 질식 | 기타_환기시설 설치 상세도면 미작성 | H(3) | H(3) | 환기시설 설치도면 작성 | 복합가스농도 측정 및 밀폐공간 기준 도면에 표기
건축 | 건축물 | 교육연구시설 | 건축 | 방수공사 | 기타 | 기타 | 내부 | 기타 | 바닥 | 확인 및 점검작업 | 기타 | 질식 | 기타_환기시설 설치 상세도면 미작성 | H(3) | H(3) | 환기시설 설치도면 작성 | 복합가스농도 측정 및 밀폐공간 기준 도면에 표기
건축 | 건축물 | 교육연구시설 | 건축 | 방수공사 | 기타 | 기타 | 내부 | 기타 | 하부(아래) | 기타 | 없음 | 질식 | 산소결핍 | L(2) | H(4) | 밀폐공간을 감안하여 환풍 시설(배풍기 등) 설치계획 수립 | 밀폐공간 작업 안전수칙 준수
건축 | 건축물 | 노유자시설 | 건축 | 방수공사 | 기타 | 기타 | 내부 | 기타 | 지하 | 마감작업 | 없음 | 질식 | 밀폐공간 작업중 근로자 질식위험 | M(3) | M(3) | 밀폐공간 안전관리 계획도 작성 | 산소농도 및 유해가스 측정 관리계획 수립 필요
건축 | 건축물 | 자동차 관련시설 | 건축 | 방수공사 | 기타 | 기타 | 내부 | 기타 | 바닥 | 확인 및 점검작업 | 기타 | 질식 | 기타_환기시설 설치 상세도면 미작성 | H(3) | H(3) | 환기시설 설치도면 작성 | 복합가스농도 측정 및 밀폐공간 기준 도면에 표기
건축 | 건축물 | 교육연구시설 | 건축 | 방수공사 | 기타 | 기타 | 내부 | 기타 | 바닥 | 확인 및 점검작업 | 기타 | 질식 | 기타_환기시설 설치 상세도면 미작성 | H(3) | H(3) | 환기시설 설치도면 작성 | 복합가스농도 측정 및 밀폐공간 기준 도면에 표기
건축 | 건축물 | 문화 및 집회시설 | 건축 | 방수공사 | 기타 | 기타 | 내부 | 기타 | 바닥 | 확인 및 점검작업 | 기타 | 질식 | 기타_환기시설 설치 상세도면 미작성 | H(3) | H(3) | 환기시설 설치도면 작성 | 복합가스농도 측정 및 밀폐공간 기준 도면에 표기
건축 | 건축물 | 교육연구시설 | 건축 | 방수공사 | 기타 | 기타 | 내부 | 기타 | 하부(아래) | 기타 | 없음 | 질식 | 산소결핍 | L(2) | H(4) | 밀폐공간을 감안하여 환풍 시설(배풍기 등) 설치계획 수립 | 밀폐공간 작업 안전수칙 준수
건축 | 건축물 | 교육연구시설 | 건축 | 방수공사 | 기타 | 기타 | 내부 | 기타 | 바닥 | 확인 및 점검작업 | 기타 | 질식 | 기타_환기시설 설치 상세도면 미작성 | H(3) | H(3) | 환기시설 설치도면 작성 | 복합가스농도 측정 및 밀폐공간 기준 도면에 표기
건축 | 건축물 | 업무시설 | 건축 | 방수공사 | 기타 | 기타 | 내부 | 기타 | 하부(아래) | 기타 | 없음 | 질식 | 산소결핍 | L(2) | H(4) | 밀폐공간을 감안하여 환풍 시설(배풍기 등) 설치계획 수립 | 밀폐공간 작업 안전수칙 준수
건축 | 건축물 | 교육연구시설 | 건축 | 방수공사 | 기타 | 기타 | 내부 | 기타 | 바닥 | 확인 및 점검작업 | 기타 | 질식 | 기타_환기시설 설치 상세도면 미작성 | H(3) | H(3) | 환기시설 설치도면 작성 | 복합가스농도 측정 및 밀폐공간 기준 도면에 표기
조경 | 공원 |  | 건축 | 방수공사 | 기타 | 기타 | 내부 | 기타 | 하부(아래) | 기타 | 없음 | 질식 | 산소결핍 | M(3) | M(3) | PIT내부 환기시설의 적정성 검토 | 설계도서 준수 및 지속관리
건축 | 건축물 | 묘지관련시설 | 건축 | 방수공사 | 기타 | 기타 | 내부 | 기타 | 바닥 | 확인 및 점검작업 | 기타 | 질식 | 기타_환기시설 설치 상세도면 미작성 | H(3) | H(3) | 환기시설 설치도면 작성 | 복합가스농도 측정 및 밀폐공간 기준 도면에 표기
건축 | 건축물 | 교육연구시설 | 건축 | 방수공사 | 기타 | 기타 | 내부 | 기타 | 바닥 | 확인 및 점검작업 | 기타 | 질식 | 기타_환기시설 설치 상세도면 미작성 | H(3) | H(3) | 환기시설 설치도면 작성 | 복합가스농도 측정 및 밀폐공간 기준 도면에 표기
건축 | 건축물 | 교육연구시설 | 건축 | 방수공사 | 기타 | 기타 | 내부 | 기타 | 바닥 | 확인 및 점검작업 | 기타 | 질식 | 기타_환기시설 설치 상세도면 미작성 | H(3) | H(3) | 환기시설 설치도면 작성 | 복합가스농도 측정 및 밀폐공간 기준 도면에 표기
건축 | 건축물 | 교육연구시설 | 건축 | 방수공사 | 기타 | 기타 | 내부 | 기타 | 하부(아래) | 기타 | 없음 | 질식 | 환기시설 미설치 | H(4) | H(4) | 밀폐공간 환기량 계산 | 밀폐공간 작업안전수칙 준수
건축 | 건축물 | 교육연구시설 | 건축 | 방수공사 | 기타 | 기타 | 내부 | 기타 | 바닥 | 확인 및 점검작업 | 기타 | 질식 | 기타_환기시설 설치 상세도면 미작성 | H(3) | H(3) | 환기시설 설치도면 작성 | 복합가스농도 측정 및 밀폐공간 기준 도면에 표기
건축 | 건축물 | 교육연구시설 | 건축 | 방수공사 | 기타 | 기타 | 내부 | 기타 | 바닥 | 확인 및 점검작업 | 기타 | 질식 | 기타_환기시설 설치 상세도면 미작성 | H(3) | H(3) | 환기시설 설치도면 작성 | 복합가스농도 측정 및 밀폐공간 기준 도면에 표기
건축 | 건축물 | 업무시설 | 건축 | 방수공사 | 기타 | 기타 | 내부 | 기타 | 바닥 | 확인 및 점검작업 | 기타 | 질식 | 기타_환기시설 설치 상세도면 미작성 | H(3) | H(3) | 환기시설 설치도면 작성 | 복합가스농도 측정 및 밀폐공간 기준 도면에 표기
건축 | 건축물 | 교육연구시설 | 건축 | 방수공사 | 기타 | 기타 | 내부 | 기타 | 바닥 | 기타 | 없음 | 질식 | 환기시설 미설치 | H(4) | H(4) | 밀폐공간 환기시설 설치 및 환기량 계산 | 밀폐공간 작업안전수칙 준수
건축 | 건축물 | 교육연구시설 | 건축 | 방수공사 | 기타 | 기타 | 내부 | 기타 | 바닥 | 확인 및 점검작업 | 기타 | 질식 | 기타_환기시설 설치 상세도면 미작성 | H(3) | H(3) | 환기시설 설치도면 작성 | 복합가스농도 측정 및 밀폐공간 기준 도면에 표기
건축 | 건축물 | 교육연구시설 | 건축 | 방수공사 | 기타 | 기타 | 내부 | 기타 | 바닥 | 확인 및 점검작업 | 기타 | 질식 | 기타_환기시설 설치 상세도면 미작성 | H(3) | H(3) | 환기시설 설치도면 작성 | 복합가스농도 측정 및 밀폐공간 기준 도면에 표기
토목 | 터널 | 철도터널 | 건축 | 방수공사 | 기타 | 기타 | 내부 | 기타 | 지하 | 기타 | 기타 | 질식 | 환기시설 미설치 및 보호구 미착용 | M(3) | H(4) | 환기가 불충분한 작업장 유기용제 취급시 강제 급배기장치 설치 및 보호구 지급 | 밀폐공간 작업안전수칙 준수
건축 | 건축물 | 근린생활시설 | 건축 | 방수공사 | 기타 | 기타 | 내부 | 기타 | 바닥 | 확인 및 점검작업 | 기타 | 질식 | 기타_환기시설 설치 상세도면 미작성 | H(3) | H(3) | 환기시설 설치도면 작성 | 복합가스농도 측정 및 밀폐공간 기준 도면에 표기
건축 | 건축물 | 교육연구시설 | 건축 | 방수공사 | 기타 | 기타 | 내부 | 기타 | 바닥 | 확인 및 점검작업 | 기타 | 질식 | 기타_환기시설 설치 상세도면 미작성 | H(3) | H(3) | 환기시설 설치도면 작성 | 복합가스농도 측정 및 밀폐공간 기준 도면에 표기
산업환경설비 | 발전시설 |  | 건축 | 방수공사 | 기타 | 기타 | 내부 | 기타 | 하부(아래) | 기타 | 없음 | 질식 | 산소결핍 | L(2) | H(4) | 밀폐공간을 감안하여 환풍 시설(배풍기 등) 설치 | 설계도서 준수하여 설치
건축 | 건축물 | 문화 및 집회시설 | 건축 | 방수공사 | 기타 | 기타 | 내부 | 기타 | 바닥 | 확인 및 점검작업 | 기타 | 질식 | 기타_환기시설 설치 상세도면 미작성 | H(3) | H(3) | 환기시설 설치도면 작성 | 복합가스농도 측정 및 밀폐공간 기준 도면에 표기
건축 | 건축물 | 공동주택 | 건축 | 방수공사 | 기타 | 기타 | 내부 | 기타 | 바닥 | 확인 및 점검작업 | 기타 | 질식 | 기타_환기시설 설치 상세도면 미작성 | H(3) | H(3) | 환기시설 설치도면 작성 | 복합가스농도 측정 및 밀폐공간 기준 도면에 표기
건축 | 건축물 | 관광 휴게시설 | 건축 | 방수공사 | 기타 | 기타 | 내부 | 기타 | 바닥 | 확인 및 점검작업 | 기타 | 질식 | 기타_환기시설 설치 상세도면 미작성 | H(3) | H(3) | 환기시설 설치도면 작성 | 복합가스농도 측정 및 밀폐공간 기준 도면에 표기
토목 | 상하수도 | 기타 | 건축 | 방수공사 | 기타 | 기타 | 내부 | 기타 | 바닥 | 설치작업 | 없음 | 질식 | 사전허가제 미시행에 의한 위험요소 잠재 | M(2) | M(2) | 해당없음 | 위험공종 작업 전 안전작업허가제 시행으로 재해방지
건축 | 건축물 | 교육연구시설 | 건축 | 방수공사 | 기타 | 기타 | 내부 | 기타 | 지하 | 마감작업 | 없음 | 질식 | 밀폐공간산소부족 | M(2) | H(4) | 밀폐공간안전대책수립 및 환기실시 | 밀폐공간 안전작업기준 및 수칙준수/환기,산소농도측정,보호구착용,관리감독자배치
건축 | 건축물 | 교육연구시설 | 건축 | 방수공사 | 기타 | 기타 | 내부 | 기타 | 바닥 | 확인 및 점검작업 | 기타 | 질식 | 기타_환기시설 설치 상세도면 미작성 | H(3) | H(3) | 환기시설 설치도면 작성 | 복합가스농도 측정 및 밀폐공간 기준 도면에 표기
건축 | 건축물 | 교육연구시설 | 건축 | 방수공사 | 기타 | 기타 | 내부 | 기타 | 하부(아래) | 기타 | 없음 | 질식 | 산소결핍 | L(2) | H(4) | 밀폐공간을 감안하여 환풍 시설(배풍기 등) 설치계획 수립 | 밀폐공간 작업 안전수칙 준수
건축 | 건축물 | 교육연구시설 | 건축 | 방수공사 | 기타 | 기타 | 내부 | 기타 | 바닥 | 확인 및 점검작업 | 기타 | 질식 | 기타_환기시설 설치 상세도면 미작성 | H(3) | H(3) | 환기시설 설치도면 작성 | 복합가스농도 측정 및 밀폐공간 기준 도면에 표기
토목 | 기타 | 부지조성 | 건축 | 방수공사 | 기타 | 기타 | 내부 | 기타 | 바닥 | 도장작업 | 없음 | 질식 | 산소 결핍 및 유해가스 중독 | M(2) | M(3) | (해당없음) | 관리감독자 관리, 감독 및 밀폐공간 작업 안전수칙 준수
건축 | 건축물 | 교정 및 군사시설 | 건축 | 방수공사 | 기타 | 기타 | 내부 | 기타 | 지하 | 마감작업 | 없음 | 질식 | 유해가스 미측정 | M(1) | M(1) | 작업전 반드시 유해가스 측정과 작업 감시자 배치 | 밀폐공간 작업 매뉴얼을 준수하여 작업 진행
건축 | 건축물 | 근린생활시설 | 건축 | 방수공사 | 기타 | 기타 | 내부 | 기타 | 바닥 | 확인 및 점검작업 | 기타 | 질식 | 기타_환기시설 설치 상세도면 미작성 | H(3) | H(3) | 환기시설 설치도면 작성 | 복합가스농도 측정 및 밀폐공간 기준 도면에 표기
건축 | 건축물 | 기타 | 건축 | 방수공사 | 기타 | 기타 | 내부 | 기타 | 바닥 | 확인 및 점검작업 | 기타 | 질식 | 기타_환기시설 설치 상세도면 미작성 | H(3) | H(3) | 환기시설 설치도면 작성 | 복합가스농도 측정 및 밀폐공간 기준 도면에 표기
토목 | 상하수도 | 상수도 | 건축 | 방수공사 | 기타 | 기타 | 내부 | 기타 | 옆 | 도장작업 | 없음 | 질식 | 밀폐공간 작업계획 미수립 | M(3) | H(4) | 환기설비 계획 수립(밀폐공간 작업 프로그램 운영) | 밀폐공간 위험관리
건축 | 건축물 | 교육연구시설 | 건축 | 방수공사 | 기타 | 기타 | 내부 | 기타 | 상부(위) | 마감작업 | 화재 | 화상 | 안전수칙 미준수 | L(2) | H(4) | 화기 작업 계획 수립 | 화기작업 주변 소화기 비치 및 화재감시자 배치
건축 | 건축물 | 위험물 저장 및 처리시설 | 건축 | 방수공사 | 기타 | 기타 | 내부 | 기타 | 바닥 | 마감작업 | 없음 | 질식 | 밀폐공간 안전수칙 미준수에 의한 작업자의 질식위험 | M(3) | M(2) | 해당없음 | 밀폐공간 작업 시 작업감시자의 비치 및 가스농도관리 철저로 작업자 질식위험 제거
건축 | 건축물 | 운동시설 | 건축 | 방수공사 | 기타 | 기타 | 내부 | 기타 | 바닥 | 확인 및 점검작업 | 기타 | 질식 | 기타_환기시설 설치 상세도면 미작성 | H(3) | H(3) | 환기시설 설치도면 작성 | 복합가스농도 측정 및 밀폐공간 기준 도면에 표기
건축 | 건축물 | 위험물 저장 및 처리시설 | 건축 | 방수공사 | 기타 | 기타 | 내부 | 기타 | 바닥 | 마감작업 | 없음 | 질식 | 사전허가제 미시행에 의한 위험요소 잠재 | M(2) | M(2) | 해당없음 | 위험공종 작업 전 안전작업허가제 시행으로 재해방지
건축 | 건축물 | 자동차 관련시설 | 건축 | 방수공사 | 기타 | 기타 | 내부 | 기타 | 지하 | 마감작업 | 기타 | 찔림 | 환기 미실시 | M(2) | H(4) | 밀폐공간 환기량계산 실시 | 산소농도 측정
건축 | 건축물 | 근린생활시설 | 건축 | 방수공사 | 기타 | 기타 | 내부 | 기타 | 바닥 | 설치작업 | 없음 | 질식 | 위험공종 작업허가제 미시행에 의한 위험요소 잠재 | M(2) | M(2) | 해당없음 | 작업허가제 미시행/작업허가제 실시로 사전 위험요소 도출, 저감대책 수립으로 안전성 확보
산업환경설비 | 발전시설 |  | 건축 | 방수공사 | 기타 | 기타 | 내부 | 기타 | 하부(아래) | 기타 | 없음 | 질식 | 산소결핍 | L(2) | H(4) | 밀폐공간을 감안하여 환풍 시설(배풍기 등) 설치계획 수립 | 밀폐공간 작업 안전수칙 준수
건축 | 건축물 | 교육연구시설 | 건축 | 방수공사 | 기타 | 기타 | 내부 | 기타 | 바닥 | 확인 및 점검작업 | 기타 | 질식 | 기타_환기시설 설치 상세도면 미작성 | H(3) | H(3) | 환기시설 설치도면 작성 | 복합가스농도 측정 및 밀폐공간 기준 도면에 표기
건축 | 건축물 | 업무시설 | 건축 | 방수공사 | 기타 | 기타 | 내부 | 기타 | 바닥 | 확인 및 점검작업 | 기타 | 질식 | 기타_환기시설 설치 상세도면 미작성 | H(3) | H(3) | 환기시설 설치도면 작성 | 복합가스농도 측정 및 밀폐공간 기준 도면에 표기
건축 | 건축물 | 관광 휴게시설 | 건축 | 방수공사 | 기타 | 기타 | 내부 | 기타 | 하부(아래) | 마감작업 | 기타 | 질식 | 밀폐 공간 내 산소결핍 | M(2) | M(3) | 밀폐공간을 감안하여 환풍시설(배풍기 등) 설치 | 밀폐공간 작업 안전수칙 준수
건축 | 건축물 | 교육연구시설 | 건축 | 방수공사 | 기타 | 기타 | 내부 | 기타 | 바닥 | 확인 및 점검작업 | 기타 | 질식 | 기타_환기시설 설치 상세도면 미작성 | H(3) | H(3) | 환기시설 설치도면 작성 | 복합가스농도 측정 및 밀폐공간 기준 도면에 표기
건축 | 건축물 | 노유자시설 | 건축 | 방수공사 | 기타 | 기타 | 내부 | 기타 | 바닥 | 기타 | 없음 | 기타 | 밀폐공간 안전수칙 미준수에 의한 작업자의 질식위험 | M(3) | M(2) | 해당없음 | 밀페공간 작업시 근로자 질식, 중독위험/작업감시자 배치, 작업 전, 중, 후 가스농도 관리 철저
토목 | 하천 | 기타 | 건축 | 방수공사 | 기타 | 기타 | 내부 | 기타 | 하부(아래) | 기타 | 없음 | 질식 | 산소결핍 | L(2) | H(4) | 밀폐공간을 감안하여 환풍 시설(배풍기 등) 설치계획 수립 | 밀폐공간 작업 안전수칙 준수
건축 | 건축물 | 교육연구시설 | 건축 | 방수공사 | 기타 | 기타 | 내부 | 기타 | 바닥 | 확인 및 점검작업 | 기타 | 질식 | 기타_환기시설 설치 상세도면 미작성 | H(3) | H(3) | 환기시설 설치도면 작성 | 복합가스농도 측정 및 밀폐공간 기준 도면에 표기
건축 | 건축물 | 노유자시설 | 건축 | 방수공사 | 기타 | 기타 | 내부 | 기타 | 바닥 | 기타 | 기타 | 기타 | 위험공종 작업허가제 미시행에 의한 위험요소 잠재 | M(3) | M(2) | 해당없음 | 작업허가제 미시행/작업허가제 실시로 사전 위험요소 도출, 저감대책 수립으로 안전성 확보
건축 | 건축물 | 운동시설 | 건축 | 방수공사 | 기타 | 기타 | 내부 | 기타 | 바닥 | 확인 및 점검작업 | 기타 | 질식 | 기타_환기시설 설치 상세도면 미작성 | H(3) | H(3) | 환기시설 설치도면 작성 | 복합가스농도 측정 및 밀폐공간 기준 도면에 표기
토목 | 하천 | 배수펌프장 | 건축 | 방수공사 | 기타 | 기타 | 내부 | 기타 | 지하 | 도장작업 | 기타 | 질식 | 환기량 미검토 및 환기시설 설치 미흡 | H(3) | M(3) | 환기량 검토에 따른 적정 환기시설 설치 | 복합가스 농도 측정 및 밀폐공간 기준 도면에 표기
건축 | 건축물 | 교정 및 군사시설 | 건축 | 방수공사 | 기타 | 기타 | 내부 | 기타 | 지하 | 도장작업 | 기타 | 질식 | 환기량 미검토 및 환기시설 설치 미흡 | H(3) | M(3) | 환기량 검토에 따른 적정 환기시설 설치 | 복합가스 농도 측정 및 밀폐공간 기준 도면에 표기
건축 | 건축물 | 공동주택 | 건축 | 방수공사 | 기타 | 기타 | 내부 | 기타 | 하부(아래) | 마감작업 | 기타 | 질식 | 밀폐 공간 내 산소결핍 | M(2) | M(3) | 밀폐공간을 감안하여 환풍시설(배풍기 등) 설치 | 밀폐공간 작업 안전수칙 준수
건축 | 건축물 | 노유자시설 | 건축 | 방수공사 | 기타 | 기타 | 내부 | 기타 | 바닥 | 확인 및 점검작업 | 기타 | 질식 | 기타_환기시설 설치 상세도면 미작성 | H(3) | H(3) | 환기시설 설치도면 작성 | 복합가스농도 측정 및 밀폐공간 기준 도면에 표기
건축 | 건축물 | 교정 및 군사시설 | 건축 | 방수공사 | 기타 | 기타 | 내부 | 기타 | 바닥 | 도장작업 | 기타 | 질식 | 환기시설 설치 상세도면 미작성 | M(3) | M(3) | 환기시설 설치도면 작성 | 복합가스농도 측정 및 밀폐공간 기준 도면에 표기
건축 | 건축물 | 근린생활시설 | 건축 | 방수공사 | 기타 | 기타 | 내부 | 기타 | 바닥 | 확인 및 점검작업 | 기타 | 질식 | 기타_환기시설 설치 상세도면 미작성 | H(3) | H(3) | 환기시설 설치도면 작성 | 복합가스농도 측정 및 밀폐공간 기준 도면에 표기
건축 | 건축물 | 근린생활시설 | 건축 | 방수공사 | 기타 | 기타 | 내부 | 기타 | 바닥 | 기타 | 기타 | 질식 | 환기시설 설치 상세도면 미작성 | M(3) | M(3) | 환기시설 설치도면 작성 | 복합가스농도 측정 및 밀폐공간 기준 도면에 표기
건축 | 건축물 | 교육연구시설 | 건축 | 방수공사 | 기타 | 기타 | 내부 | 기타 | 바닥 | 확인 및 점검작업 | 기타 | 질식 | 기타_환기시설 설치 상세도면 미작성 | H(3) | H(3) | 환기시설 설치도면 작성 | 복합가스농도 측정 및 밀폐공간 기준 도면에 표기
건축 | 건축물 | 교육연구시설 | 건축 | 방수공사 | 기타 | 기타 | 내부 | 기타 | 지하 | 도장작업 | 없음 | 질식 | 환기 미실시 | H(2) | L(4) | 밀폐공간 환기량 계산 | 환기 실시 및 밀폐공간 표준작업 준수
건축 | 건축물 | 교육연구시설 | 건축 | 방수공사 | 기타 | 기타 | 내부 | 기타 | 바닥 | 확인 및 점검작업 | 기타 | 질식 | 기타_환기시설 설치 상세도면 미작성 | H(3) | H(3) | 환기시설 설치도면 작성 | 복합가스농도 측정 및 밀폐공간 기준 도면에 표기
건축 | 건축물 | 업무시설 | 건축 | 방수공사 | 기타 | 기타 | 내부 | 기타 | 바닥 | 마감작업 | 기타 | 질식 | 환기미실시 | M(3) | M(3) | 밀폐공간 환기량계산 실시 | 방수 작업 안전대책 준수 산소 측정 실시
건축 | 건축물 | 교육연구시설 | 건축 | 방수공사 | 기타 | 기타 | 내부 | 기타 | 지하 | 기타 | 기타 | 질식 | 환기 미실시 | M(2) | H(4) | 밀폐공간 환기량계산 실시 | 산소농도 측정
건축 | 건축물 | 교육연구시설 | 건축 | 방수공사 | 기타 | 기타 | 내부 | 기타 | 상부(위) | 마감작업 | 없음 | 질식 | 환기시설 미설치 | H(4) | H(4) | 밀폐공간 환기량 계산 | 밀폐공간 작업안전수칙 준수
건축 | 건축물 | 교육연구시설 | 건축 | 방수공사 | 기타 | 기타 | 내부 | 기타 | 바닥 | 도장작업 | 없음 | 질식 | 환기미실시 | M(3) | H(5) | 밀폐공간 환기량계산 실시 | 방수 작업 안전대책 준수, 산소 측정 실시
건축 | 건축물 | 근린생활시설 | 건축 | 방수공사 | 기타 | 기타 | 내부 | 기타 | 바닥 | 기타 | 없음 | 질식 | 환기시설 미설치 | H(4) | H(4) | 밀폐공간 환기량 계산 및 환기시설 설치 | 밀폐공간 작업안전수칙 준수
건축 | 건축물 | 업무시설 | 건축 | 방수공사 | 기타 | 기타 | 내부 | 기타 | 바닥 | 확인 및 점검작업 | 기타 | 질식 | 기타_환기시설 설치 상세도면 미작성 | H(3) | H(3) | 환기시설 설치도면 작성 | 복합가스농도 측정 및 밀폐공간 기준 도면에 표기
건축 | 건축물 | 근린생활시설 | 건축 | 방수공사 | 기타 | 기타 | 내부 | 기타 | 하부(아래) | 기타 | 없음 | 질식 | 산소결핍 | L(2) | H(4) | 적정 산소농도 유지를 위한 밀폐공간 환기량 산정 | 밀폐공간 작업 안전수칙 준수