## Sheet1
시설물 종류 대분류 | 시설물 종류 중분류 | 시설물 종류 소분류 | 공종 대분류 | 공종 중분류 | 위험발생 객체 대분류 | 위험발생 객체 중분류 | 위험발생 위치 대분류 | 위험발생 위치 중분류 | 위험발생 위치 소분류 | 작업 프로세스 | 물적 피해 | 인적 피해 | 사고 원인 | 사고 가능성 | 사고 심각성 | 설계 단계 | 시공 단계
건축 | 건축물 | 운동시설 | 기계설비 | 기계설비공사 | 건설기계 | 고소작업차(고소작업대 등) | 외부 | 고소작업차(고소작업대 등) | 고소 | 고소작업 | 전도 | 깔림 | 고소작업차 설치 미흡 | M(3) | M(3) | 고소작업대에 대한 표준도 작성(전면작업 금지) | 게이지내 적재 하중준수
건축 | 건축물 | 운동시설 | 기계설비 | 기계설비공사 | 건설기계 | 고소작업차(고소작업대 등) | 외부 | 고소작업차(고소작업대 등) | 바닥 | 인양작업 | 전도 | 깔림 | 지반침하 | M(3) | M(3) | 설계시 장비 접지력에 대한 지반소요지지력 산정하여 반영 | 장비 이동로 지지력 확보 및 평탄화
건축 | 건축물 | 자동차 관련시설 | 기계설비 | 기계설비공사 | 건설기계 | 고소작업차(고소작업대 등) | 내부 | 고소작업차(고소작업대 등) | 상부(위) | 설치작업 | 없음 | 끼임 | 과상승방지장치 미설치 | M(3) | H(4) | 과상승방지장치 설치 등 안전관리문서 반영 | 시저형 고소작업대 과상상방지장치 확인 및 안전장치 가동 확인
건축 | 건축물 | 교육연구시설 | 기계설비 | 기계설비공사 | 건설기계 | 고소작업차(고소작업대 등) | 내부 | 고소작업차(고소작업대 등) | 상부(위) | 설비작업 | 낙하 | 떨어짐(5미터 이상 ~ 10미터 미만) | 천장기 송풍기 설치 시 안전점검 부실한 고소작업대 사용 | L(2) | M(3) | 고소작업대 적용 시 문제가 없도록 설계 | 고소작업대 사용 시 장비점검 철저, 작업계획서 작성 및 안전기준 준수
건축 | 건축물 | 근린생활시설 | 기계설비 | 기계설비공사 | 건설기계 | 고소작업차(고소작업대 등) | 외부 | 고소작업차(고소작업대 등) | 상부(위) | 마감작업 | 없음 | 떨어짐(분류불능) | 안전고리 미체결 | M(3) | H(4) | 수직구명줄 설치 및 추락방지대 체결 | 작업구역 내 근로자 통제 및 안전고리 체결확인 철저
건축 | 건축물 | 교육연구시설 | 기계설비 | 기계설비공사 | 건설기계 | 고소작업차(고소작업대 등) | 내부 | 고소작업차(고소작업대 등) | 고소 | 조립작업 | 없음 | 끼임 | 과상승방지장치미설치 | M(3) | H(4) | 과상승방지장치의 설치 및 시운전으로 작동상태 확인 | 과상승방지장치등의 안전장치 확인 및 머리부분 협착방지를 위한 40센티미터 이상 이격거리 확보
건축 | 건축물 | 문화 및 집회시설 | 기계설비 | 기계설비공사 | 건설기계 | 고소작업차(고소작업대 등) | 내부 | 고소작업차(고소작업대 등) | 상부(위) | 조립작업 | 없음 | 끼임 | 과상승방지봉 미설치 | M(3) | H(4) | 과상승방지 장치의 설치 및 시운전으로 작동상태 확인 | 시저형 고소작업대 과상승방지 장치 등 안전장치 가동 확인
건축 | 건축물 | 운동시설 | 기계설비 | 기계설비공사 | 건설기계 | 고소작업차(고소작업대 등) | 내부 | 고소작업차(고소작업대 등) | 고소 | 고소작업 | 전도 | 떨어짐(3미터 이상 ~ 5미터 미만) | 고소작업차 사용시 불안전한 상태 및 작업 방법으로 떨어짐 위험 | M(2) | H(4) | - | 고소작업차 사용전 점검 실시 및 주변 접근 통제
건축 | 건축물 | 교육연구시설 | 기계설비 | 기계설비공사 | 건설기계 | 고소작업차(고소작업대 등) | 내부 | 고소작업차(고소작업대 등) | 바닥 | 설치작업 | 전도 | 깔림 | 과상승방지장치 파손,누락,고장 | L(2) | H(5) | 고소작업대 사용에 관한 지침준수 | 안전교육실시,작업지휘자배치, 지정운전자외 운행금지
건축 | 건축물 | 교육연구시설 | 기계설비 | 기계설비공사 | 건설기계 | 고소작업차(고소작업대 등) | 내부 | 고소작업차(고소작업대 등) | 고소 | 조립작업 | 없음 | 끼임 | 과상승방지봉 미설치 | M(3) | M(4) | 사전 과상승방지봉 설치 여부 확인 | 과상승방지봉 50cm이상 이격하여 사용
건축 | 건축물 | 교육연구시설 | 기계설비 | 기계설비공사 | 건설기계 | 고소작업차(고소작업대 등) | 내부 | 고소작업차(고소작업대 등) | 고소 | 조립작업 | 없음 | 떨어짐(3미터 이상 ~ 5미터 미만) | 과상승방지봉 미설치 | M(3) | H(4) | 과상승방지봉 설치 및 시운전으로 작동 확인 | 과상승방지봉 사전 설치 및 50cm 이격 확인
건축 | 건축물 | 교육연구시설 | 기계설비 | 기계설비공사 | 건설기계 | 고소작업차(고소작업대 등) | 내부 | 고소작업차(고소작업대 등) | 바닥 | 조립작업 | 없음 | 깔림 | 과상승방지봉 미설치 | M(3) | H(4) | 과상승방지봉 설치 및 사전 시운전 | 과상승방지봉 설치 및 안전장치 가동 확인
건축 | 건축물 | 공동주택 | 기계설비 | 기계설비공사 | 건설기계 | 고소작업차(고소작업대 등) | 내부 | 고소작업차(고소작업대 등) | 고소 | 고소작업 | 없음 | 떨어짐(2미터 이상 ~ 3미터 미만) | 고소작업대 설치 미흡 | M(3) | H(4) | 규격에 맞는 고소작업대를 사용토록 설계도서에 명기 | 고소작업 시 추락방지 안전조치 후 작업실시
건축 | 건축물 | 교육연구시설 | 기계설비 | 기계설비공사 | 건설기계 | 고소작업차(고소작업대 등) | 내부 | 고소작업차(고소작업대 등) | 고소 | 고소작업 | 없음 | 떨어짐(3미터 이상 ~ 5미터 미만) | 고소작업대(차) 설치 미흡 | M(3) | H(4) | 규격에 맞는 고소작업대를 사용토록 설계도서에 명기 | 고소작업 시 추락방지 안전조치 후 작업실시
건축 | 건축물 | 근린생활시설 | 기계설비 | 기계설비공사 | 건설기계 | 고소작업차(고소작업대 등) | 내부 | 고소작업차(고소작업대 등) | 고소 | 조립작업 | 없음 | 끼임 | 과상승방지봉 미설치 | M(3) | H(4) | 과상승방지 장치의 설치 및 시운전으로 작동상태 확인 | 시저형 고소작업대 과상승방지 장치 등 안전장치 가동 확인
건축 | 건축물 | 업무시설 | 기계설비 | 기계설비공사 | 건설기계 | 고소작업차(고소작업대 등) | 내부 | 고소작업차(고소작업대 등) | 고소 | 조립작업 | 없음 | 끼임 | 과상승방지봉 미사용 | M(3) | H(4) | 과상승방지장치 설치 및 시운전으로 작동상태 확인 | 고소작업대 과상승방지봉 사용 및 안전장치 점검 실시
건축 | 건축물 | 교육연구시설 | 기계설비 | 기계설비공사 | 건설기계 | 고소작업차(고소작업대 등) | 내부 | 고소작업차(고소작업대 등) | 고소 | 고소작업 | 전도 | 끼임 | 과상승방지봉 미사용 | L(2) | M(3) | 협착방지봉 설치 | 고소작업대 협착방지봉 4개소 전체 설치
건축 | 건축물 | 교육연구시설 | 기계설비 | 기계설비공사 | 건설기계 | 고소작업차(고소작업대 등) | 내부 | 고소작업차(고소작업대 등) | 고소 | 조립작업 | 없음 | 끼임 | 과상승방지봉 미설치 | M(3) | H(4) | 과상승방지 장치의 설치 및 시운전으로 작동상태 확인 | 시저형 고소작업대 과상승방지 장치 등 안전장치 가동 확인
건축 | 건축물 | 자동차 관련시설 | 기계설비 | 기계설비공사 | 건설기계 | 고소작업차(고소작업대 등) | 내부 | 고소작업차(고소작업대 등) | 고소 | 조립작업 | 없음 | 끼임 | 과상승방지봉 미설치 | M(3) | H(4) | 과상승방지 장치의 설치 및 시운전으로 작동상태 확인 | 시저형 고소작업대 과상승방지 장치 등 안전장치 가동 확인
건축 | 건축물 | 공장 | 기계설비 | 기계설비공사 | 건설기계 | 고소작업차(고소작업대 등) | 내부 | 고소작업차(고소작업대 등) | 고소 | 고소작업 | 없음 | 떨어짐(2미터 이상 ~ 3미터 미만) | 고소작업대 설치 미흡 | M(3) | H(4) | 규격에 맞는 고소작업대를 사용토록 설계도서에 명기 | 고소작업 시 추락방지 안전조치 후 작업실시
건축 | 건축물 | 교육연구시설 | 기계설비 | 기계설비공사 | 건설기계 | 고소작업차(고소작업대 등) | 내부 | 고소작업차(고소작업대 등) | 상부(위) | 조립작업 | 없음 | 끼임 | 과상승방지봉 미설치 | M(3) | H(4) | 과상승방지 장치의 설치 및 시운전으로 작동상태 확인 | 시저형 고소작업대 과상승방지 장치 등 안전장치 가동 확인
건축 | 건축물 | 교육연구시설 | 기계설비 | 기계설비공사 | 건설기계 | 고소작업차(고소작업대 등) | 내부 | 고소작업차(고소작업대 등) | 고소 | 고소작업 | 없음 | 떨어짐(2미터 이상 ~ 3미터 미만) | 고소작업대 설치 미흡 | M(3) | H(4) | 규격에 맞는 고소작업대를 사용토록 설계도서에 명기 | 고소작업 시 추락방지 안전조치 후 작업실시
건축 | 건축물 | 문화 및 집회시설 | 기계설비 | 기계설비공사 | 건설기계 | 고소작업차(고소작업대 등) | 내부 | 고소작업차(고소작업대 등) | 상부(위) | 조립작업 | 없음 | 끼임 | 과상승 방지봉 미설치 | M(3) | H(4) | 과상승 방지장치 설치 | 과상승 방지장치의 안전장치 가동확인
건축 | 건축물 | 교육연구시설 | 기계설비 | 기계설비공사 | 건설기계 | 고소작업차(고소작업대 등) | 내부 | 고소작업차(고소작업대 등) | 고소 | 고소작업 | 없음 | 떨어짐(2미터 이상 ~ 3미터 미만) | 고소작업대 설치 미흡 | M(3) | H(4) | 규격에 맞는 고소작업대를 사용토록 설계도서에 명기 | 고소작업 시 추락방지 안전조치 후 작업실시
건축 | 건축물 | 교육연구시설 | 기계설비 | 기계설비공사 | 건설기계 | 고소작업차(고소작업대 등) | 내부 | 고소작업차(고소작업대 등) | 고소 | 조립작업 | 없음 | 끼임 | 과상승방지봉 미설치 | M(3) | H(4) | 과상승방지 장치의 설치 및 시운전으로 작동상태 확인 | 시저형 고소작업대 과상승방지 장치 등 안전장치 가동 확인
건축 | 건축물 | 의료시설 | 기계설비 | 기계설비공사 | 건설기계 | 고소작업차(고소작업대 등) | 내부 | 고소작업차(고소작업대 등) | 바닥 | 조립작업 | 전도 | 끼임 | 과상승방지장치 파손, 작동불량, 바닥 평탄불량 | L(2) | H(5) | 고소작업대 사용에 관한 지침 설계반영, 작업계획서 작성, 임대하는자와 임대자 구분 안전관리사항 계획서 반영 | 작업전 바닥 평탄상태 및 과상승 방지장치 등 안전장치 점검
건축 | 건축물 | 업무시설 | 기계설비 | 기계설비공사 | 건설기계 | 고소작업차(고소작업대 등) | 내부 | 고소작업차(고소작업대 등) | 고소 | 조립작업 | 없음 | 끼임 | 과상승방지봉 미설치 | M(3) | H(4) | 과상승방지장치의 설치 및 시운전으로 작동상태 확인 | 시저형 고소작업대 과상승방지장치 등 안전장치 가동 확인
건축 | 건축물 | 교육연구시설 | 기계설비 | 기계설비공사 | 건설기계 | 고소작업차(고소작업대 등) | 내부 | 고소작업차(고소작업대 등) | 고소 | 조립작업 | 없음 | 끼임 | 과상승방지봉 미설치 | M(3) | H(4) | 과상승방지 장치의 설치 및 시운전으로 작동상태 확인 | 시저형 고소작업대 과상승방지 장치 등 안전장치 가동 확인
건축 | 건축물 | 업무시설 | 기계설비 | 기계설비공사 | 건설기계 | 고소작업차(고소작업대 등) | 외부 | 고소작업차(고소작업대 등) | 고소 | 조립작업 | 없음 | 끼임 | 과상승방지봉 미설치 | M(3) | H(4) | 과상승방지 장치의 설치 및 시운전으로 작동상태 확인 | 시저형 고소작업대 과상승방지 장치 등 안전장치 가동 확인
건축 | 건축물 | 업무시설 | 기계설비 | 기계설비공사 | 건설기계 | 고소작업차(고소작업대 등) | 외부 | 고소작업차(고소작업대 등) | 고소 | 조립작업 | 없음 | 끼임 | 과상승방지봉 미설치 | M(3) | H(4) | 과상승방지 장치의 설치 및 시운전으로 작동상태 확인 | 시저형 고소작업대 과상승방지 장치 등 안전장치 가동 확인
건축 | 건축물 | 문화 및 집회시설 | 기계설비 | 기계설비공사 | 건설기계 | 고소작업차(고소작업대 등) | 내부 | 고소작업차(고소작업대 등) | 고소 | 조립작업 | 없음 | 끼임 | 과상승방지봉 미설치 | M(3) | H(4) | 과상승방지 장치의 설치 및 시운전으로 작동상태 확인 | 시저형 고소작업대 과상승방지 장치 등 안전장치 가동 확인
건축 | 건축물 | 운동시설 | 기계설비 | 기계설비공사 | 건설기계 | 고소작업차(고소작업대 등) | 내부 | 고소작업차(고소작업대 등) | 고소 | 조립작업 | 없음 | 끼임 | 과상승방지봉 미설치 | M(3) | H(4) | 과상승방지 장치의 설치 및 시운전으로 작동상태 확인 | 시저형 고소작업대 과상승방지 장치 등 안전장치 가동 확인
건축 | 건축물 | 교육연구시설 | 기계설비 | 기계설비공사 | 건설기계 | 고소작업차(고소작업대 등) | 내부 | 고소작업차(고소작업대 등) | 고소 | 조립작업 | 없음 | 끼임 | 과상승방지봉 미설치 | M(3) | H(4) | 과상승방지 장치의 설치 및 시운전으로 작동상태 확인 | 시저형 고소작업대 과상승방지 장치 등 안전장치 가동 확인
건축 | 건축물 | 교육연구시설 | 기계설비 | 기계설비공사 | 건설기계 | 고소작업차(고소작업대 등) | 인접주변 | 고소작업차(고소작업대 등) | 고소 | 마감작업 | 전도 | 떨어짐(3미터 이상 ~ 5미터 미만) | 고소작업대의 운영 및 설치불량 | M(3) | M(3) | 고소작업대 사용 시 안전사항을 설계도서에 반영 | 과상승 방지장치 등 각종 방호/안전장치 설치
건축 | 건축물 | 교육연구시설 | 기계설비 | 기계설비공사 | 건설기계 | 고소작업차(고소작업대 등) | 내부 | 고소작업차(고소작업대 등) | 상부(위) | 조립작업 | 없음 | 끼임 | 과상승 방지봉 미설치 | M(3) | H(4) | 과상승방지 장치의 설치 및 시운전으로 작동상태 확인 | 시저형 고소작업대 과상승방지 장치 등 안전장치 가동 확인
건축 | 건축물 | 교육연구시설 | 기계설비 | 기계설비공사 | 건설기계 | 고소작업차(고소작업대 등) | 내부 | 고소작업차(고소작업대 등) | 상부(위) | 조립작업 | 없음 | 끼임 | 과상승방지봉 미설치 | M(3) | H(4) | 과상승방지 장치의 설치 및 시운전으로 작동상태 확인 | 시저형 고소작업대 과상승방지 장치 등 안전장치 가동 확인
건축 | 건축물 | 업무시설 | 기계설비 | 기계설비공사 | 건설기계 | 고소작업차(고소작업대 등) | 내부 | 고소작업차(고소작업대 등) | 상부(위) | 설비작업 | 없음 | 끼임 | 천장 배관 작업 중 고소작업대(시저형) 과상승방시봉 미설치로 인한 협착위험 | L(2) | M(3) | 과상승 방지장치 설치 후 작업 중 사용 및 작동상태 확인 | 건설공사의 고소작업대 안전보건작업 지침 준수 / 고소작업대 반입시 안전장치 점검 준수
건축 | 건축물 | 노유자시설 | 기계설비 | 기계설비공사 | 건설기계 | 고소작업차(고소작업대 등) | 내부 | 고소작업차(고소작업대 등) | 고소 | 설비작업 | 없음 | 끼임 | 고소작업대 안전시설 미설치 | M(3) | H(4) | 고소작업대 작업 안전수칙 및 고소작업대 안전시설물을 설치하도록 설계도서에 반영 | 고소작업대 반입 전 검사 철저 및 교육 받은 지정된 작업자만 고소작업대 운전
건축 | 건축물 | 교육연구시설 | 기계설비 | 기계설비공사 | 건설기계 | 고소작업차(고소작업대 등) | 외부 | 고소작업차(고소작업대 등) | 고소 | 설비작업 | 없음 | 끼임 | 고소작업대 안전시설 미설치 | M(3) | H(4) | 고소작업대 작업 안전수칙 및 고소작업대 안전시설물을 설치하도록 설계도서에 반영 | 고소작업대 이동 동선상 턱, 경사로 등 장애 요소 제거, 바 형태 협착방지시설
건축 | 건축물 | 업무시설 | 기계설비 | 기계설비공사 | 건설기계 | 고소작업차(고소작업대 등) | 내부 | 고소작업차(고소작업대 등) | 상부(위) | 조립작업 | 없음 | 끼임 | 과상승방지봉 미설치 | M(3) | H(4) | 과상승방지 장치의 설치 및 시운전으로 작동상태 확인 | 시저형 고소작업대 과상승방지 장치 등 안전장치 가동 확인
건축 | 건축물 | 근린생활시설 | 기계설비 | 기계설비공사 | 건설기계 | 고소작업차(고소작업대 등) | 내부 | 고소작업차(고소작업대 등) | 상부(위) | 마감작업 | 전도 | 떨어짐(분류불능) | 고소작업대 장비관리, 운영 소홀 | M(3) | M(3) | 고소작업대 사용 시 안전사항을 설계도서에 반영 | 과상승 방지장치 등 각종 방호/안전장치 설치
건축 | 건축물 | 근린생활시설 | 기계설비 | 기계설비공사 | 건설기계 | 고소작업차(고소작업대 등) | 내부 | 고소작업차(고소작업대 등) | 상부(위) | 마감작업 | 전도 | 떨어짐(2미터 이상 ~ 3미터 미만) | 고소작업대 반입 전 사전검사 미실시 | H(4) | H(4) | 장비 입고 전 사전조사 등 실시에 관한 사항 도면 명시 | 장비 반입 전 정기검사, 운전자 자격 등 점검
산업환경설비 | 환경시설 | 환경오염방지시설 | 기계설비 | 기계설비공사 | 건설기계 | 고소작업차(고소작업대 등) | 내부 | 고소작업차(고소작업대 등) | 고소 | 설비작업 | 없음 | 끼임 | 고소작업대 안전시설 미설치 | M(3) | H(4) | 고소작업대 작업 안전수칙 및 고소작업대 안전시설물을 설치하도록 설계도서에 반영 | 고소작업대 반입 전 검사 철저 및 교육 받은 지정된 작업자만 고소작업대 운전
건축 | 건축물 | 운동시설 | 기계설비 | 기계설비공사 | 건설기계 | 고소작업차(고소작업대 등) | 내부 | 고소작업차(고소작업대 등) | 상부(위) | 조립작업 | 없음 | 끼임 | 과상승방지봉 미설치 | M(3) | H(4) | 과상승방지 장치의 설치 및 시운전으로 작동상태 확인 | 시저형 고소작업대 과상승방지 장치 등 안전장치 가동 확인
건축 | 건축물 | 기타 | 기계설비 | 기계설비공사 | 건설기계 | 고소작업차(고소작업대 등) | 내부 | 고소작업차(고소작업대 등) | 고소 | 고소작업 | 없음 | 떨어짐(2미터 이상 ~ 3미터 미만) | 고소작업대 설치 미흡 | M(3) | H(4) | 규격에 맞는 고소작업대를 사용토록 설계도서에 명기 | 고소작업 시 추락방지 안전조치 후 작업실시
토목 | 기타 | 부지조성 | 기계설비 | 기계설비공사 | 건설기계 | 고소작업차(고소작업대 등) | 내부 | 고소작업차(고소작업대 등) | 고소 | 고소작업 | 없음 | 떨어짐(2미터 이상 ~ 3미터 미만) | 고소작업대 설치 미흡 | M(3) | H(4) | 규격에 맞는 고소작업대를 사용토록 설계도서에 명기 | 고소작업 시 추락방지 안전조치 후 작업실시
건축 | 건축물 | 업무시설 | 기계설비 | 기계설비공사 | 건설기계 | 고소작업차(고소작업대 등) | 내부 | 고소작업차(고소작업대 등) | 상부(위) | 조립작업 | 없음 | 끼임 | 과상승방지봉 미설치 | M(3) | H(4) | 고소작업대 과상승방지장치 설치, 상승상태에서 이동 금지 | 과상승방지 인출 최대 인출로 작업, 상부 작업자 안전벨트 및 고리 결속 후 작업
건축 | 건축물 | 교육연구시설 | 기계설비 | 기계설비공사 | 건설기계 | 고소작업차(고소작업대 등) | 내부 | 고소작업차(고소작업대 등) | 상부(위) | 조립작업 | 없음 | 끼임 | 과상승방지봉 미설치 | M(3) | H(4) | 과상승방지 장치의 설치 및 시운전으로 작동상태 확인 | 시저형 고소작업대 과상승방지 장치 등 안전장치 가동 확인
건축 | 건축물 | 운동시설 | 기계설비 | 기계설비공사 | 건설기계 | 고소작업차(고소작업대 등) | 내부 | 고소작업차(고소작업대 등) | 상부(위) | 조립작업 | 없음 | 끼임 | 과상승방지봉 미설치 | M(3) | H(4) | 과상승방지 장치의 설치 및 시운전으로 작동상태 확인 | 시저형 고소작업대 과상승방지 장치 등 안전장치 가동 확인
건축 | 건축물 | 근린생활시설 | 기계설비 | 기계설비공사 | 건설기계 | 고소작업차(고소작업대 등) | 내부 | 고소작업차(고소작업대 등) | 상부(위) | 조립작업 | 없음 | 끼임 | 과상승방지봉 미설치 | M(3) | H(4) | 고소작업대 과상승방지장치 설치, 상승 상태에서 이동 금지 | 과상승방지 인출 최대 인출로 작업, 상부 작업자 안전벨트 및 고리결속 후 작업
건축 | 건축물 | 교육연구시설 | 기계설비 | 기계설비공사 | 건설기계 | 고소작업차(고소작업대 등) | 내부 | 고소작업차(고소작업대 등) | 상부(위) | 조립작업 | 없음 | 끼임 | 과상승방지봉 미설치 | M(3) | H(4) | 고소작업대 과상승방지장치 설치, 상승 상태에서 이동 금지 | 과상승방지 인출 최대 인출로 작업, 상부 작업자 안전벨트 및 고리결속 후 작업
건축 | 건축물 | 교육연구시설 | 기계설비 | 기계설비공사 | 건설기계 | 고소작업차(고소작업대 등) | 내부 | 고소작업차(고소작업대 등) | 상부(위) | 조립작업 | 없음 | 끼임 | 과상승방지봉 미설치 | M(3) | H(4) | 고소작업대 과상승방지장치 설치, 상승 상태에서 이동 금지 | 과상승방지 인출 최대 인출로 작업, 상부 작업자 안전벨트 및 고리결속 후 작업
건축 | 건축물 | 교육연구시설 | 기계설비 | 기계설비공사 | 건설기계 | 고소작업차(고소작업대 등) | 내부 | 고소작업차(고소작업대 등) | 상부(위) | 조립작업 | 없음 | 끼임 | 과상승방지봉 미설치 | M(3) | H(4) | 고소작업대 과상승방지장치 설치, 상승 상태에서 이동 금지 | 과상승방지 인출 최대 인출로 작업, 상부 작업자 안전벨트 및 고리결속 후 작업
건축 | 건축물 | 교육연구시설 | 기계설비 | 기계설비공사 | 건설기계 | 고소작업차(고소작업대 등) | 내부 | 고소작업차(고소작업대 등) | 상부(위) | 조립작업 | 없음 | 끼임 | 과상승방지봉 미설치 | M(3) | H(4) | 고소작업대 과상승방지장치 설치, 상승 상태에서 이동 금지 | 과상승방지 인출 최대 인출로 작업, 상부 작업자 안전벨트 및 고리결속 후 작업
건축 | 건축물 | 교육연구시설 | 기계설비 | 기계설비공사 | 건설기계 | 고소작업차(고소작업대 등) | 내부 | 고소작업차(고소작업대 등) | 상부(위) | 고소작업 | 없음 | 끼임 | 고소작업대 안전시설 미설치 | M(3) | M(3) | 고소작업대 안전시설물 설치를 설계도서 반영 | 고소작업대 반입 전 검사 및 교육 받은 지정된 작업자만 고소작업대 운전
건축 | 건축물 | 교육연구시설 | 기계설비 | 기계설비공사 | 건설기계 | 고소작업차(고소작업대 등) | 외부 | 고소작업차(고소작업대 등) | 상부(위) | 고소작업 | 파열,파단 | 떨어짐(2미터 미만) | 안전검사 누락 및 지반 지내력 미확보 | M(3) | H(4) | 아웃트리거 지반의 지내력 기준 설계도서 반영 | 고소작업대(차량탑재형) 안전점검사항 설계도서 반영
건축 | 건축물 | 교육연구시설 | 기계설비 | 기계설비공사 | 건설기계 | 고소작업차(고소작업대 등) | 내부 | 고소작업차(고소작업대 등) | 고소 | 고소작업 | 없음 | 떨어짐(2미터 이상 ~ 3미터 미만) | 고소작업대 설치 미흡 | M(3) | H(4) | 규격에 맞는 고소작업대를 사용토록 설계도서에 명기 | 고소작업 시 추락방지 안전조치 후 작업실시
건축 | 건축물 | 기타 | 기계설비 | 기계설비공사 | 건설기계 | 고소작업차(고소작업대 등) | 내부 | 고소작업차(고소작업대 등) | 상부(위) | 조립작업 | 없음 | 끼임 | 과상승방지봉 미설치 | M(3) | H(4) | 고소작업대 과상승방지장치 설치, 상승 상태에서 이동 금지 | 과상승방지 인출 최대 인출로 작업, 상부 작업자 안전벨트 및 고리결속 후 작업
건축 | 건축물 | 근린생활시설 | 기계설비 | 기계설비공사 | 건설기계 | 고소작업차(고소작업대 등) | 내부 | 고소작업차(고소작업대 등) | 상부(위) | 조립작업 | 없음 | 끼임 | 과상승방지봉 미설치 | M(3) | H(4) | 고소작업대 과상승방지장치 설치, 상승 상태에서 이동 금지 | 과상승방지 인출 최대 인출로 작업, 상부 작업자 안전벨트 및 고리결속 후 작업
토목 | 도로 | 기타 | 기계설비 | 기계설비공사 | 건설기계 | 고소작업차(고소작업대 등) | 내부 | 고소작업차(고소작업대 등) | 상부(위) | 조립작업 | 없음 | 끼임 | 과상승방지봉 미설치 | M(3) | H(4) | 고소작업대 과상승방지장치 설치, 상승 상태에서 이동 금지 | 과상승방지 인출 최대 인출로 작업, 상부 작업자 안전벨트 및 고리결속 후 작업
산업환경설비 | 발전시설 |  | 기계설비 | 기계설비공사 | 건설기계 | 고소작업차(고소작업대 등) | 내부 | 고소작업차(고소작업대 등) | 상부(위) | 조립작업 | 없음 | 끼임 | 과상승방지봉 미설치 | M(3) | H(4) | 고소작업대 과상승방지장치 설치, 상승 상태에서 이동 금지 | 과상승방지 인출 최대 인출로 작업, 상부 작업자 안전벨트 및 고리결속 후 작업
건축 | 건축물 | 업무시설 | 기계설비 | 기계설비공사 | 건설기계 | 고소작업차(고소작업대 등) | 내부 | 고소작업차(고소작업대 등) | 상부(위) | 조립작업 | 없음 | 끼임 | 과상승방지봉 미설치 | M(3) | H(4) | 고소작업대 과상승방지장치 설치, 상승 상태에서 이동 금지 | 과상승방지 인출 최대 인출로 작업, 상부 작업자 안전벨트 및 고리결속 후 작업
건축 | 건축물 | 업무시설 | 기계설비 | 기계설비공사 | 건설기계 | 고소작업차(고소작업대 등) | 내부 | 고소작업차(고소작업대 등) | 고소 | 조립작업 | 없음 | 끼임 | 과상승방지봉 미설치 | M(3) | H(4) | 고소작업대 과상승바잊장치 설치, 상승 상태에서 이동 금지 | 협착 예방 과상승방지장치 점검, 확인을 통하여 작업자 안전확보
건축 | 건축물 | 근린생활시설 | 기계설비 | 기계설비공사 | 건설기계 | 고소작업차(고소작업대 등) | 내부 | 고소작업차(고소작업대 등) | 상부(위) | 조립작업 | 없음 | 끼임 | 과상승방지봉 미설치 | M(3) | H(4) | 고소작업대 과상승방지장치 설치, 상승 상태에서 이동 금지 | 과상승방지 인출 최대 인출로 작업, 상부 작업자 안전벨트 및 고리결속 후 작업
건축 | 건축물 | 교육연구시설 | 기계설비 | 기계설비공사 | 건설기계 | 고소작업차(고소작업대 등) | 내부 | 고소작업차(고소작업대 등) | 바닥 | 조립작업 | 없음 | 끼임 | 과상승방지봉 미설치 | M(3) | H(4) | 고소작업대 과상승방지장치 설ㅊ이, 상승 상태에서 이동 금지 | 과상승방지 인출 최대 인출로 작업, 상부 작업자 안전벨트 및 고리결속 후 작업
건축 | 건축물 | 근린생활시설 | 기계설비 | 기계설비공사 | 건설기계 | 고소작업차(고소작업대 등) | 내부 | 고소작업차(고소작업대 등) | 상부(위) | 조립작업 | 없음 | 끼임 | 과상승방지봉 미설치 | M(3) | H(4) | 고소작업대 과상승방지장치 설치, 상승 상태에서 이동 금지 | 과상승방지 인출 최대 인출로 작업, 상부 작업자 안전벨트 및 고리결속 후 작업
건축 | 건축물 | 관광 휴게시설 | 기계설비 | 기계설비공사 | 건설기계 | 고소작업차(고소작업대 등) | 내부 | 고소작업차(고소작업대 등) | 상부(위) | 조립작업 | 없음 | 끼임 | 과상승방지봉 미설치 | M(3) | H(4) | 고소작업대 과상승방지장치 설치, 상승 상태에서 이동 금지 | 과상승방지 인출 최대 인출로 작업, 상부 작업자 안전벨트 및 고리결속 후 작업
건축 | 건축물 | 근린생활시설 | 기계설비 | 기계설비공사 | 건설기계 | 고소작업차(고소작업대 등) | 내부 | 고소작업차(고소작업대 등) | 하부(아래) | 설비작업 | 낙하 | 떨어짐(2미터 이상 ~ 3미터 미만) | 감지기 설치 및 배관작업 고소작업에 의한 추락사고 | M(1) | H(4) | 시저형 고소작업대 사용 | 작업전 장치 기능 점검후 작업전 안전교육
건축 | 건축물 | 교육연구시설 | 기계설비 | 기계설비공사 | 건설기계 | 고소작업차(고소작업대 등) | 내부 | 고소작업차(고소작업대 등) | 상부(위) | 조립작업 | 없음 | 끼임 | 과상승방지봉 미설치 | M(3) | H(4) | 고소작업대 과상승방지장치 설치, 상승 상태에서 이동 금지 | 과상승방지 인출 최대 인출로 작업, 상부 작업자 안전벨트 및 고리결속 후 작업
건축 | 건축물 | 교육연구시설 | 기계설비 | 기계설비공사 | 건설기계 | 고소작업차(고소작업대 등) | 내부 | 고소작업차(고소작업대 등) | 고소 | 고소작업 | 없음 | 떨어짐(2미터 이상 ~ 3미터 미만) | 고소작업대 설치 미흡 | M(3) | H(4) | 규격에 맞는 고소작업대를 사용토록 설계도서에 명기 | 고소작업 시 추락방지 안전조치 후 작업실시
토목 | 하천 | 배수펌프장 | 기계설비 | 기계설비공사 | 건설기계 | 고소작업차(고소작업대 등) | 내부 | 고소작업차(고소작업대 등) | 상부(위) | 조립작업 | 없음 | 끼임 | 과상승방지봉 미설치 | M(3) | H(4) | 과상승방지 장치의 설치 및 시운전으로 작동상태 확인 | 시저형 고소작업대 과상승방지 장치 등 안전장치 가동 확인
건축 | 건축물 | 교육연구시설 | 기계설비 | 기계설비공사 | 건설기계 | 고소작업차(고소작업대 등) | 내부 | 고소작업차(고소작업대 등) | 바닥 | 설치작업 | 전도 | 깔림 | 과상승방지장치 파손,누락,고장 | L(2) | H(5) | 고소작업대 사용에 관한 지침준수 | 안전교육실시,작업지휘자배치, 지정운전자외 운행금지
건축 | 건축물 | 교정 및 군사시설 | 기계설비 | 기계설비공사 | 건설기계 | 고소작업차(고소작업대 등) | 내부 | 고소작업차(고소작업대 등) | 바닥 | 설치작업 | 전도 | 깔림 | 과상승방지장치 파손,누락,고장 | L(2) | H(5) | 고소작업대 사용에 관한 지침준수 | 안전교육실시,작업지휘자배치, 지정운전자외 운행금지
건축 | 건축물 | 교육연구시설 | 기계설비 | 기계설비공사 | 건설기계 | 고소작업차(고소작업대 등) | 내부 | 고소작업차(고소작업대 등) | 바닥 | 설치작업 | 전도 | 깔림 | 과상승방지장치 파손,누락,고장 | L(2) | H(5) | 고소작업대 사용에 관한 지침준수 | 안전교육실시,작업지휘자배치, 지정운전자외 운행금지
건축 | 건축물 | 교정 및 군사시설 | 기계설비 | 기계설비공사 | 건설기계 | 고소작업차(고소작업대 등) | 내부 | 고소작업차(고소작업대 등) | 바닥 | 설치작업 | 전도 | 깔림 | 과상승방지장치 파손,누락,고장 | L(2) | H(5) | 고소작업대 사용에 관한 지침준수 | 안전교육실시,작업지휘자배치, 지정운전자외 운행금지
토목 | 철도 | 일반 및 고속철도 | 기계설비 | 기계설비공사 | 건설기계 | 고소작업차(고소작업대 등) | 내부 | 고소작업차(고소작업대 등) | 바닥 | 설치작업 | 전도 | 깔림 | 과상승방지장치 파손,누락,고장 | L(2) | H(5) | 고소작업대 사용에 관한 지침준수 | 안전교육실시,작업지휘자배치, 지정운전자외 운행금지
토목 | 상하수도 | 하수도 | 기계설비 | 기계설비공사 | 건설기계 | 고소작업차(고소작업대 등) | 내부 | 고소작업차(고소작업대 등) | 고소 | 고소작업 | 없음 | 떨어짐(2미터 이상 ~ 3미터 미만) | 고소작업대 설치 미흡 | M(3) | H(4) | 규격에 맞는 고소작업대를 사용토록 설계도서에 명기 | 고소작업 시 추락방지 안전조치 후 작업실시
건축 | 건축물 | 업무시설 | 기계설비 | 기계설비공사 | 건설기계 | 고소작업차(고소작업대 등) | 내부 | 고소작업차(고소작업대 등) | 바닥 | 설치작업 | 전도 | 깔림 | 과상승방지장치 파손,누락,고장 | L(2) | H(5) | 고소작업대 사용에 관한 지침준수 | 안전교육실시,작업지휘자배치, 지정운전자외 운행금지
건축 | 건축물 | 교육연구시설 | 기계설비 | 기계설비공사 | 건설기계 | 고소작업차(고소작업대 등) | 내부 | 고소작업차(고소작업대 등) | 바닥 | 설치작업 | 전도 | 깔림 | 과상승방지장치 파손,누락,고장 | L(2) | H(5) | 고소작업대 사용에 관한 지침준수 | 안전교육실시,작업지휘자배치, 지정운전자외 운행금지
토목 | 하천 | 보 | 기계설비 | 기계설비공사 | 건설기계 | 고소작업차(고소작업대 등) | 내부 | 고소작업차(고소작업대 등) | 바닥 | 설치작업 | 전도 | 깔림 | 과상승방지장치 파손,누락,고장 | L(2) | H(5) | 고소작업대 사용에 관한 지침준수 | 안전교육실시,작업지휘자배치, 지정운전자외 운행금지
건축 | 건축물 | 자동차 관련시설 | 기계설비 | 기계설비공사 | 건설기계 | 고소작업차(고소작업대 등) | 내부 | 고소작업차(고소작업대 등) | 바닥 | 설치작업 | 전도 | 깔림 | 과상승방지장치 파손,누락,고장 | L(2) | H(5) | 고소작업대 사용에 관한 지침준수 | 안전교육실시,작업지휘자배치, 지정운전자외 운행금지
건축 | 건축물 | 교육연구시설 | 기계설비 | 기계설비공사 | 건설기계 | 고소작업차(고소작업대 등) | 내부 | 고소작업차(고소작업대 등) | 바닥 | 설치작업 | 전도 | 깔림 | 과상승방지장치 파손,누락,고장 | L(2) | H(5) | 고소작업대 사용에 관한 지침준수 | 안전교육실시,작업지휘자배치, 지정운전자외 운행금지
토목 | 하천 | 보 | 기계설비 | 기계설비공사 | 건설기계 | 고소작업차(고소작업대 등) | 내부 | 고소작업차(고소작업대 등) | 바닥 | 설치작업 | 전도 | 깔림 | 과상승방지장치 파손,누락,고장 | L(2) | H(5) | 고소작업대 사용에 관한 지침준수 | 안전교육실시,작업지휘자배치, 지정운전자외 운행금지
건축 | 건축물 | 근린생활시설 | 기계설비 | 기계설비공사 | 건설기계 | 고소작업차(고소작업대 등) | 내부 | 고소작업차(고소작업대 등) | 상부(위) | 고소작업 | 없음 | 끼임 | 고소작업대 안전시설 미설치 | M(3) | M(3) | 고소작업대 작업 안전수칙 및 고소작업대 안전시설물 설치를 설계도서 반영 | 고소작업대 반입 전 검사 및 교육 받은 지정된 작업자만 고소작업대 운전
건축 | 건축물 | 수련시설 | 기계설비 | 기계설비공사 | 건설기계 | 고소작업차(고소작업대 등) | 내부 | 고소작업차(고소작업대 등) | 바닥 | 설치작업 | 전도 | 깔림 | 과상승방지장치 파손,누락,고장 | L(2) | H(5) | 고소작업대 사용에 관한 지침준수 | 안전교육실시,작업지휘자배치, 지정운전자외 운행금지
건축 | 건축물 | 자동차 관련시설 | 기계설비 | 기계설비공사 | 건설기계 | 고소작업차(고소작업대 등) | 내부 | 고소작업차(고소작업대 등) | 바닥 | 설치작업 | 전도 | 깔림 | 과상승방지장치 파손,누락,고장 | L(2) | H(5) | 고소작업대 사용에 관한 지침준수 | 안전교육실시,작업지휘자배치, 지정운전자외 운행금지
건축 | 건축물 | 근린생활시설 | 기계설비 | 기계설비공사 | 건설기계 | 고소작업차(고소작업대 등) | 내부 | 고소작업차(고소작업대 등) | 상부(위) | 고소작업 | 없음 | 끼임 | 고소작업대 안전시설 미설치 | M(3) | M(3) | 고소작업대 안전시설물 설치를 설계도서 반영 | 고소작업대 반입 전 검사 및 교육 받은 지정된 작업자만 고소작업대 운전
토목 | 철도 | 일반 및 고속철도 | 기계설비 | 기계설비공사 | 건설기계 | 고소작업차(고소작업대 등) | 내부 | 고소작업차(고소작업대 등) | 바닥 | 설치작업 | 전도 | 깔림 | 과상승방지장치 파손,누락,고장 | L(2) | H(5) | 고소작업대 사용에 관한 지침준수 | 안전교육실시,작업지휘자배치, 지정운전자외 운행금지
건축 | 건축물 | 근린생활시설 | 기계설비 | 기계설비공사 | 건설기계 | 고소작업차(고소작업대 등) | 외부 | 고소작업차(고소작업대 등) | 상부(위) | 고소작업 | 파열,파단 | 떨어짐(2미터 미만) | 안전검사 누락 및 지반 지내력 미확보 | M(3) | H(4) | 아웃트리거 지반의 지내력 기준 설계도서 반영 | 고소작업대(차량탑재형) 안전점검사항 설계도서 반영