## Sheet1
시설물 종류 대분류 | 시설물 종류 중분류 | 시설물 종류 소분류 | 공종 대분류 | 공종 중분류 | 위험발생 객체 대분류 | 위험발생 객체 중분류 | 위험발생 위치 대분류 | 위험발생 위치 중분류 | 위험발생 위치 소분류 | 작업 프로세스 | 물적 피해 | 인적 피해 | 사고 원인 | 사고 가능성 | 사고 심각성 | 설계 단계 | 시공 단계
산업환경설비 | 발전시설 |  | 산업설비 | 산업설비공사 | 기타 | 전주, 전선 | 인접주변 | 전주, 전선 | 하부(아래) | 이동 | 파열,파단 | 감전 | 작업장비 고압전주 간섭 | M(2) | H(4) | 전주주변과의 인터페이스 검토하여 작업한계선(3M) 준수작업 | 안전시공계획서 수립시 설계도서 및 확인 시공
산업환경설비 | 발전시설 |  | 산업설비 | 산업설비공사 | 기타 | 전주, 전선 | 인접주변 | 전주, 전선 | 상부(위) | 설치작업 | 낙하 | 떨어짐(5미터 이상 ~ 10미터 미만) | 계측제어 기기설치시 추락방지 미조치 | M(3) | M(3) | 계측제어설비 설치 작업중 각단계별 안전 작업 계획 수립 | 자재의 적정성 준수
산업환경설비 | 발전시설 |  | 산업설비 | 산업설비공사 | 기타 | 전주, 전선 | 인접주변 | 전주, 전선 | 하부(아래) | 전기작업 | 파열,파단 | 감전 | 정기장비 방호조치 미흡 | M(3) | M(3) | 해당 전기설비 작업시 안전기준준수토록해당 작업도면에 안전 작업 지침을 유의사항으로 제시 | 작업계획 수립 / 계획에 의한 관리감독
산업환경설비 | 발전시설 |  | 산업설비 | 산업설비공사 | 기타 | 전주, 전선 | 인접주변 | 전주, 전선 | 하부(아래) | 운반작업 | 파열,파단 | 감전 | 작업장비 고압전주 간섭 | M(2) | H(4) | 전주주변과의 인터페이스 검토하여 작업한계선(3M) 준수작업 | 안전시공계획서 수립시 설계도서 및 확인 시공
산업환경설비 | 발전시설 |  | 산업설비 | 산업설비공사 | 기타 | 전주, 전선 | 인접주변 | 전주, 전선 | 하부(아래) | 전기작업 | 파열,파단 | 감전 | 감전방호 조치 미흡 | M(3) | M(3) | 해당 전기설비 작업시 안전기준준수토록해당 작업도면에 안전 작업 지침을 유의사항으로 제시 | 작업계획 수립 / 계획에 의한 관리감독
산업환경설비 | 발전시설 |  | 산업설비 | 산업설비공사 | 기타 | 전주, 전선 | 인접주변 | 전주, 전선 | 하부(아래) | 전기작업 | 파열,파단 | 감전 | 감전방호 조치 미흡 | M(3) | M(3) | 해당 전기설비 작업시 안전기준준수토록해당 작업도면에 안전 작업 지침을 유의사항으로 제시 | 작업계획 수립 / 계획에 의한 관리감독
산업환경설비 | 발전시설 |  | 산업설비 | 산업설비공사 | 기타 | 전주, 전선 | 외부 | 전주, 전선 | 하부(아래) | 전기작업 | 파열,파단 | 감전 | 감전방호 조치 미흡 | M(3) | M(3) | 해당 전기설비 작업시 안전기준준수토록해당 작업도면에 안전 작업 지침을 유의사항으로 제시 | 작업계획 수립 / 계획에 의한 관리감독
산업환경설비 | 발전시설 |  | 산업설비 | 산업설비공사 | 기타 | 전주, 전선 | 인접주변 | 전주, 전선 | 하부(아래) | 전기작업 | 파열,파단 | 감전 | 전기장비 감전방호 조치 미흡 | M(3) | M(3) | 해당 전기설비 작업시 안전기준준수토록해당 작업도면에 안전 작업 지침을 유의사항으로 제시 | 작업계획 수립 / 계획에 의한 관리감독
토목 | 철도 | 지하철 | 산업설비 | 산업설비공사 | 기타 | 전주, 전선 | 인접주변 | 전주, 전선 | 하부(아래) | 운반작업 | 파열,파단 | 감전 | 작업장비 고압전주 간섭 | M(2) | H(4) | 전주주변과의 인터페이스 검토하여 작업한계선(3M) 준수작업 | 안전시공계획서 수립시 설계도서 및 확인 시공
토목 | 상하수도 | 하수도 | 산업설비 | 산업설비공사 | 기타 | 전주, 전선 | 인접주변 | 전주, 전선 | 하부(아래) | 전기작업 | 파열,파단 | 감전 | 정기장비 방호조치 미흡 | M(3) | M(3) | 해당 전기설비 작업시 안전기준준수토록해당 작업도면에 안전 작업 지침을 유의사항으로 제시 | 작업계획 수립 / 계획에 의한 관리감독
토목 | 상하수도 | 하수도 | 산업설비 | 산업설비공사 | 기타 | 전주, 전선 | 인접주변 | 전주, 전선 | 상부(위) | 설치작업 | 낙하 | 떨어짐(5미터 이상 ~ 10미터 미만) | 계측제어 기기설치시 추락방지 미조치 | M(3) | M(3) | 계측제어설비 설치 작업중 각단계별 안전 작업 계획 수립 | 자재의 적정성 준수
토목 | 상하수도 | 하수도 | 산업설비 | 산업설비공사 | 기타 | 전주, 전선 | 인접주변 | 전주, 전선 | 하부(아래) | 운반작업 | 파열,파단 | 감전 | 작업장비 고압전주 간섭 | M(2) | H(4) | 전주주변과의 인터페이스 검토하여 작업한계선(3M) 준수작업 | 안전시공계획서 수립시 설계도서 및 확인 시공
토목 | 철도 | 지하철 | 산업설비 | 산업설비공사 | 기타 | 전주, 전선 | 인접주변 | 전주, 전선 | 하부(아래) | 전기작업 | 파열,파단 | 감전 | 정기장비 방호조치 미흡 | M(3) | M(3) | 해당 전기설비 작업시 안전기준준수토록해당 작업도면에 안전 작업 지침을 유의사항으로 제시 | 작업계획 수립 / 계획에 의한 관리감독
토목 | 철도 | 지하철 | 산업설비 | 산업설비공사 | 기타 | 전주, 전선 | 인접주변 | 전주, 전선 | 하부(아래) | 운반작업 | 파열,파단 | 감전 | 작업장비 고압전주 간섭 | M(2) | H(4) | 전주주변과의 인터페이스 검토하여 작업한계선(3M) 준수작업 | 안전시공계획서 수립시 설계도서 및 확인 시공
토목 | 철도 | 지하철 | 산업설비 | 산업설비공사 | 기타 | 전주, 전선 | 인접주변 | 전주, 전선 | 상부(위) | 설치작업 | 낙하 | 떨어짐(5미터 이상 ~ 10미터 미만) | 계측제어 기기설치시 추락방지 미조치 | M(3) | M(3) | 계측제어설비 설치 작업중 각단계별 안전 작업 계획 수립 | 자재의 적정성 준수
건축 | 건축물 | 근린생활시설 | 산업설비 | 산업설비공사 | 기타 | 전주, 전선 | 인접주변 | 전주, 전선 | 하부(아래) | 전기작업 | 파열,파단 | 감전 | 정기장비 방호조치 미흡 | M(3) | M(3) | 해당 전기설비 작업시 안전기준준수토록해당 작업도면에 안전 작업 지침을 유의사항으로 제시 | 작업계획 수립 / 계획에 의한 관리감독
건축 | 건축물 | 근린생활시설 | 산업설비 | 산업설비공사 | 기타 | 전주, 전선 | 인접주변 | 전주, 전선 | 상부(위) | 설치작업 | 낙하 | 떨어짐(5미터 이상 ~ 10미터 미만) | 계측제어 기기설치시 추락방지 미조치 | M(3) | M(3) | 계측제어설비 설치 작업중 각단계별 안전 작업 계획 수립 | 자재의 적정성 준수
건축 | 건축물 | 근린생활시설 | 산업설비 | 산업설비공사 | 기타 | 전주, 전선 | 인접주변 | 전주, 전선 | 하부(아래) | 운반작업 | 파열,파단 | 감전 | 작업장비 고압전주 간섭 | M(2) | H(4) | 전주주변과의 인터페이스 검토하여 작업한계선(3M) 준수작업 | 안전시공계획서 수립시 설계도서 및 확인 시공
건축 | 건축물 | 근린생활시설 | 산업설비 | 산업설비공사 | 기타 | 전주, 전선 | 인접주변 | 전주, 전선 | 하부(아래) | 운반작업 | 파열,파단 | 감전 | 작업장비 고압전주 간섭 | M(2) | H(4) | 전주주변과의 인터페이스 검토하여 작업한계선(3M) 준수작업 | 안전시공계획서 수립시 설계도서 및 확인 시공
산업환경설비 | 환경시설 | 공공폐수처리시설 | 산업설비 | 산업설비공사 | 기타 | 전주, 전선 | 인접주변 | 전주, 전선 | 하부(아래) | 운반작업 | 파열,파단 | 감전 | 작업장비 고압전주 간섭 | M(2) | H(4) | 전주주변과의 인터페이스 검토하여 작업한계선(3M) 준수작업 | 안전시공계획서 수립시 설계도서 및 확인 시공
건축 | 건축물 | 교육연구시설 | 산업설비 | 산업설비공사 | 기타 | 전주, 전선 | 인접주변 | 전주, 전선 | 상부(위) | 설치작업 | 낙하 | 떨어짐(5미터 이상 ~ 10미터 미만) | 계측제어 기기설치시 추락방지 미조치 | M(3) | M(3) | 계측제어설비 설치 작업중 각단계별 안전 작업 계획 수립 | 자재의 적정성 준수
건축 | 건축물 | 교육연구시설 | 산업설비 | 산업설비공사 | 기타 | 전주, 전선 | 인접주변 | 전주, 전선 | 하부(아래) | 전기작업 | 파열,파단 | 감전 | 정기장비 방호조치 미흡 | M(3) | M(3) | 해당 전기설비 작업시 안전기준준수토록해당 작업도면에 안전 작업 지침을 유의사항으로 제시 | 작업계획 수립 / 계획에 의한 관리감독
건축 | 건축물 | 교육연구시설 | 산업설비 | 산업설비공사 | 기타 | 전주, 전선 | 인접주변 | 전주, 전선 | 하부(아래) | 운반작업 | 파열,파단 | 감전 | 작업장비 고압전주 간섭 | M(2) | H(4) | 전주주변과의 인터페이스 검토하여 작업한계선(3M) 준수작업 | 안전시공계획서 수립시 설계도서 및 확인 시공
건축 | 건축물 | 교육연구시설 | 산업설비 | 산업설비공사 | 기타 | 전주, 전선 | 인접주변 | 전주, 전선 | 하부(아래) | 운반작업 | 파열,파단 | 감전 | 작업장비 고압전주 간섭 | M(2) | H(4) | 전주주변과의 인터페이스 검토하여 작업한계선(3M) 준수작업 | 안전시공계획서 수립시 설계도서 및 확인 시공
건축 | 건축물 | 근린생활시설 | 산업설비 | 산업설비공사 | 기타 | 전주, 전선 | 인접주변 | 전주, 전선 | 상부(위) | 설치작업 | 낙하 | 떨어짐(5미터 이상 ~ 10미터 미만) | 계측제어 기기설치시 추락방지 미조치 | M(3) | M(3) | 계측제어설비 설치 작업중 각단계별 안전 작업 계획 수립 | 자재의 적정성 준수
건축 | 건축물 | 근린생활시설 | 산업설비 | 산업설비공사 | 기타 | 전주, 전선 | 인접주변 | 전주, 전선 | 하부(아래) | 운반작업 | 파열,파단 | 감전 | 작업장비 고압전주 간섭 | M(2) | H(4) | 전주주변과의 인터페이스 검토하여 작업한계선(3M) 준수작업 | 안전시공계획서 수립시 설계도서 및 확인 시공
건축 | 건축물 | 근린생활시설 | 산업설비 | 산업설비공사 | 기타 | 전주, 전선 | 인접주변 | 전주, 전선 | 하부(아래) | 운반작업 | 파열,파단 | 감전 | 작업장비 고압전주 간섭 | M(2) | H(4) | 전주주변과의 인터페이스 검토하여 작업한계선(3M) 준수작업 | 안전시공계획서 수립시 설계도서 및 확인 시공
산업환경설비 | 환경시설 | 중수도/하폐수처리수 재이용시설 | 산업설비 | 산업설비공사 | 기타 | 전주, 전선 | 인접주변 | 전주, 전선 | 하부(아래) | 전기작업 | 파열,파단 | 감전 | 정기장비 방호조치 미흡 | M(3) | M(3) | 해당 전기설비 작업시 안전기준준수토록해당 작업도면에 안전 작업 지침을 유의사항으로 제시 | 작업계획 수립 / 계획에 의한 관리감독
건축 | 건축물 | 근린생활시설 | 산업설비 | 산업설비공사 | 기타 | 전주, 전선 | 인접주변 | 전주, 전선 | 하부(아래) | 전기작업 | 파열,파단 | 감전 | 정기장비 방호조치 미흡 | M(3) | M(3) | 해당 전기설비 작업시 안전기준준수토록해당 작업도면에 안전 작업 지침을 유의사항으로 제시 | 작업계획 수립 / 계획에 의한 관리감독
건축 | 건축물 | 근린생활시설 | 산업설비 | 산업설비공사 | 기타 | 전주, 전선 | 인접주변 | 전주, 전선 | 하부(아래) | 운반작업 | 파열,파단 | 감전 | 작업장비 고압전주 간섭 | M(2) | H(4) | 전주주변과의 인터페이스 검토하여 작업한계선(3M) 준수작업 | 안전시공계획서 수립시 설계도서 및 확인 시공
토목 | 철도 | 일반 및 고속철도 | 산업설비 | 산업설비공사 | 기타 | 전주, 전선 | 인접주변 | 전주, 전선 | 하부(아래) | 전기작업 | 파열,파단 | 감전 | 정기장비 방호조치 미흡 | M(3) | M(3) | 해당 전기설비 작업시 안전기준준수토록해당 작업도면에 안전 작업 지침을 유의사항으로 제시 | 작업계획 수립 / 계획에 의한 관리감독
토목 | 철도 | 일반 및 고속철도 | 산업설비 | 산업설비공사 | 기타 | 전주, 전선 | 인접주변 | 전주, 전선 | 하부(아래) | 운반작업 | 파열,파단 | 감전 | 작업장비 고압전주 간섭 | L(2) | H(4) | 전주주변과의 인터페이스 검토하여 작업한계선(3M) 준수작업 | 안전시공계획서 수립시 설계도서 및 확인 시공
토목 | 철도 | 일반 및 고속철도 | 산업설비 | 산업설비공사 | 기타 | 전주, 전선 | 인접주변 | 전주, 전선 | 상부(위) | 설치작업 | 낙하 | 떨어짐(5미터 이상 ~ 10미터 미만) | 계측제어 기기설치시 추락방지 미조치 | M(3) | M(3) | 계측제어설비 설치 작업중 각단계별 안전 작업 계획 수립 | 자재의 적정성 준수
토목 | 철도 | 지하철 | 산업설비 | 산업설비공사 | 기타 | 전주, 전선 | 인접주변 | 전주, 전선 | 하부(아래) | 전기작업 | 파열,파단 | 감전 | 정기장비 방호조치 미흡 | M(3) | M(3) | 해당 전기설비 작업시 안전기준준수토록해당 작업도면에 안전 작업 지침을 유의사항으로 제시 | 작업계획 수립 / 계획에 의한 관리감독
토목 | 철도 | 지하철 | 산업설비 | 산업설비공사 | 기타 | 전주, 전선 | 인접주변 | 전주, 전선 | 하부(아래) | 운반작업 | 파열,파단 | 감전 | 작업장비 고압전주 간섭 | M(2) | H(4) | 전주주변과의 인터페이스 검토하여 작업한계선(3M) 준수작업 | 안전시공계획서 수립시 설계도서 및 확인 시공
토목 | 하천 | 배수펌프장 | 산업설비 | 산업설비공사 | 기타 | 전주, 전선 | 인접주변 | 전주, 전선 | 하부(아래) | 운반작업 | 파열,파단 | 감전 | 작업장비 고압전주 간섭 | L(2) | H(4) | 전주주변과의 인터페이스 검토하여 작업한계선(3M) 준수작업 | 안전시공계획서 수립시 설계도서 및 확인 시공
건축 | 건축물 | 근린생활시설 | 산업설비 | 산업설비공사 | 기타 | 전주, 전선 | 인접주변 | 전주, 전선 | 하부(아래) | 전기작업 | 파열,파단 | 감전 | 정기장비 방호조치 미흡 | M(3) | M(3) | 해당 전기설비 작업시 안전기준준수토록해당 작업도면에 안전 작업 지침을 유의사항으로 제시 | 작업계획 수립 / 계획에 의한 관리감독
토목 | 철도 | 일반 및 고속철도 | 산업설비 | 산업설비공사 | 기타 | 전주, 전선 | 인접주변 | 전주, 전선 | 하부(아래) | 운반작업 | 파열,파단 | 감전 | 작업장비 고압전주 간섭 | M(2) | H(4) | 전주주변과의 인터페이스 검토하여 작업한계선(3M) 준수작업 | 안전시공계획서 수립시 설계도서 및 확인 시공
건축 | 건축물 | 근린생활시설 | 산업설비 | 산업설비공사 | 기타 | 전주, 전선 | 인접주변 | 전주, 전선 | 하부(아래) | 운반작업 | 파열,파단 | 감전 | 작업장비 고압전주 간섭 | M(2) | H(4) | 전주주변과의 인터페이스 검토하여 작업한계선(3M) 준수작업 | 안전시공계획서 수립시 설계도서 및 확인 시공
토목 | 철도 | 지하철 | 산업설비 | 산업설비공사 | 기타 | 전주, 전선 | 인접주변 | 전주, 전선 | 하부(아래) | 운반작업 | 파열,파단 | 감전 | 작업장비 고압전주 간섭 | M(2) | H(4) | 전주주변과의 인터페이스 검토하여 작업한계선(3M) 준수작업 | 안전시공계획서 수립시 설계도서 및 확인 시공
토목 | 하천 | 배수펌프장 | 산업설비 | 산업설비공사 | 기타 | 전주, 전선 | 인접주변 | 전주, 전선 | 하부(아래) | 운반작업 | 파열,파단 | 감전 | 작업장비 고압전주 간섭 | M(2) | H(4) | 전주주변과의 인터페이스 검토하여 작업한계선(3M) 준수작업 | 안전시공계획서 수립시 설계도서 및 확인 시공
토목 | 하천 | 배수펌프장 | 산업설비 | 산업설비공사 | 기타 | 전주, 전선 | 인접주변 | 전주, 전선 | 하부(아래) | 전기작업 | 파열,파단 | 감전 | 정기장비 방호조치 미흡 | M(3) | M(3) | 해당 전기설비 작업시 안전기준준수토록해당 작업도면에 안전 작업 지침을 유의사항으로 제시 | 작업계획 수립 / 계획에 의한 관리감독
건축 | 건축물 | 근린생활시설 | 산업설비 | 산업설비공사 | 기타 | 전주, 전선 | 인접주변 | 전주, 전선 | 상부(위) | 설치작업 | 낙하 | 떨어짐(5미터 이상 ~ 10미터 미만) | 계측제어 기기설치시 추락방지 미조치 | M(3) | M(3) | 계측제어설비 설치 작업중 각단계별 안전 작업 계획 수립 | 자재의 적정성 준수
토목 | 하천 | 배수펌프장 | 산업설비 | 산업설비공사 | 기타 | 전주, 전선 | 인접주변 | 전주, 전선 | 상부(위) | 설치작업 | 낙하 | 떨어짐(5미터 이상 ~ 10미터 미만) | 계측제어 기기설치시 추락방지 미조치 | M(3) | M(3) | 계측제어설비 설치 작업중 각단계별 안전 작업 계획 수립 | 자재의 적정성 준수
건축 | 건축물 | 업무시설 | 산업설비 | 산업설비공사 | 기타 | 전주, 전선 | 인접주변 | 전주, 전선 | 하부(아래) | 전기작업 | 파열,파단 | 감전 | 정기장비 방호조치 미흡 | M(3) | M(3) | 해당 전기설비 작업시 안전기준준수토록해당 작업도면에 안전 작업 지침을 유의사항으로 제시 | 작업계획 수립 / 계획에 의한 관리감독
건축 | 건축물 | 업무시설 | 산업설비 | 산업설비공사 | 기타 | 전주, 전선 | 인접주변 | 전주, 전선 | 상부(위) | 설치작업 | 낙하 | 떨어짐(5미터 이상 ~ 10미터 미만) | 계측제어 기기설치시 추락방지 미조치 | M(3) | M(3) | 계측제어설비 설치 작업중 각단계별 안전 작업 계획 수립 | 자재의 적정성 준수
건축 | 건축물 | 업무시설 | 산업설비 | 산업설비공사 | 기타 | 전주, 전선 | 인접주변 | 전주, 전선 | 하부(아래) | 운반작업 | 파열,파단 | 감전 | 작업장비 고압전주 간섭 | M(2) | H(4) | 전주주변과의 인터페이스 검토하여 작업한계선(3M) 준수작업 | 안전시공계획서 수립시 설계도서 및 확인 시공
건축 | 건축물 | 업무시설 | 산업설비 | 산업설비공사 | 기타 | 전주, 전선 | 인접주변 | 전주, 전선 | 하부(아래) | 운반작업 | 파열,파단 | 감전 | 작업장비 고압전주 간섭 | M(2) | H(4) | 전주주변과의 인터페이스 검토하여 작업한계선(3M) 준수작업 | 안전시공계획서 수립시 설계도서 및 확인 시공
토목 | 철도 | 지하철 | 산업설비 | 산업설비공사 | 기타 | 전주, 전선 | 인접주변 | 전주, 전선 | 상부(위) | 설치작업 | 낙하 | 떨어짐(5미터 이상 ~ 10미터 미만) | 계측제어 기기설치시 추락방지 미조치 | M(3) | M(3) | 계측제어설비 설치 작업중 각단계별 안전 작업 계획 수립 | 자재의 적정성 준수
건축 | 건축물 | 교육연구시설 | 산업설비 | 산업설비공사 | 기타 | 전주, 전선 | 인접주변 | 전주, 전선 | 하부(아래) | 전기작업 | 파열,파단 | 감전 | 정기장비 방호조치 미흡 | M(3) | M(3) | 해당 전기설비 작업시 안전기준준수토록해당 작업도면에 안전 작업 지침을 유의사항으로 제시 | 작업계획 수립 / 계획에 의한 관리감독
건축 | 건축물 | 교육연구시설 | 산업설비 | 산업설비공사 | 기타 | 전주, 전선 | 인접주변 | 전주, 전선 | 상부(위) | 설치작업 | 낙하 | 떨어짐(5미터 이상 ~ 10미터 미만) | 계측제어 기기설치시 추락방지 미조치 | M(3) | M(3) | 계측제어설비 설치 작업중 각단계별 안전 작업 계획 수립 | 자재의 적정성 준수
건축 | 건축물 | 교육연구시설 | 산업설비 | 산업설비공사 | 기타 | 전주, 전선 | 인접주변 | 전주, 전선 | 하부(아래) | 운반작업 | 파열,파단 | 감전 | 작업장비 고압전주 간섭 | M(2) | H(4) | 전주주변과의 인터페이스 검토하여 작업한계선(3M) 준수작업 | 안전시공계획서 수립시 설계도서 및 확인 시공
건축 | 건축물 | 교육연구시설 | 산업설비 | 산업설비공사 | 기타 | 전주, 전선 | 인접주변 | 전주, 전선 | 하부(아래) | 운반작업 | 파열,파단 | 감전 | 작업장비 고압전주 간섭 | L(2) | H(4) | 전주주변과의 인터페이스 검토하여 작업한계선(3M) 준수작업 | 안전시공계획서 수립시 설계도서 및 확인 시공
토목 | 철도 | 지하철 | 산업설비 | 산업설비공사 | 기타 | 전주, 전선 | 인접주변 | 전주, 전선 | 하부(아래) | 전기작업 | 파열,파단 | 감전 | 정기장비 방호조치 미흡 | M(3) | M(3) | 해당 전기설비 작업시 안전기준준수토록해당 작업도면에 안전 작업 지침을 유의사항으로 제시 | 작업계획 수립 / 계획에 의한 관리감독
토목 | 철도 | 지하철 | 산업설비 | 산업설비공사 | 기타 | 전주, 전선 | 인접주변 | 전주, 전선 | 상부(위) | 설치작업 | 낙하 | 떨어짐(5미터 이상 ~ 10미터 미만) | 계측제어 기기설치시 추락방지 미조치 | M(3) | M(3) | 계측제어설비 설치 작업중 각단계별 안전 작업 계획 수립 | 자재의 적정성 준수
토목 | 철도 | 지하철 | 산업설비 | 산업설비공사 | 기타 | 전주, 전선 | 인접주변 | 전주, 전선 | 하부(아래) | 운반작업 | 파열,파단 | 감전 | 작업장비 고압전주 간섭 | M(2) | H(4) | 전주주변과의 인터페이스 검토하여 작업한계선(3M) 준수작업 | 안전시공계획서 수립시 설계도서 및 확인 시공
토목 | 철도 | 지하철 | 산업설비 | 산업설비공사 | 기타 | 전주, 전선 | 인접주변 | 전주, 전선 | 하부(아래) | 운반작업 | 파열,파단 | 감전 | 작업장비 고압전주 간섭 | L(2) | H(4) | 전주주변과의 인터페이스 검토하여 작업한계선(3M) 준수작업 | 안전시공계획서 수립시 설계도서 및 확인 시공
토목 | 기타 | 부지조성 | 산업설비 | 산업설비공사 | 기타 | 전주, 전선 | 인접주변 | 전주, 전선 | 상부(위) | 설치작업 | 낙하 | 떨어짐(5미터 이상 ~ 10미터 미만) | 계측제어 기기설치시 추락방지 미조치 | M(3) | M(3) | 계측제어설비 설치 작업중 각단계별 안전 작업 계획 수립 | 자재의 적정성 준수
토목 | 기타 | 부지조성 | 산업설비 | 산업설비공사 | 기타 | 전주, 전선 | 인접주변 | 전주, 전선 | 하부(아래) | 운반작업 | 파열,파단 | 감전 | 작업장비 고압전주 간섭 | M(2) | H(4) | 전주주변과의 인터페이스 검토하여 작업한계선(3M) 준수작업 | 안전시공계획서 수립시 설계도서 및 확인 시공
건축 | 건축물 | 공동주택 | 산업설비 | 산업설비공사 | 기타 | 전주, 전선 | 인접주변 | 전주, 전선 | 하부(아래) | 운반작업 | 파열,파단 | 감전 | 작업장비 고압전주 간섭 | M(2) | H(4) | 전주주변과의 인터페이스 검토하여 작업한계선(3M) 준수작업 | 안전시공계획서 수립시 설계도서 및 확인 시공
건축 | 건축물 | 공동주택 | 산업설비 | 산업설비공사 | 기타 | 전주, 전선 | 인접주변 | 전주, 전선 | 하부(아래) | 운반작업 | 파열,파단 | 감전 | 작업장비 고압전주 간섭 | M(2) | H(4) | 전주주변과의 인터페이스 검토하여 작업한계선(3M) 준수작업 | 안전시공계획서 수립시 설계도서 및 확인 시공
토목 | 교량 | 기타 | 산업설비 | 산업설비공사 | 기타 | 전주, 전선 | 인접주변 | 전주, 전선 | 하부(아래) | 전기작업 | 파열,파단 | 감전 | 정기장비 방호조치 미흡 | M(3) | M(3) | 해당 전기설비 작업시 안전기준준수토록해당 작업도면에 안전 작업 지침을 유의사항으로 제시 | 작업계획 수립 / 계획에 의한 관리감독
토목 | 교량 | 기타 | 산업설비 | 산업설비공사 | 기타 | 전주, 전선 | 인접주변 | 전주, 전선 | 상부(위) | 설치작업 | 낙하 | 떨어짐(5미터 이상 ~ 10미터 미만) | 계측제어 기기설치시 추락방지 미조치 | M(3) | M(3) | 계측제어설비 설치 작업중 각단계별 안전 작업 계획 수립 | 자재의 적정성 준수
토목 | 교량 | 기타 | 산업설비 | 산업설비공사 | 기타 | 전주, 전선 | 인접주변 | 전주, 전선 | 하부(아래) | 운반작업 | 파열,파단 | 감전 | 작업장비 고압전주 간섭 | M(2) | H(4) | 전주주변과의 인터페이스 검토하여 작업한계선(3M) 준수작업 | 안전시공계획서 수립시 설계도서 및 확인 시공
건축 | 건축물 | 공동주택 | 산업설비 | 산업설비공사 | 기타 | 전주, 전선 | 인접주변 | 전주, 전선 | 하부(아래) | 운반작업 | 파열,파단 | 감전 | 작업장비 고압전주 간섭 | L(2) | H(4) | 전주주변과의 인터페이스 검토하여 작업한계선(3M) 준수작업 | 안전시공계획서 수립시 설계도서 및 확인 시공
건축 | 건축물 | 공동주택 | 산업설비 | 산업설비공사 | 기타 | 전주, 전선 | 인접주변 | 전주, 전선 | 하부(아래) | 운반작업 | 파열,파단 | 감전 | 작업장비 고압전주 간섭 | L(2) | H(4) | 전주주변과의 인터페이스 검토하여 작업한계선(3M) 준수작업 | 안전시공계획서 수립시 설계도서 및 확인 시공
토목 | 교량 | 기타 | 산업설비 | 산업설비공사 | 기타 | 전주, 전선 | 인접주변 | 전주, 전선 | 상부(위) | 설치작업 | 낙하 | 떨어짐(5미터 이상 ~ 10미터 미만) | 계측제어 기기설치시 추락방지 미조치 | M(3) | M(3) | 계측제어설비 설치 작업중 각단계별 안전 작업 계획 수립 | 자재의 적정성 준수
토목 | 교량 | 기타 | 산업설비 | 산업설비공사 | 기타 | 전주, 전선 | 인접주변 | 전주, 전선 | 하부(아래) | 운반작업 | 파열,파단 | 감전 | 작업장비 고압전주 간섭 | L(2) | H(4) | 전주주변과의 인터페이스 검토하여 작업한계선(3M) 준수작업 | 안전시공계획서 수립시 설계도서 및 확인 시공
건축 | 건축물 | 공동주택 | 산업설비 | 산업설비공사 | 기타 | 전주, 전선 | 인접주변 | 전주, 전선 | 하부(아래) | 전기작업 | 파열,파단 | 감전 | 정기장비 방호조치 미흡 | M(3) | M(3) | 해당 전기설비 작업시 안전기준준수토록해당 작업도면에 안전 작업 지침을 유의사항으로 제시 | 작업계획 수립 / 계획에 의한 관리감독
토목 | 기타 | 부지조성 | 산업설비 | 산업설비공사 | 기타 | 전주, 전선 | 인접주변 | 전주, 전선 | 상부(위) | 설치작업 | 낙하 | 떨어짐(5미터 이상 ~ 10미터 미만) | 계측제어 기기설치시 추락방지 미조치 | M(3) | M(3) | 계측제어설비 설치 작업중 각단계별 안전 작업 계획 수립 | 자재의 적정성 준수
건축 | 건축물 | 공동주택 | 산업설비 | 산업설비공사 | 기타 | 전주, 전선 | 인접주변 | 전주, 전선 | 상부(위) | 설치작업 | 낙하 | 떨어짐(5미터 이상 ~ 10미터 미만) | 계측제어 기기설치시 추락방지 미조치 | M(3) | M(3) | 계측제어설비 설치 작업중 각단계별 안전 작업 계획 수립 | 자재의 적정성 준수
토목 | 기타 | 부지조성 | 산업설비 | 산업설비공사 | 기타 | 전주, 전선 | 인접주변 | 전주, 전선 | 하부(아래) | 운반작업 | 파열,파단 | 감전 | 작업장비 고압전주 간섭 | M(2) | H(4) | 전주주변과의 인터페이스 검토하여 작업한계선(3M) 준수작업 | 안전시공계획서 수립시 설계도서 및 확인 시공
토목 | 교량 | 기타 | 산업설비 | 산업설비공사 | 기타 | 전주, 전선 | 인접주변 | 전주, 전선 | 하부(아래) | 전기작업 | 파열,파단 | 감전 | 정기장비 방호조치 미흡 | M(3) | M(3) | 해당 전기설비 작업시 안전기준준수토록해당 작업도면에 안전 작업 지침을 유의사항으로 제시 | 작업계획 수립 / 계획에 의한 관리감독
토목 | 교량 | 기타 | 산업설비 | 산업설비공사 | 기타 | 전주, 전선 | 인접주변 | 전주, 전선 | 하부(아래) | 운반작업 | 파열,파단 | 감전 | 작업장비 고압전주 간섭 | M(2) | H(4) | 전주주변과의 인터페이스 검토하여 작업한계선(3M) 준수작업 | 안전시공계획서 수립시 설계도서 및 확인 시공
건축 | 건축물 | 공동주택 | 산업설비 | 산업설비공사 | 기타 | 전주, 전선 | 인접주변 | 전주, 전선 | 상부(위) | 설치작업 | 낙하 | 떨어짐(5미터 이상 ~ 10미터 미만) | 계측제어 기기설치시 추락방지 미조치 | M(3) | M(3) | 계측제어설비 설치 작업중 각단계별 안전 작업 계획 수립 | 자재의 적정성 준수
토목 | 기타 | 부지조성 | 산업설비 | 산업설비공사 | 기타 | 전주, 전선 | 인접주변 | 전주, 전선 | 하부(아래) | 운반작업 | 파열,파단 | 감전 | 작업장비 고압전주 간섭 | L(2) | H(4) | 전주주변과의 인터페이스 검토하여 작업한계선(3M) 준수작업 | 안전시공계획서 수립시 설계도서 및 확인 시공
건축 | 건축물 | 공동주택 | 산업설비 | 산업설비공사 | 기타 | 전주, 전선 | 인접주변 | 전주, 전선 | 하부(아래) | 전기작업 | 파열,파단 | 감전 | 정기장비 방호조치 미흡 | M(3) | M(3) | 해당 전기설비 작업시 안전기준준수토록해당 작업도면에 안전 작업 지침을 유의사항으로 제시 | 작업계획 수립 / 계획에 의한 관리감독
토목 | 기타 | 부지조성 | 산업설비 | 산업설비공사 | 기타 | 전주, 전선 | 인접주변 | 전주, 전선 | 하부(아래) | 운반작업 | 파열,파단 | 감전 | 작업장비 고압전주 간섭 | L(2) | H(4) | 전주주변과의 인터페이스 검토하여 작업한계선(3M) 준수작업 | 안전시공계획서 수립시 설계도서 및 확인 시공
토목 | 교량 | 기타 | 산업설비 | 산업설비공사 | 기타 | 전주, 전선 | 인접주변 | 전주, 전선 | 하부(아래) | 운반작업 | 파열,파단 | 감전 | 작업장비 고압전주 간섭 | L(2) | H(4) | 전주주변과의 인터페이스 검토하여 작업한계선(3M) 준수작업 | 안전시공계획서 수립시 설계도서 및 확인 시공
토목 | 기타 | 부지조성 | 산업설비 | 산업설비공사 | 기타 | 전주, 전선 | 인접주변 | 전주, 전선 | 하부(아래) | 전기작업 | 파열,파단 | 감전 | 정기장비 방호조치 미흡 | M(3) | M(3) | 해당 전기설비 작업시 안전기준준수토록해당 작업도면에 안전 작업 지침을 유의사항으로 제시 | 작업계획 수립 / 계획에 의한 관리감독
토목 | 기타 | 부지조성 | 산업설비 | 산업설비공사 | 기타 | 전주, 전선 | 인접주변 | 전주, 전선 | 하부(아래) | 전기작업 | 파열,파단 | 감전 | 정기장비 방호조치 미흡 | M(3) | M(3) | 해당 전기설비 작업시 안전기준준수토록해당 작업도면에 안전 작업 지침을 유의사항으로 제시 | 작업계획 수립 / 계획에 의한 관리감독
건축 | 건축물 | 기타 | 산업설비 | 산업설비공사 | 기타 | 전주, 전선 | 인접주변 | 전주, 전선 | 하부(아래) | 운반작업 | 파열,파단 | 감전 | 작업장비 고압전주 간섭 | M(2) | H(4) | 전주주변과의 인터페이스 검토하여 작업한계선(3M) 준수작업 | 안전시공계획서 수립시 설계도서 및 확인 시공
토목 | 상하수도 | 하수도 | 산업설비 | 산업설비공사 | 기타 | 전주, 전선 | 인접주변 | 전주, 전선 | 하부(아래) | 운반작업 | 파열,파단 | 감전 | 작업장비 고압전주 간섭 | L(2) | H(4) | 전주주변과의 인터페이스 검토하여 작업한계선(3M) 준수작업 | 안전시공계획서 수립시 설계도서 및 확인 시공
건축 | 건축물 | 공동주택 | 산업설비 | 산업설비공사 | 기타 | 전주, 전선 | 인접주변 | 전주, 전선 | 하부(아래) | 운반작업 | 파열,파단 | 감전 | 작업장비 고압전주 간섭 | L(2) | H(4) | 전주주변과의 인터페이스 검토하여 작업한계선(3M) 준수작업 | 안전시공계획서 수립시 설계도서 및 확인 시공
건축 | 건축물 | 운동시설 | 산업설비 | 산업설비공사 | 기타 | 전주, 전선 | 인접주변 | 전주, 전선 | 상부(위) | 설치작업 | 낙하 | 떨어짐(5미터 이상 ~ 10미터 미만) | 계측제어 기기설치시 추락방지 미조치 | M(3) | M(3) | 계측제어설비 설치 작업중 각단계별 안전 작업 계획 수립 | 자재의 적정성 준수
건축 | 건축물 | 기타 | 산업설비 | 산업설비공사 | 기타 | 전주, 전선 | 인접주변 | 전주, 전선 | 하부(아래) | 운반작업 | 파열,파단 | 감전 | 작업장비 고압전주 간섭 | L(2) | H(4) | 전주주변과의 인터페이스 검토하여 작업한계선(3M) 준수작업 | 안전시공계획서 수립시 설계도서 및 확인 시공
건축 | 건축물 | 공동주택 | 산업설비 | 산업설비공사 | 기타 | 전주, 전선 | 인접주변 | 전주, 전선 | 하부(아래) | 전기작업 | 파열,파단 | 감전 | 정기장비 방호조치 미흡 | M(3) | M(3) | 해당 전기설비 작업시 안전기준준수토록해당 작업도면에 안전 작업 지침을 유의사항으로 제시 | 작업계획 수립 / 계획에 의한 관리감독
건축 | 건축물 | 운동시설 | 산업설비 | 산업설비공사 | 기타 | 전주, 전선 | 인접주변 | 전주, 전선 | 하부(아래) | 운반작업 | 파열,파단 | 감전 | 작업장비 고압전주 간섭 | M(2) | H(4) | 전주주변과의 인터페이스 검토하여 작업한계선(3M) 준수작업 | 안전시공계획서 수립시 설계도서 및 확인 시공
건축 | 건축물 | 운동시설 | 산업설비 | 산업설비공사 | 기타 | 전주, 전선 | 인접주변 | 전주, 전선 | 하부(아래) | 운반작업 | 파열,파단 | 감전 | 작업장비 고압전주 간섭 | L(2) | H(4) | 전주주변과의 인터페이스 검토하여 작업한계선(3M) 준수작업 | 안전시공계획서 수립시 설계도서 및 확인 시공
토목 | 상하수도 | 하수도 | 산업설비 | 산업설비공사 | 기타 | 전주, 전선 | 인접주변 | 전주, 전선 | 하부(아래) | 운반작업 | 파열,파단 | 감전 | 작업장비 고압전주 간섭 | M(2) | H(4) | 전주주변과의 인터페이스 검토하여 작업한계선(3M) 준수작업 | 안전시공계획서 수립시 설계도서 및 확인 시공
건축 | 건축물 | 공동주택 | 산업설비 | 산업설비공사 | 기타 | 전주, 전선 | 인접주변 | 전주, 전선 | 하부(아래) | 전기작업 | 파열,파단 | 감전 | 정기장비 방호조치 미흡 | M(3) | M(3) | 해당 전기설비 작업시 안전기준준수토록해당 작업도면에 안전 작업 지침을 유의사항으로 제시 | 작업계획 수립 / 계획에 의한 관리감독
산업환경설비 | 발전시설 |  | 산업설비 | 산업설비공사 | 기타 | 전주, 전선 | 인접주변 | 전주, 전선 | 하부(아래) | 전기작업 | 없음 | 감전 | 감전방호조치 미흡 | M(3) | M(3) | 해당 전기설비 작업시 안전기준준수토록해당 작업도면에 안전 작업 지침을 유의사항으로 제시 | 작업계획 수립 / 계획에 의한 관리감독
산업환경설비 | 발전시설 |  | 산업설비 | 산업설비공사 | 기타 | 전주, 전선 | 인접주변 | 전주, 전선 | 하부(아래) | 전기작업 | 없음 | 감전 | 감전방호 조치 미흡 | M(3) | M(3) | 해당 전기설비 작업시 안전기준준수토록해당 작업도면에 안전 작업 지침을 유의사항으로 제시 | 작업계획 수립 / 계획에 의한 관리감독
토목 | 상하수도 | 하수도 | 산업설비 | 산업설비공사 | 기타 | 전주, 전선 | 인접주변 | 전주, 전선 | 하부(아래) | 전기작업 | 파열,파단 | 감전 | 정기장비 방호조치 미흡 | M(3) | M(3) | 해당 전기설비 작업시 안전기준준수토록해당 작업도면에 안전 작업 지침을 유의사항으로 제시 | 작업계획 수립 / 계획에 의한 관리감독
토목 | 상하수도 | 하수도 | 산업설비 | 산업설비공사 | 기타 | 전주, 전선 | 인접주변 | 전주, 전선 | 상부(위) | 설치작업 | 낙하 | 떨어짐(5미터 이상 ~ 10미터 미만) | 계측제어 기기설치시 추락방지 미조치 | M(3) | M(3) | 계측제어설비 설치 작업중 각단계별 안전 작업 계획 수립 | 자재의 적정성 준수
건축 | 건축물 | 운동시설 | 산업설비 | 산업설비공사 | 기타 | 전주, 전선 | 인접주변 | 전주, 전선 | 하부(아래) | 운반작업 | 파열,파단 | 감전 | 작업장비 고압전주 간섭 | L(2) | H(4) | 전주주변과의 인터페이스 검토하여 작업한계선(3M) 준수작업 | 안전시공계획서 수립시 설계도서 및 확인 시공
토목 | 상하수도 | 하수도 | 산업설비 | 산업설비공사 | 기타 | 전주, 전선 | 인접주변 | 전주, 전선 | 하부(아래) | 운반작업 | 파열,파단 | 감전 | 작업장비 고압전주 간섭 | L(2) | H(4) | 전주주변과의 인터페이스 검토하여 작업한계선(3M) 준수작업 | 안전시공계획서 수립시 설계도서 및 확인 시공
건축 | 건축물 | 운동시설 | 산업설비 | 산업설비공사 | 기타 | 전주, 전선 | 인접주변 | 전주, 전선 | 하부(아래) | 전기작업 | 파열,파단 | 감전 | 정기장비 방호조치 미흡 | M(3) | M(3) | 해당 전기설비 작업시 안전기준준수토록해당 작업도면에 안전 작업 지침을 유의사항으로 제시 | 작업계획 수립 / 계획에 의한 관리감독
토목 | 상하수도 | 하수도 | 산업설비 | 산업설비공사 | 기타 | 전주, 전선 | 인접주변 | 전주, 전선 | 상부(위) | 설치작업 | 낙하 | 떨어짐(5미터 이상 ~ 10미터 미만) | 계측제어 기기설치시 추락방지 미조치 | M(3) | M(3) | 계측제어설비 설치 작업중 각단계별 안전 작업 계획 수립 | 자재의 적정성 준수
건축 | 건축물 | 기타 | 산업설비 | 산업설비공사 | 기타 | 전주, 전선 | 인접주변 | 전주, 전선 | 하부(아래) | 전기작업 | 파열,파단 | 감전 | 정기장비 방호조치 미흡 | M(3) | M(3) | 해당 전기설비 작업시 안전기준준수토록해당 작업도면에 안전 작업 지침을 유의사항으로 제시 | 작업계획 수립 / 계획에 의한 관리감독
건축 | 건축물 | 기타 | 산업설비 | 산업설비공사 | 기타 | 전주, 전선 | 인접주변 | 전주, 전선 | 하부(아래) | 전기작업 | 파열,파단 | 감전 | 정기장비 방호조치 미흡 | M(3) | M(3) | 해당 전기설비 작업시 안전기준준수토록해당 작업도면에 안전 작업 지침을 유의사항으로 제시 | 작업계획 수립 / 계획에 의한 관리감독
건축 | 건축물 | 기타 | 산업설비 | 산업설비공사 | 기타 | 전주, 전선 | 인접주변 | 전주, 전선 | 하부(아래) | 운반작업 | 파열,파단 | 감전 | 작업장비 고압전주 간섭 | L(2) | H(4) | 전주주변과의 인터페이스 검토하여 작업한계선(3M) 준수작업 | 안전시공계획서 수립시 설계도서 및 확인 시공
토목 | 상하수도 | 하수도 | 산업설비 | 산업설비공사 | 기타 | 전주, 전선 | 인접주변 | 전주, 전선 | 하부(아래) | 전기작업 | 파열,파단 | 감전 | 정기장비 방호조치 미흡 | M(3) | M(3) | 해당 전기설비 작업시 안전기준준수토록해당 작업도면에 안전 작업 지침을 유의사항으로 제시 | 작업계획 수립 / 계획에 의한 관리감독
건축 | 건축물 | 공동주택 | 산업설비 | 산업설비공사 | 기타 | 전주, 전선 | 인접주변 | 전주, 전선 | 하부(아래) | 운반작업 | 파열,파단 | 감전 | 작업장비 고압전주 간섭 | M(2) | H(4) | 전주주변과의 인터페이스 검토하여 작업한계선(3M) 준수작업 | 안전시공계획서 수립시 설계도서 및 확인 시공
건축 | 건축물 | 운동시설 | 산업설비 | 산업설비공사 | 기타 | 전주, 전선 | 인접주변 | 전주, 전선 | 하부(아래) | 전기작업 | 파열,파단 | 감전 | 정기장비 방호조치 미흡 | M(3) | M(3) | 해당 전기설비 작업시 안전기준준수토록해당 작업도면에 안전 작업 지침을 유의사항으로 제시 | 작업계획 수립 / 계획에 의한 관리감독
건축 | 건축물 | 공동주택 | 산업설비 | 산업설비공사 | 기타 | 전주, 전선 | 인접주변 | 전주, 전선 | 상부(위) | 설치작업 | 낙하 | 떨어짐(5미터 이상 ~ 10미터 미만) | 계측제어 기기설치시 추락방지 미조치 | M(3) | M(3) | 계측제어설비 설치 작업중 각단계별 안전 작업 계획 수립 | 자재의 적정성 준수
건축 | 건축물 | 기타 | 산업설비 | 산업설비공사 | 기타 | 전주, 전선 | 인접주변 | 전주, 전선 | 상부(위) | 설치작업 | 낙하 | 떨어짐(5미터 이상 ~ 10미터 미만) | 계측제어 기기설치시 추락방지 미조치 | M(3) | M(3) | 계측제어설비 설치 작업중 각단계별 안전 작업 계획 수립 | 자재의 적정성 준수
건축 | 건축물 | 공동주택 | 산업설비 | 산업설비공사 | 기타 | 전주, 전선 | 인접주변 | 전주, 전선 | 하부(아래) | 운반작업 | 파열,파단 | 감전 | 작업장비 고압전주 간섭 | M(2) | H(4) | 전주주변과의 인터페이스 검토하여 작업한계선(3M) 준수작업 | 안전시공계획서 수립시 설계도서 및 확인 시공
건축 | 건축물 | 공동주택 | 산업설비 | 산업설비공사 | 기타 | 전주, 전선 | 인접주변 | 전주, 전선 | 상부(위) | 설치작업 | 낙하 | 떨어짐(5미터 이상 ~ 10미터 미만) | 계측제어 기기설치시 추락방지 미조치 | M(3) | M(3) | 계측제어설비 설치 작업중 각단계별 안전 작업 계획 수립 | 자재의 적정성 준수
건축 | 건축물 | 기타 | 산업설비 | 산업설비공사 | 기타 | 전주, 전선 | 인접주변 | 전주, 전선 | 하부(아래) | 운반작업 | 파열,파단 | 감전 | 작업장비 고압전주 간섭 | M(2) | H(4) | 전주주변과의 인터페이스 검토하여 작업한계선(3M) 준수작업 | 안전시공계획서 수립시 설계도서 및 확인 시공
건축 | 건축물 | 기타 | 산업설비 | 산업설비공사 | 기타 | 전주, 전선 | 인접주변 | 전주, 전선 | 상부(위) | 설치작업 | 낙하 | 떨어짐(5미터 이상 ~ 10미터 미만) | 계측제어 기기설치시 추락방지 미조치 | M(3) | M(3) | 계측제어설비 설치 작업중 각단계별 안전 작업 계획 수립 | 자재의 적정성 준수
건축 | 건축물 | 운동시설 | 산업설비 | 산업설비공사 | 기타 | 전주, 전선 | 인접주변 | 전주, 전선 | 하부(아래) | 운반작업 | 파열,파단 | 감전 | 작업장비 고압전주 간섭 | M(2) | H(4) | 전주주변과의 인터페이스 검토하여 작업한계선(3M) 준수작업 | 안전시공계획서 수립시 설계도서 및 확인 시공
건축 | 건축물 | 공동주택 | 산업설비 | 산업설비공사 | 기타 | 전주, 전선 | 인접주변 | 전주, 전선 | 하부(아래) | 운반작업 | 파열,파단 | 감전 | 작업장비 고압전주 간섭 | L(2) | H(4) | 전주주변과의 인터페이스 검토하여 작업한계선(3M) 준수작업 | 안전시공계획서 수립시 설계도서 및 확인 시공
토목 | 상하수도 | 하수도 | 산업설비 | 산업설비공사 | 기타 | 전주, 전선 | 인접주변 | 전주, 전선 | 하부(아래) | 운반작업 | 파열,파단 | 감전 | 작업장비 고압전주 간섭 | M(2) | H(4) | 전주주변과의 인터페이스 검토하여 작업한계선(3M) 준수작업 | 안전시공계획서 수립시 설계도서 및 확인 시공
건축 | 건축물 | 운동시설 | 산업설비 | 산업설비공사 | 기타 | 전주, 전선 | 인접주변 | 전주, 전선 | 상부(위) | 설치작업 | 낙하 | 떨어짐(5미터 이상 ~ 10미터 미만) | 계측제어 기기설치시 추락방지 미조치 | M(3) | M(3) | 계측제어설비 설치 작업중 각단계별 안전 작업 계획 수립 | 자재의 적정성 준수
건축 | 건축물 | 교육연구시설 | 산업설비 | 산업설비공사 | 기타 | 전주, 전선 | 인접주변 | 전주, 전선 | 하부(아래) | 운반작업 | 파열,파단 | 감전 | 작업장비 고압전주 간섭 | M(2) | H(4) | 전주주변과의 인터페이스 검토하여 작업한계선(3M) 준수작업 | 안전시공계획서 수립시 설계도서 및 확인 시공
토목 | 하천 | 배수펌프장 | 산업설비 | 산업설비공사 | 기타 | 전주, 전선 | 인접주변 | 전주, 전선 | 하부(아래) | 전기작업 | 파열,파단 | 감전 | 정기장비 방호조치 미흡 | M(3) | M(3) | 해당 전기설비 작업시 안전기준준수토록해당 작업도면에 안전 작업 지침을 유의사항으로 제시 | 작업계획 수립 / 계획에 의한 관리감독
토목 | 하천 | 배수펌프장 | 산업설비 | 산업설비공사 | 기타 | 전주, 전선 | 인접주변 | 전주, 전선 | 상부(위) | 설치작업 | 낙하 | 떨어짐(5미터 이상 ~ 10미터 미만) | 계측제어 기기설치시 추락방지 미조치 | M(3) | M(3) | 계측제어설비 설치 작업중 각단계별 안전 작업 계획 수립 | 자재의 적정성 준수
토목 | 하천 | 배수펌프장 | 산업설비 | 산업설비공사 | 기타 | 전주, 전선 | 인접주변 | 전주, 전선 | 하부(아래) | 운반작업 | 파열,파단 | 감전 | 작업장비 고압전주 간섭 | M(2) | H(4) | 전주주변과의 인터페이스 검토하여 작업한계선(3M) 준수작업 | 안전시공계획서 수립시 설계도서 및 확인 시공
건축 | 건축물 | 교육연구시설 | 산업설비 | 산업설비공사 | 기타 | 전주, 전선 | 인접주변 | 전주, 전선 | 하부(아래) | 운반작업 | 파열,파단 | 감전 | 작업장비 고압전주 간섭 | M(2) | H(4) | 전주주변과의 인터페이스 검토하여 작업한계선(3M) 준수작업 | 안전시공계획서 수립시 설계도서 및 확인 시공
건축 | 건축물 | 교육연구시설 | 산업설비 | 산업설비공사 | 기타 | 전주, 전선 | 인접주변 | 전주, 전선 | 하부(아래) | 전기작업 | 파열,파단 | 감전 | 정기장비 방호조치 미흡 | M(3) | M(3) | 해당 전기설비 작업시 안전기준준수토록해당 작업도면에 안전 작업 지침을 유의사항으로 제시 | 작업계획 수립 / 계획에 의한 관리감독
건축 | 건축물 | 교육연구시설 | 산업설비 | 산업설비공사 | 기타 | 전주, 전선 | 인접주변 | 전주, 전선 | 상부(위) | 설치작업 | 낙하 | 떨어짐(5미터 이상 ~ 10미터 미만) | 계측제어 기기설치시 추락방지 미조치 | M(3) | M(3) | 계측제어설비 설치 작업중 각단계별 안전 작업 계획 수립 | 자재의 적정성 준수
건축 | 건축물 | 기타 | 산업설비 | 산업설비공사 | 기타 | 전주, 전선 | 인접주변 | 전주, 전선 | 하부(아래) | 전기작업 | 파열,파단 | 감전 | 정기장비 방호조치 미흡 | M(3) | M(3) | 해당 전기설비 작업시 안전기준준수토록해당 작업도면에 안전 작업 지침을 유의사항으로 제시 | 작업계획 수립 / 계획에 의한 관리감독
건축 | 건축물 | 기타 | 산업설비 | 산업설비공사 | 기타 | 전주, 전선 | 인접주변 | 전주, 전선 | 하부(아래) | 운반작업 | 파열,파단 | 감전 | 작업장비 고압전주 간섭 | M(2) | H(4) | 전주주변과의 인터페이스 검토하여 작업한계선(3M) 준수작업 | 안전시공계획서 수립시 설계도서 및 확인 시공
산업환경설비 | 발전시설 |  | 산업설비 | 산업설비공사 | 기타 | 전주, 전선 | 인접주변 | 전주, 전선 | 하부(아래) | 운반작업 | 파열,파단 | 감전 | 작업장비 고압전주 간섭 | M(2) | H(4) | 전주주변과의 인터페이스 검토하여 작업한계선(3M) 준수작업 | 안전시공계획서 수립시 설계도서 및 확인 시공
건축 | 건축물 | 기타 | 산업설비 | 산업설비공사 | 기타 | 전주, 전선 | 인접주변 | 전주, 전선 | 하부(아래) | 운반작업 | 파열,파단 | 감전 | 작업장비 고압전주 간섭 | M(2) | H(4) | 전주주변과의 인터페이스 검토하여 작업한계선(3M) 준수작업 | 안전시공계획서 수립시 설계도서 및 확인 시공
건축 | 건축물 | 기타 | 산업설비 | 산업설비공사 | 기타 | 전주, 전선 | 인접주변 | 전주, 전선 | 상부(위) | 설치작업 | 낙하 | 떨어짐(5미터 이상 ~ 10미터 미만) | 계측제어 기기설치시 추락방지 미조치 | M(3) | M(3) | 계측제어설비 설치 작업중 각단계별 안전 작업 계획 수립 | 자재의 적정성 준수
건축 | 건축물 | 근린생활시설 | 산업설비 | 산업설비공사 | 기타 | 전주, 전선 | 인접주변 | 전주, 전선 | 하부(아래) | 운반작업 | 파열,파단 | 감전 | 작업장비 고압전주 간섭 | M(2) | H(4) | 전주주변과의 인터페이스 검토하여 작업한계선(3M) 준수작업 | 안전시공계획서 수립시 설계도서 및 확인 시공
산업환경설비 | 발전시설 |  | 산업설비 | 산업설비공사 | 기타 | 전주, 전선 | 인접주변 | 전주, 전선 | 하부(아래) | 전기작업 | 파열,파단 | 감전 | 정기장비 방호조치 미흡 | M(3) | M(3) | 해당 전기설비 작업시 안전기준준수토록해당 작업도면에 안전 작업 지침을 유의사항으로 제시 | 작업계획 수립 / 계획에 의한 관리감독
토목 | 도로 | 기타 | 산업설비 | 산업설비공사 | 기타 | 전주, 전선 | 인접주변 | 전주, 전선 | 하부(아래) | 전기작업 | 파열,파단 | 감전 | 정기장비 방호조치 미흡 | M(3) | M(3) | 해당 전기설비 작업시 안전기준준수토록해당 작업도면에 안전 작업 지침을 유의사항으로 제시 | 작업계획 수립 / 계획에 의한 관리감독
토목 | 도로 | 기타 | 산업설비 | 산업설비공사 | 기타 | 전주, 전선 | 인접주변 | 전주, 전선 | 상부(위) | 설치작업 | 낙하 | 떨어짐(5미터 이상 ~ 10미터 미만) | 계측제어 기기설치시 추락방지 미조치 | M(3) | M(3) | 계측제어설비 설치 작업중 각단계별 안전 작업 계획 수립 | 자재의 적정성 준수
토목 | 도로 | 기타 | 산업설비 | 산업설비공사 | 기타 | 전주, 전선 | 인접주변 | 전주, 전선 | 하부(아래) | 운반작업 | 파열,파단 | 감전 | 작업장비 고압전주 간섭 | M(2) | H(4) | 전주주변과의 인터페이스 검토하여 작업한계선(3M) 준수작업 | 안전시공계획서 수립시 설계도서 및 확인 시공
건축 | 건축물 | 근린생활시설 | 산업설비 | 산업설비공사 | 기타 | 전주, 전선 | 인접주변 | 전주, 전선 | 하부(아래) | 전기작업 | 파열,파단 | 감전 | 정기장비 방호조치 미흡 | M(3) | M(3) | 해당 전기설비 작업시 안전기준준수토록해당 작업도면에 안전 작업 지침을 유의사항으로 제시 | 작업계획 수립 / 계획에 의한 관리감독
산업환경설비 | 발전시설 |  | 산업설비 | 산업설비공사 | 기타 | 전주, 전선 | 인접주변 | 전주, 전선 | 하부(아래) | 운반작업 | 파열,파단 | 감전 | 작업장비 고압전주 간섭 | M(2) | H(4) | 전주주변과의 인터페이스 검토하여 작업한계선(3M) 준수작업 | 안전시공계획서 수립시 설계도서 및 확인 시공
토목 | 기타 | 부지조성 | 산업설비 | 산업설비공사 | 기타 | 전주, 전선 | 인접주변 | 전주, 전선 | 상부(위) | 설치작업 | 낙하 | 떨어짐(5미터 이상 ~ 10미터 미만) | 계측제어 기기설치시 추락방지 미조치 | M(3) | M(3) | 계측제어설비 설치 작업중 각단계별 안전 작업 계획 수립 | 자재의 적정성 준수
건축 | 건축물 | 근린생활시설 | 산업설비 | 산업설비공사 | 기타 | 전주, 전선 | 인접주변 | 전주, 전선 | 하부(아래) | 운반작업 | 파열,파단 | 감전 | 작업장비 고압전주 간섭 | M(2) | H(4) | 전주주변과의 인터페이스 검토하여 작업한계선(3M) 준수작업 | 안전시공계획서 수립시 설계도서 및 확인 시공
건축 | 건축물 | 근린생활시설 | 산업설비 | 산업설비공사 | 기타 | 전주, 전선 | 인접주변 | 전주, 전선 | 상부(위) | 설치작업 | 낙하 | 떨어짐(5미터 이상 ~ 10미터 미만) | 계측제어 기기설치시 추락방지 미조치 | M(3) | M(3) | 계측제어설비 설치 작업중 각단계별 안전 작업 계획 수립 | 자재의 적정성 준수
산업환경설비 | 발전시설 |  | 산업설비 | 산업설비공사 | 기타 | 전주, 전선 | 인접주변 | 전주, 전선 | 상부(위) | 설치작업 | 낙하 | 떨어짐(5미터 이상 ~ 10미터 미만) | 계측제어 기기설치시 추락방지 미조치 | M(3) | M(3) | 계측제어설비 설치 작업중 각단계별 안전 작업 계획 수립 | 자재의 적정성 준수
건축 | 건축물 | 교육연구시설 | 산업설비 | 산업설비공사 | 기타 | 전주, 전선 | 인접주변 | 전주, 전선 | 하부(아래) | 전기작업 | 파열,파단 | 감전 | 정기장비 방호조치 미흡 | M(3) | M(3) | 해당 전기설비 작업시 안전기준준수토록해당 작업도면에 안전 작업 지침을 유의사항으로 제시 | 작업계획 수립 / 계획에 의한 관리감독
건축 | 건축물 | 교육연구시설 | 산업설비 | 산업설비공사 | 기타 | 전주, 전선 | 인접주변 | 전주, 전선 | 상부(위) | 설치작업 | 낙하 | 떨어짐(5미터 이상 ~ 10미터 미만) | 계측제어 기기설치시 추락방지 미조치 | M(3) | M(3) | 계측제어설비 설치 작업중 각단계별 안전 작업 계획 수립 | 자재의 적정성 준수
건축 | 건축물 | 교육연구시설 | 산업설비 | 산업설비공사 | 기타 | 전주, 전선 | 인접주변 | 전주, 전선 | 하부(아래) | 운반작업 | 파열,파단 | 감전 | 작업장비 고압전주 간섭 | M(2) | H(4) | 전주주변과의 인터페이스 검토하여 작업한계선(3M) 준수작업 | 안전시공계획서 수립시 설계도서 및 확인 시공
건축 | 건축물 | 교육연구시설 | 산업설비 | 산업설비공사 | 기타 | 전주, 전선 | 인접주변 | 전주, 전선 | 하부(아래) | 운반작업 | 파열,파단 | 감전 | 작업장비 고압전주 간섭 | M(2) | H(4) | 전주주변과의 인터페이스 검토하여 작업한계선(3M) 준수작업 | 안전시공계획서 수립시 설계도서 및 확인 시공
토목 | 도로 | 기타 | 산업설비 | 산업설비공사 | 기타 | 전주, 전선 | 인접주변 | 전주, 전선 | 하부(아래) | 운반작업 | 파열,파단 | 감전 | 작업장비 고압전주 간섭 | M(2) | H(4) | 전주주변과의 인터페이스 검토하여 작업한계선(3M) 준수작업 | 안전시공계획서 수립시 설계도서 및 확인 시공
건축 | 건축물 | 업무시설 | 산업설비 | 산업설비공사 | 기타 | 전주, 전선 | 인접주변 | 전주, 전선 | 상부(위) | 설치작업 | 낙하 | 떨어짐(5미터 이상 ~ 10미터 미만) | 계측제어 기기설치시 추락방지 미조치 | M(3) | M(3) | 계측제어설비 설치 작업중 각단계별 안전 작업 계획 수립 | 자재의 적정성 준수
건축 | 건축물 | 업무시설 | 산업설비 | 산업설비공사 | 기타 | 전주, 전선 | 인접주변 | 전주, 전선 | 하부(아래) | 운반작업 | 파열,파단 | 감전 | 작업장비 고압전주 간섭 | M(2) | H(4) | 전주주변과의 인터페이스 검토하여 작업한계선(3M) 준수작업 | 안전시공계획서 수립시 설계도서 및 확인 시공
건축 | 건축물 | 업무시설 | 산업설비 | 산업설비공사 | 기타 | 전주, 전선 | 인접주변 | 전주, 전선 | 하부(아래) | 운반작업 | 파열,파단 | 감전 | 작업장비 고압전주 간섭 | M(2) | H(4) | 전주주변과의 인터페이스 검토하여 작업한계선(3M) 준수작업 | 안전시공계획서 수립시 설계도서 및 확인 시공
건축 | 건축물 | 업무시설 | 산업설비 | 산업설비공사 | 기타 | 전주, 전선 | 인접주변 | 전주, 전선 | 하부(아래) | 전기작업 | 파열,파단 | 감전 | 정기장비 방호조치 미흡 | M(3) | M(3) | 해당 전기설비 작업시 안전기준준수토록해당 작업도면에 안전 작업 지침을 유의사항으로 제시 | 작업계획 수립 / 계획에 의한 관리감독
건축 | 건축물 | 교육연구시설 | 산업설비 | 산업설비공사 | 기타 | 전주, 전선 | 인접주변 | 전주, 전선 | 상부(위) | 설치작업 | 낙하 | 떨어짐(5미터 이상 ~ 10미터 미만) | 계측제어 기기설치시 추락방지 미조치 | M(3) | M(3) | 계측제어설비 설치 작업중 각단계별 안전 작업 계획 수립 | 자재의 적정성 준수
건축 | 건축물 | 관광 휴게시설 | 산업설비 | 산업설비공사 | 기타 | 전주, 전선 | 인접주변 | 전주, 전선 | 상부(위) | 설치작업 | 낙하 | 떨어짐(5미터 이상 ~ 10미터 미만) | 계측제어 기기설치시 추락방지 미조치 | M(3) | M(3) | 계측제어설비 설치 작업중 각단계별 안전 작업 계획 수립 | 자재의 적정성 준수
건축 | 건축물 | 근린생활시설 | 산업설비 | 산업설비공사 | 기타 | 전주, 전선 | 인접주변 | 전주, 전선 | 하부(아래) | 운반작업 | 파열,파단 | 감전 | 작업장비 고압전주 간섭 | M(2) | H(4) | 전주주변과의 인터페이스 검토하여 작업한계선(3M) 준수작업 | 안전시공계획서 수립시 설계도서 및 확인 시공
산업환경설비 | 환경시설 | 환경오염방지시설 | 산업설비 | 산업설비공사 | 기타 | 전주, 전선 | 인접주변 | 전주, 전선 | 하부(아래) | 전기작업 | 파열,파단 | 감전 | 감전방호조치 미흡 | M(3) | M(3) | 해당 전기설비 작업시 안전기준준수토록해당 작업도면에 안전 작업 지침을 유의사항으로 제시 | 작업계획 수립 / 계획에 의한 관리감독
건축 | 건축물 | 관광 휴게시설 | 산업설비 | 산업설비공사 | 기타 | 전주, 전선 | 인접주변 | 전주, 전선 | 하부(아래) | 전기작업 | 파열,파단 | 감전 | 정기장비 방호조치 미흡 | M(3) | M(3) | 해당 전기설비 작업시 안전기준준수토록해당 작업도면에 안전 작업 지침을 유의사항으로 제시 | 작업계획 수립 / 계획에 의한 관리감독
건축 | 건축물 | 근린생활시설 | 산업설비 | 산업설비공사 | 기타 | 전주, 전선 | 인접주변 | 전주, 전선 | 하부(아래) | 전기작업 | 파열,파단 | 감전 | 정기장비 방호조치 미흡 | M(3) | M(3) | 해당 전기설비 작업시 안전기준준수토록해당 작업도면에 안전 작업 지침을 유의사항으로 제시 | 작업계획 수립 / 계획에 의한 관리감독
산업환경설비 | 발전시설 |  | 산업설비 | 산업설비공사 | 기타 | 전주, 전선 | 인접주변 | 전주, 전선 | 하부(아래) | 운반작업 | 파열,파단 | 감전 | 작업장비 고압전주 간섭 | M(2) | H(4) | 전주주변과의 인터페이스 검토하여 작업한계선(3M) 준수작업 | 안전시공계획서 수립시 설계도서 및 확인 시공
산업환경설비 | 발전시설 |  | 산업설비 | 산업설비공사 | 기타 | 전주, 전선 | 인접주변 | 전주, 전선 | 하부(아래) | 전기작업 | 파열,파단 | 감전 | 정기장비 방호조치 미흡 | M(3) | M(3) | 해당 전기설비 작업시 안전기준준수토록해당 작업도면에 안전 작업 지침을 유의사항으로 제시 | 작업계획 수립 / 계획에 의한 관리감독
토목 | 교량 | 도로교량 | 산업설비 | 산업설비공사 | 기타 | 전주, 전선 | 인접주변 | 전주, 전선 | 하부(아래) | 운반작업 | 파열,파단 | 감전 | 작업장비 고압전주 간섭 | M(2) | H(4) | 전주주변과의 인터페이스 검토하여 작업한계선(3M) 준수작업 | 안전시공계획서 수립시 설계도서 및 확인 시공
토목 | 교량 | 도로교량 | 산업설비 | 산업설비공사 | 기타 | 전주, 전선 | 인접주변 | 전주, 전선 | 하부(아래) | 운반작업 | 파열,파단 | 감전 | 작업장비 고압전주 간섭 | M(2) | H(4) | 전주주변과의 인터페이스 검토하여 작업한계선(3M) 준수작업 | 안전시공계획서 수립시 설계도서 및 확인 시공
건축 | 건축물 | 근린생활시설 | 산업설비 | 산업설비공사 | 기타 | 전주, 전선 | 인접주변 | 전주, 전선 | 상부(위) | 설치작업 | 낙하 | 떨어짐(5미터 이상 ~ 10미터 미만) | 계측제어 기기설치시 추락방지 미조치 | M(3) | M(3) | 계측제어설비 설치 작업중 각단계별 안전 작업 계획 수립 | 자재의 적정성 준수
건축 | 건축물 | 관광 휴게시설 | 산업설비 | 산업설비공사 | 기타 | 전주, 전선 | 인접주변 | 전주, 전선 | 하부(아래) | 운반작업 | 파열,파단 | 감전 | 작업장비 고압전주 간섭 | M(2) | H(4) | 전주주변과의 인터페이스 검토하여 작업한계선(3M) 준수작업 | 안전시공계획서 수립시 설계도서 및 확인 시공
건축 | 건축물 | 근린생활시설 | 산업설비 | 산업설비공사 | 기타 | 전주, 전선 | 인접주변 | 전주, 전선 | 하부(아래) | 전기작업 | 파열,파단 | 감전 | 정기장비 방호조치 미흡 | M(3) | M(3) | 해당 전기설비 작업시 안전기준준수토록해당 작업도면에 안전 작업 지침을 유의사항으로 제시 | 작업계획 수립 / 계획에 의한 관리감독
건축 | 건축물 | 근린생활시설 | 산업설비 | 산업설비공사 | 기타 | 전주, 전선 | 인접주변 | 전주, 전선 | 하부(아래) | 운반작업 | 파열,파단 | 감전 | 작업장비 고압전주 간섭 | M(2) | H(4) | 전주주변과의 인터페이스 검토하여 작업한계선(3M) 준수작업 | 안전시공계획서 수립시 설계도서 및 확인 시공
토목 | 상하수도 | 하수도 | 산업설비 | 산업설비공사 | 기타 | 전주, 전선 | 인접주변 | 전주, 전선 | 하부(아래) | 전기작업 | 파열,파단 | 감전 | 정기장비 방호조치 미흡 | M(3) | M(3) | 해당 전기설비 작업시 안전기준준수토록해당 작업도면에 안전 작업 지침을 유의사항으로 제시 | 작업계획 수립 / 계획에 의한 관리감독
건축 | 건축물 | 관광 휴게시설 | 산업설비 | 산업설비공사 | 기타 | 전주, 전선 | 인접주변 | 전주, 전선 | 하부(아래) | 운반작업 | 파열,파단 | 감전 | 작업장비 고압전주 간섭 | M(2) | H(4) | 전주주변과의 인터페이스 검토하여 작업한계선(3M) 준수작업 | 안전시공계획서 수립시 설계도서 및 확인 시공
산업환경설비 | 발전시설 |  | 산업설비 | 산업설비공사 | 기타 | 전주, 전선 | 인접주변 | 전주, 전선 | 상부(위) | 설치작업 | 낙하 | 떨어짐(5미터 이상 ~ 10미터 미만) | 계측제어 기기설치시 추락방지 미조치 | M(3) | M(3) | 계측제어설비 설치 작업중 각단계별 안전 작업 계획 수립 | 자재의 적정성 준수
건축 | 건축물 | 교육연구시설 | 산업설비 | 산업설비공사 | 기타 | 전주, 전선 | 인접주변 | 전주, 전선 | 하부(아래) | 운반작업 | 파열,파단 | 감전 | 작업장비 고압전주 간섭 | M(2) | H(4) | 전주주변과의 인터페이스 검토하여 작업한계선(3M) 준수작업 | 안전시공계획서 수립시 설계도서 및 확인 시공
건축 | 건축물 | 교육연구시설 | 산업설비 | 산업설비공사 | 기타 | 전주, 전선 | 인접주변 | 전주, 전선 | 하부(아래) | 운반작업 | 파열,파단 | 감전 | 작업장비 고압전주 간섭 | M(2) | H(4) | 전주주변과의 인터페이스 검토하여 작업한계선(3M) 준수작업 | 안전시공계획서 수립시 설계도서 및 확인 시공
건축 | 건축물 | 근린생활시설 | 산업설비 | 산업설비공사 | 기타 | 전주, 전선 | 인접주변 | 전주, 전선 | 하부(아래) | 운반작업 | 파열,파단 | 감전 | 작업장비 고압전주 간섭 | M(2) | H(4) | 전주주변과의 인터페이스 검토하여 작업한계선(3M) 준수작업 | 안전시공계획서 수립시 설계도서 및 확인 시공
건축 | 건축물 | 교육연구시설 | 산업설비 | 산업설비공사 | 기타 | 전주, 전선 | 인접주변 | 전주, 전선 | 하부(아래) | 전기작업 | 파열,파단 | 감전 | 정기장비 방호조치 미흡 | M(3) | M(3) | 해당 전기설비 작업시 안전기준준수토록해당 작업도면에 안전 작업 지침을 유의사항으로 제시 | 작업계획 수립 / 계획에 의한 관리감독
건축 | 건축물 | 근린생활시설 | 산업설비 | 산업설비공사 | 기타 | 전주, 전선 | 인접주변 | 전주, 전선 | 하부(아래) | 운반작업 | 파열,파단 | 감전 | 작업장비 고압전주 간섭 | M(2) | H(4) | 전주주변과의 인터페이스 검토하여 작업한계선(3M) 준수작업 | 안전시공계획서 수립시 설계도서 및 확인 시공
건축 | 건축물 | 근린생활시설 | 산업설비 | 산업설비공사 | 기타 | 전주, 전선 | 인접주변 | 전주, 전선 | 상부(위) | 설치작업 | 낙하 | 떨어짐(5미터 이상 ~ 10미터 미만) | 계측제어 기기설치시 추락방지 미조치 | M(3) | M(3) | 계측제어설비 설치 작업중 각단계별 안전 작업 계획 수립 | 자재의 적정성 준수
건축 | 건축물 | 근린생활시설 | 산업설비 | 산업설비공사 | 기타 | 전주, 전선 | 인접주변 | 전주, 전선 | 상부(위) | 설치작업 | 낙하 | 떨어짐(5미터 이상 ~ 10미터 미만) | 계측제어 기기설치시 추락방지 미조치 | M(3) | M(3) | 계측제어설비 설치 작업중 각단계별 안전 작업 계획 수립 | 자재의 적정성 준수
토목 | 철도 | 지하철 | 산업설비 | 산업설비공사 | 기타 | 전주, 전선 | 인접주변 | 전주, 전선 | 하부(아래) | 전기작업 | 파열,파단 | 감전 | 정기장비 방호조치 미흡 | M(3) | M(3) | 해당 전기설비 작업시 안전기준준수토록해당 작업도면에 안전 작업 지침을 유의사항으로 제시 | 작업계획 수립 / 계획에 의한 관리감독
토목 | 철도 | 지하철 | 산업설비 | 산업설비공사 | 기타 | 전주, 전선 | 인접주변 | 전주, 전선 | 상부(위) | 설치작업 | 낙하 | 떨어짐(5미터 이상 ~ 10미터 미만) | 계측제어 기기설치시 추락방지 미조치 | M(3) | M(3) | 계측제어설비 설치 작업중 각단계별 안전 작업 계획 수립 | 자재의 적정성 준수
산업환경설비 | 발전시설 |  | 산업설비 | 산업설비공사 | 기타 | 전주, 전선 | 인접주변 | 전주, 전선 | 상부(위) | 설치작업 | 낙하 | 떨어짐(5미터 이상 ~ 10미터 미만) | 계측제어 기기설치시 추락방지 미조치 | M(3) | M(3) | 계측제어설비 설치 작업중 각단계별 안전 작업 계획 수립 | 자재의 적정성 준수
산업환경설비 | 발전시설 |  | 산업설비 | 산업설비공사 | 기타 | 전주, 전선 | 인접주변 | 전주, 전선 | 하부(아래) | 운반작업 | 파열,파단 | 감전 | 작업장비 고압전주 간섭 | M(2) | H(4) | 전주주변과의 인터페이스 검토하여 작업한계선(3M) 준수작업 | 안전시공계획서 수립시 설계도서 및 확인 시공
건축 | 건축물 | 근린생활시설 | 산업설비 | 산업설비공사 | 기타 | 전주, 전선 | 인접주변 | 전주, 전선 | 하부(아래) | 전기작업 | 파열,파단 | 감전 | 정기장비 방호조치 미흡 | M(3) | M(3) | 해당 전기설비 작업시 안전기준준수토록해당 작업도면에 안전 작업 지침을 유의사항으로 제시 | 작업계획 수립 / 계획에 의한 관리감독
건축 | 건축물 | 근린생활시설 | 산업설비 | 산업설비공사 | 기타 | 전주, 전선 | 인접주변 | 전주, 전선 | 하부(아래) | 운반작업 | 파열,파단 | 감전 | 작업장비 고압전주 간섭 | M(2) | H(4) | 전주주변과의 인터페이스 검토하여 작업한계선(3M) 준수작업 | 안전시공계획서 수립시 설계도서 및 확인 시공
건축 | 건축물 | 근린생활시설 | 산업설비 | 산업설비공사 | 기타 | 전주, 전선 | 인접주변 | 전주, 전선 | 하부(아래) | 운반작업 | 파열,파단 | 감전 | 작업장비 고압전주 간섭 | M(2) | H(4) | 전주주변과의 인터페이스 검토하여 작업한계선(3M) 준수작업 | 안전시공계획서 수립시 설계도서 및 확인 시공
건축 | 건축물 | 근린생활시설 | 산업설비 | 산업설비공사 | 기타 | 전주, 전선 | 인접주변 | 전주, 전선 | 상부(위) | 설치작업 | 낙하 | 떨어짐(5미터 이상 ~ 10미터 미만) | 계측제어 기기설치시 추락방지 미조치 | M(3) | M(3) | 계측제어설비 설치 작업중 각단계별 안전 작업 계획 수립 | 자재의 적정성 준수
건축 | 건축물 | 근린생활시설 | 산업설비 | 산업설비공사 | 기타 | 전주, 전선 | 인접주변 | 전주, 전선 | 하부(아래) | 전기작업 | 파열,파단 | 감전 | 정기장비 방호조치 미흡 | M(3) | M(3) | 해당 전기설비 작업시 안전기준준수토록해당 작업도면에 안전 작업 지침을 유의사항으로 제시 | 작업계획 수립 / 계획에 의한 관리감독
건축 | 건축물 | 교정 및 군사시설 | 산업설비 | 산업설비공사 | 기타 | 전주, 전선 | 인접주변 | 전주, 전선 | 하부(아래) | 운반작업 | 파열,파단 | 감전 | 작업장비 고압전주 간섭 | M(2) | H(4) | 전주주변과의 인터페이스 검토하여 작업한계선(3M) 준수작업 | 안전시공계획서 수립시 설계도서 및 확인 시공
산업환경설비 | 발전시설 |  | 산업설비 | 산업설비공사 | 기타 | 전주, 전선 | 인접주변 | 전주, 전선 | 하부(아래) | 전기작업 | 파열,파단 | 감전 | 정기장비 방호조치 미흡 | M(3) | M(3) | 해당 전기설비 작업시 안전기준준수토록해당 작업도면에 안전 작업 지침을 유의사항으로 제시 | 작업계획 수립 / 계획에 의한 관리감독
건축 | 건축물 | 교정 및 군사시설 | 산업설비 | 산업설비공사 | 기타 | 전주, 전선 | 인접주변 | 전주, 전선 | 하부(아래) | 전기작업 | 파열,파단 | 감전 | 정기장비 방호조치 미흡 | M(3) | M(3) | 해당 전기설비 작업시 안전기준준수토록해당 작업도면에 안전 작업 지침을 유의사항으로 제시 | 작업계획 수립 / 계획에 의한 관리감독
토목 | 철도 | 지하철 | 산업설비 | 산업설비공사 | 기타 | 전주, 전선 | 인접주변 | 전주, 전선 | 하부(아래) | 운반작업 | 파열,파단 | 감전 | 작업장비 고압전주 간섭 | M(2) | H(4) | 전주주변과의 인터페이스 검토하여 작업한계선(3M) 준수작업 | 안전시공계획서 수립시 설계도서 및 확인 시공
건축 | 건축물 | 근린생활시설 | 산업설비 | 산업설비공사 | 기타 | 전주, 전선 | 인접주변 | 전주, 전선 | 하부(아래) | 전기작업 | 파열,파단 | 감전 | 정기장비 방호조치 미흡 | M(3) | M(3) | 해당 전기설비 작업시 안전기준준수토록해당 작업도면에 안전 작업 지침을 유의사항으로 제시 | 작업계획 수립 / 계획에 의한 관리감독
건축 | 건축물 | 근린생활시설 | 산업설비 | 산업설비공사 | 기타 | 전주, 전선 | 인접주변 | 전주, 전선 | 상부(위) | 설치작업 | 낙하 | 떨어짐(5미터 이상 ~ 10미터 미만) | 계측제어 기기설치시 추락방지 미조치 | M(3) | M(3) | 계측제어설비 설치 작업중 각단계별 안전 작업 계획 수립 | 자재의 적정성 준수
건축 | 건축물 | 근린생활시설 | 산업설비 | 산업설비공사 | 기타 | 전주, 전선 | 인접주변 | 전주, 전선 | 하부(아래) | 운반작업 | 파열,파단 | 감전 | 작업장비 고압전주 간섭 | M(2) | H(4) | 전주주변과의 인터페이스 검토하여 작업한계선(3M) 준수작업 | 안전시공계획서 수립시 설계도서 및 확인 시공
토목 | 교량 | 도로교량 | 산업설비 | 산업설비공사 | 기타 | 전주, 전선 | 인접주변 | 전주, 전선 | 하부(아래) | 전기작업 | 파열,파단 | 감전 | 정기장비 방호조치 미흡 | M(3) | M(3) | 해당 전기설비 작업시 안전기준준수토록해당 작업도면에 안전 작업 지침을 유의사항으로 제시 | 작업계획 수립 / 계획에 의한 관리감독
토목 | 교량 | 도로교량 | 산업설비 | 산업설비공사 | 기타 | 전주, 전선 | 인접주변 | 전주, 전선 | 하부(아래) | 전기작업 | 파열,파단 | 감전 | 정기장비 방호조치 미흡 | M(3) | M(3) | 해당 전기설비 작업시 안전기준준수토록해당 작업도면에 안전 작업 지침을 유의사항으로 제시 | 작업계획 수립 / 계획에 의한 관리감독
토목 | 교량 | 도로교량 | 산업설비 | 산업설비공사 | 기타 | 전주, 전선 | 인접주변 | 전주, 전선 | 상부(위) | 설치작업 | 낙하 | 떨어짐(5미터 이상 ~ 10미터 미만) | 계측제어 기기설치시 추락방지 미조치 | M(3) | M(3) | 계측제어설비 설치 작업중 각단계별 안전 작업 계획 수립 | 자재의 적정성 준수
건축 | 건축물 | 교정 및 군사시설 | 산업설비 | 산업설비공사 | 기타 | 전주, 전선 | 인접주변 | 전주, 전선 | 상부(위) | 설치작업 | 낙하 | 떨어짐(5미터 이상 ~ 10미터 미만) | 계측제어 기기설치시 추락방지 미조치 | M(3) | M(3) | 계측제어설비 설치 작업중 각단계별 안전 작업 계획 수립 | 자재의 적정성 준수
건축 | 건축물 | 교육연구시설 | 산업설비 | 산업설비공사 | 기타 | 전주, 전선 | 인접주변 | 전주, 전선 | 하부(아래) | 전기작업 | 파열,파단 | 감전 | 정기장비 방호조치 미흡 | M(3) | M(3) | 해당 전기설비 작업시 안전기준준수토록해당 작업도면에 안전 작업 지침을 유의사항으로 제시 | 작업계획 수립 / 계획에 의한 관리감독
건축 | 건축물 | 교육연구시설 | 산업설비 | 산업설비공사 | 기타 | 전주, 전선 | 인접주변 | 전주, 전선 | 상부(위) | 설치작업 | 낙하 | 떨어짐(5미터 이상 ~ 10미터 미만) | 계측제어 기기설치시 추락방지 미조치 | M(3) | M(3) | 계측제어설비 설치 작업중 각단계별 안전 작업 계획 수립 | 자재의 적정성 준수
건축 | 건축물 | 교육연구시설 | 산업설비 | 산업설비공사 | 기타 | 전주, 전선 | 인접주변 | 전주, 전선 | 하부(아래) | 운반작업 | 파열,파단 | 감전 | 작업장비 고압전주 간섭 | M(2) | H(4) | 전주주변과의 인터페이스 검토하여 작업한계선(3M) 준수작업 | 안전시공계획서 수립시 설계도서 및 확인 시공
건축 | 건축물 | 교육연구시설 | 산업설비 | 산업설비공사 | 기타 | 전주, 전선 | 인접주변 | 전주, 전선 | 하부(아래) | 운반작업 | 파열,파단 | 감전 | 작업장비 고압전주 간섭 | M(2) | H(4) | 전주주변과의 인터페이스 검토하여 작업한계선(3M) 준수작업 | 안전시공계획서 수립시 설계도서 및 확인 시공
토목 | 하천 | 배수펌프장 | 산업설비 | 산업설비공사 | 기타 | 전주, 전선 | 인접주변 | 전주, 전선 | 하부(아래) | 전기작업 | 파열,파단 | 감전 | 정기장비 방호조치 미흡 | M(3) | M(3) | 해당 전기설비 작업시 안전기준준수토록해당 작업도면에 안전 작업 지침을 유의사항으로 제시 | 작업계획 수립 / 계획에 의한 관리감독
토목 | 하천 | 배수펌프장 | 산업설비 | 산업설비공사 | 기타 | 전주, 전선 | 인접주변 | 전주, 전선 | 상부(위) | 설치작업 | 낙하 | 떨어짐(5미터 이상 ~ 10미터 미만) | 계측제어 기기설치시 추락방지 미조치 | M(3) | M(3) | 계측제어설비 설치 작업중 각단계별 안전 작업 계획 수립 | 자재의 적정성 준수
토목 | 하천 | 배수펌프장 | 산업설비 | 산업설비공사 | 기타 | 전주, 전선 | 인접주변 | 전주, 전선 | 하부(아래) | 운반작업 | 파열,파단 | 감전 | 작업장비 고압전주 간섭 | M(2) | H(4) | 전주주변과의 인터페이스 검토하여 작업한계선(3M) 준수작업 | 안전시공계획서 수립시 설계도서 및 확인 시공
토목 | 하천 | 배수펌프장 | 산업설비 | 산업설비공사 | 기타 | 전주, 전선 | 인접주변 | 전주, 전선 | 하부(아래) | 운반작업 | 파열,파단 | 감전 | 작업장비 고압전주 간섭 | M(2) | H(4) | 전주주변과의 인터페이스 검토하여 작업한계선(3M) 준수작업 | 안전시공계획서 수립시 설계도서 및 확인 시공
토목 | 교량 | 기타 | 산업설비 | 산업설비공사 | 기타 | 전주, 전선 | 인접주변 | 전주, 전선 | 하부(아래) | 전기작업 | 파열,파단 | 감전 | 정기장비 방호조치 미흡 | M(3) | M(3) | 해당 전기설비 작업시 안전기준준수토록해당 작업도면에 안전 작업 지침을 유의사항으로 제시 | 작업계획 수립 / 계획에 의한 관리감독
토목 | 교량 | 기타 | 산업설비 | 산업설비공사 | 기타 | 전주, 전선 | 인접주변 | 전주, 전선 | 하부(아래) | 운반작업 | 파열,파단 | 감전 | 작업장비 고압전주 간섭 | L(2) | H(4) | 전주주변과의 인터페이스 검토하여 작업한계선(3M) 준수작업 | 안전시공계획서 수립시 설계도서 및 확인 시공
토목 | 하천 | 배수펌프장 | 산업설비 | 산업설비공사 | 기타 | 전주, 전선 | 인접주변 | 전주, 전선 | 하부(아래) | 전기작업 | 파열,파단 | 감전 | 정기장비 방호조치 미흡 | M(3) | M(3) | 해당 전기설비 작업시 안전기준준수토록해당 작업도면에 안전 작업 지침을 유의사항으로 제시 | 작업계획 수립 / 계획에 의한 관리감독
토목 | 교량 | 기타 | 산업설비 | 산업설비공사 | 기타 | 전주, 전선 | 인접주변 | 전주, 전선 | 상부(위) | 설치작업 | 낙하 | 떨어짐(5미터 이상 ~ 10미터 미만) | 계측제어 기기설치시 추락방지 미조치 | M(3) | M(3) | 계측제어설비 설치 작업중 각단계별 안전 작업 계획 수립 | 자재의 적정성 준수
토목 | 교량 | 기타 | 산업설비 | 산업설비공사 | 기타 | 전주, 전선 | 인접주변 | 전주, 전선 | 하부(아래) | 운반작업 | 파열,파단 | 감전 | 작업장비 고압전주 간섭 | M(2) | H(4) | 전주주변과의 인터페이스 검토하여 작업한계선(3M) 준수작업 | 안전시공계획서 수립시 설계도서 및 확인 시공
토목 | 교량 | 기타 | 산업설비 | 산업설비공사 | 기타 | 전주, 전선 | 인접주변 | 전주, 전선 | 하부(아래) | 운반작업 | 파열,파단 | 감전 | 작업장비 고압전주 간섭 | L(2) | H(4) | 전주주변과의 인터페이스 검토하여 작업한계선(3M) 준수작업 | 안전시공계획서 수립시 설계도서 및 확인 시공
토목 | 교량 | 기타 | 산업설비 | 산업설비공사 | 기타 | 전주, 전선 | 인접주변 | 전주, 전선 | 하부(아래) | 전기작업 | 파열,파단 | 감전 | 정기장비 방호조치 미흡 | M(3) | M(3) | 해당 전기설비 작업시 안전기준준수토록해당 작업도면에 안전 작업 지침을 유의사항으로 제시 | 작업계획 수립 / 계획에 의한 관리감독
토목 | 하천 | 배수펌프장 | 산업설비 | 산업설비공사 | 기타 | 전주, 전선 | 인접주변 | 전주, 전선 | 하부(아래) | 운반작업 | 파열,파단 | 감전 | 작업장비 고압전주 간섭 | M(2) | H(4) | 전주주변과의 인터페이스 검토하여 작업한계선(3M) 준수작업 | 안전시공계획서 수립시 설계도서 및 확인 시공
건축 | 건축물 | 교정 및 군사시설 | 산업설비 | 산업설비공사 | 기타 | 전주, 전선 | 인접주변 | 전주, 전선 | 하부(아래) | 전기작업 | 파열,파단 | 감전 | 정기장비 방호조치 미흡 | M(3) | M(3) | 해당 전기설비 작업시 안전기준준수토록해당 작업도면에 안전 작업 지침을 유의사항으로 제시 | 작업계획 수립 / 계획에 의한 관리감독
토목 | 교량 | 기타 | 산업설비 | 산업설비공사 | 기타 | 전주, 전선 | 인접주변 | 전주, 전선 | 하부(아래) | 운반작업 | 파열,파단 | 감전 | 작업장비 고압전주 간섭 | M(2) | H(4) | 전주주변과의 인터페이스 검토하여 작업한계선(3M) 준수작업 | 안전시공계획서 수립시 설계도서 및 확인 시공
건축 | 건축물 | 업무시설 | 산업설비 | 산업설비공사 | 기타 | 전주, 전선 | 인접주변 | 전주, 전선 | 하부(아래) | 전기작업 | 파열,파단 | 감전 | 정기장비 방호조치 미흡 | M(3) | M(3) | 해당 전기설비 작업시 안전기준준수토록해당 작업도면에 안전 작업 지침을 유의사항으로 제시 | 작업계획 수립 / 계획에 의한 관리감독
건축 | 건축물 | 업무시설 | 산업설비 | 산업설비공사 | 기타 | 전주, 전선 | 인접주변 | 전주, 전선 | 하부(아래) | 운반작업 | 파열,파단 | 감전 | 작업장비 고압전주 간섭 | M(2) | H(4) | 전주주변과의 인터페이스 검토하여 작업한계선(3M) 준수작업 | 안전시공계획서 수립시 설계도서 및 확인 시공
토목 | 하천 | 배수펌프장 | 산업설비 | 산업설비공사 | 기타 | 전주, 전선 | 인접주변 | 전주, 전선 | 상부(위) | 설치작업 | 낙하 | 떨어짐(5미터 이상 ~ 10미터 미만) | 계측제어 기기설치시 추락방지 미조치 | M(3) | M(3) | 계측제어설비 설치 작업중 각단계별 안전 작업 계획 수립 | 자재의 적정성 준수
건축 | 건축물 | 업무시설 | 산업설비 | 산업설비공사 | 기타 | 전주, 전선 | 인접주변 | 전주, 전선 | 하부(아래) | 전기작업 | 파열,파단 | 감전 | 정기장비 방호조치 미흡 | M(3) | M(3) | 해당 전기설비 작업시 안전기준준수토록해당 작업도면에 안전 작업 지침을 유의사항으로 제시 | 작업계획 수립 / 계획에 의한 관리감독
건축 | 건축물 | 업무시설 | 산업설비 | 산업설비공사 | 기타 | 전주, 전선 | 인접주변 | 전주, 전선 | 상부(위) | 설치작업 | 낙하 | 떨어짐(5미터 이상 ~ 10미터 미만) | 계측제어 기기설치시 추락방지 미조치 | M(3) | M(3) | 계측제어설비 설치 작업중 각단계별 안전 작업 계획 수립 | 자재의 적정성 준수
건축 | 건축물 | 업무시설 | 산업설비 | 산업설비공사 | 기타 | 전주, 전선 | 인접주변 | 전주, 전선 | 하부(아래) | 운반작업 | 파열,파단 | 감전 | 작업장비 고압전주 간섭 | M(2) | H(4) | 전주주변과의 인터페이스 검토하여 작업한계선(3M) 준수작업 | 안전시공계획서 수립시 설계도서 및 확인 시공
건축 | 건축물 | 교정 및 군사시설 | 산업설비 | 산업설비공사 | 기타 | 전주, 전선 | 인접주변 | 전주, 전선 | 상부(위) | 설치작업 | 낙하 | 떨어짐(5미터 이상 ~ 10미터 미만) | 계측제어 기기설치시 추락방지 미조치 | M(3) | M(3) | 계측제어설비 설치 작업중 각단계별 안전 작업 계획 수립 | 자재의 적정성 준수
건축 | 건축물 | 교정 및 군사시설 | 산업설비 | 산업설비공사 | 기타 | 전주, 전선 | 인접주변 | 전주, 전선 | 하부(아래) | 운반작업 | 파열,파단 | 감전 | 작업장비 고압전주 간섭 | M(2) | H(4) | 전주주변과의 인터페이스 검토하여 작업한계선(3M) 준수작업 | 안전시공계획서 수립시 설계도서 및 확인 시공
토목 | 교량 | 기타 | 산업설비 | 산업설비공사 | 기타 | 전주, 전선 | 인접주변 | 전주, 전선 | 상부(위) | 설치작업 | 낙하 | 떨어짐(5미터 이상 ~ 10미터 미만) | 계측제어 기기설치시 추락방지 미조치 | M(3) | M(3) | 계측제어설비 설치 작업중 각단계별 안전 작업 계획 수립 | 자재의 적정성 준수
토목 | 철도 | 일반 및 고속철도 | 산업설비 | 산업설비공사 | 기타 | 전주, 전선 | 인접주변 | 전주, 전선 | 상부(위) | 설치작업 | 낙하 | 떨어짐(5미터 이상 ~ 10미터 미만) | 계측제어 기기설치시 추락방지 미조치 | M(3) | M(3) | 계측제어설비 설치 작업중 각단계별 안전 작업 계획 수립 | 자재의 적정성 준수
건축 | 건축물 | 교육연구시설 | 산업설비 | 산업설비공사 | 기타 | 전주, 전선 | 인접주변 | 전주, 전선 | 상부(위) | 설치작업 | 낙하 | 떨어짐(5미터 이상 ~ 10미터 미만) | 계측제어 기기설치시 추락방지 미조치 | M(3) | M(3) | 계측제어설비 설치 작업중 각단계별 안전 작업 계획 수립 | 자재의 적정성 준수
건축 | 건축물 | 교정 및 군사시설 | 산업설비 | 산업설비공사 | 기타 | 전주, 전선 | 인접주변 | 전주, 전선 | 상부(위) | 설치작업 | 낙하 | 떨어짐(5미터 이상 ~ 10미터 미만) | 계측제어 기기설치시 추락방지 미조치 | M(3) | M(3) | 계측제어설비 설치 작업중 각단계별 안전 작업 계획 수립 | 자재의 적정성 준수
건축 | 건축물 | 교육연구시설 | 산업설비 | 산업설비공사 | 기타 | 전주, 전선 | 인접주변 | 전주, 전선 | 하부(아래) | 운반작업 | 파열,파단 | 감전 | 작업장비 고압전주 간섭 | M(2) | H(4) | 전주주변과의 인터페이스 검토하여 작업한계선(3M) 준수작업 | 안전시공계획서 수립시 설계도서 및 확인 시공
건축 | 건축물 | 교정 및 군사시설 | 산업설비 | 산업설비공사 | 기타 | 전주, 전선 | 인접주변 | 전주, 전선 | 하부(아래) | 전기작업 | 파열,파단 | 감전 | 정기장비 방호조치 미흡 | M(3) | M(3) | 해당 전기설비 작업시 안전기준준수토록해당 작업도면에 안전 작업 지침을 유의사항으로 제시 | 작업계획 수립 / 계획에 의한 관리감독
건축 | 건축물 | 교정 및 군사시설 | 산업설비 | 산업설비공사 | 기타 | 전주, 전선 | 인접주변 | 전주, 전선 | 하부(아래) | 운반작업 | 파열,파단 | 감전 | 작업장비 고압전주 간섭 | M(2) | H(4) | 전주주변과의 인터페이스 검토하여 작업한계선(3M) 준수작업 | 안전시공계획서 수립시 설계도서 및 확인 시공
건축 | 건축물 | 교정 및 군사시설 | 산업설비 | 산업설비공사 | 기타 | 전주, 전선 | 인접주변 | 전주, 전선 | 하부(아래) | 전기작업 | 파열,파단 | 감전 | 정기장비 방호조치 미흡 | M(3) | M(3) | 해당 전기설비 작업시 안전기준준수토록해당 작업도면에 안전 작업 지침을 유의사항으로 제시 | 작업계획 수립 / 계획에 의한 관리감독
건축 | 건축물 | 업무시설 | 산업설비 | 산업설비공사 | 기타 | 전주, 전선 | 인접주변 | 전주, 전선 | 하부(아래) | 전기작업 | 파열,파단 | 감전 | 정기장비 방호조치 미흡 | M(3) | M(3) | 해당 전기설비 작업시 안전기준준수토록해당 작업도면에 안전 작업 지침을 유의사항으로 제시 | 작업계획 수립 / 계획에 의한 관리감독
건축 | 건축물 | 교정 및 군사시설 | 산업설비 | 산업설비공사 | 기타 | 전주, 전선 | 인접주변 | 전주, 전선 | 하부(아래) | 운반작업 | 파열,파단 | 감전 | 작업장비 고압전주 간섭 | M(2) | H(4) | 전주주변과의 인터페이스 검토하여 작업한계선(3M) 준수작업 | 안전시공계획서 수립시 설계도서 및 확인 시공
건축 | 건축물 | 업무시설 | 산업설비 | 산업설비공사 | 기타 | 전주, 전선 | 인접주변 | 전주, 전선 | 하부(아래) | 운반작업 | 파열,파단 | 감전 | 작업장비 고압전주 간섭 | M(2) | H(4) | 전주주변과의 인터페이스 검토하여 작업한계선(3M) 준수작업 | 안전시공계획서 수립시 설계도서 및 확인 시공
건축 | 건축물 | 업무시설 | 산업설비 | 산업설비공사 | 기타 | 전주, 전선 | 인접주변 | 전주, 전선 | 상부(위) | 설치작업 | 낙하 | 떨어짐(5미터 이상 ~ 10미터 미만) | 계측제어 기기설치시 추락방지 미조치 | M(3) | M(3) | 계측제어설비 설치 작업중 각단계별 안전 작업 계획 수립 | 자재의 적정성 준수
토목 | 철도 | 일반 및 고속철도 | 산업설비 | 산업설비공사 | 기타 | 전주, 전선 | 인접주변 | 전주, 전선 | 하부(아래) | 전기작업 | 파열,파단 | 감전 | 정기장비 방호조치 미흡 | M(3) | M(3) | 해당 전기설비 작업시 안전기준준수토록해당 작업도면에 안전 작업 지침을 유의사항으로 제시 | 작업계획 수립 / 계획에 의한 관리감독
건축 | 건축물 | 교육연구시설 | 산업설비 | 산업설비공사 | 기타 | 전주, 전선 | 인접주변 | 전주, 전선 | 하부(아래) | 운반작업 | 파열,파단 | 감전 | 작업장비 고압전주 간섭 | M(2) | H(4) | 전주주변과의 인터페이스 검토하여 작업한계선(3M) 준수작업 | 안전시공계획서 수립시 설계도서 및 확인 시공
건축 | 건축물 | 교정 및 군사시설 | 산업설비 | 산업설비공사 | 기타 | 전주, 전선 | 인접주변 | 전주, 전선 | 상부(위) | 설치작업 | 낙하 | 떨어짐(5미터 이상 ~ 10미터 미만) | 계측제어 기기설치시 추락방지 미조치 | M(3) | M(3) | 계측제어설비 설치 작업중 각단계별 안전 작업 계획 수립 | 자재의 적정성 준수
건축 | 건축물 | 교육연구시설 | 산업설비 | 산업설비공사 | 기타 | 전주, 전선 | 인접주변 | 전주, 전선 | 하부(아래) | 전기작업 | 파열,파단 | 감전 | 정기장비 방호조치 미흡 | M(3) | M(3) | 해당 전기설비 작업시 안전기준준수토록해당 작업도면에 안전 작업 지침을 유의사항으로 제시 | 작업계획 수립 / 계획에 의한 관리감독
토목 | 철도 | 일반 및 고속철도 | 산업설비 | 산업설비공사 | 기타 | 전주, 전선 | 인접주변 | 전주, 전선 | 하부(아래) | 운반작업 | 파열,파단 | 감전 | 작업장비 고압전주 간섭 | M(2) | H(4) | 전주주변과의 인터페이스 검토하여 작업한계선(3M) 준수작업 | 안전시공계획서 수립시 설계도서 및 확인 시공
건축 | 건축물 | 업무시설 | 산업설비 | 산업설비공사 | 기타 | 전주, 전선 | 인접주변 | 전주, 전선 | 상부(위) | 설치작업 | 낙하 | 떨어짐(5미터 이상 ~ 10미터 미만) | 계측제어 기기설치시 추락방지 미조치 | M(3) | M(3) | 계측제어설비 설치 작업중 각단계별 안전 작업 계획 수립 | 자재의 적정성 준수
건축 | 건축물 | 업무시설 | 산업설비 | 산업설비공사 | 기타 | 전주, 전선 | 인접주변 | 전주, 전선 | 하부(아래) | 운반작업 | 파열,파단 | 감전 | 작업장비 고압전주 간섭 | M(2) | H(4) | 전주주변과의 인터페이스 검토하여 작업한계선(3M) 준수작업 | 안전시공계획서 수립시 설계도서 및 확인 시공
건축 | 건축물 | 교육연구시설 | 산업설비 | 산업설비공사 | 기타 | 전주, 전선 | 인접주변 | 전주, 전선 | 상부(위) | 설치작업 | 낙하 | 떨어짐(5미터 이상 ~ 10미터 미만) | 계측제어 기기설치시 추락방지 미조치 | M(3) | M(3) | 계측제어설비 설치 작업중 각단계별 안전 작업 계획 수립 | 자재의 적정성 준수
토목 | 철도 | 일반 및 고속철도 | 산업설비 | 산업설비공사 | 기타 | 전주, 전선 | 인접주변 | 전주, 전선 | 상부(위) | 설치작업 | 낙하 | 떨어짐(5미터 이상 ~ 10미터 미만) | 계측제어 기기설치시 추락방지 미조치 | M(3) | M(3) | 계측제어설비 설치 작업중 각단계별 안전 작업 계획 수립 | 자재의 적정성 준수
토목 | 철도 | 일반 및 고속철도 | 산업설비 | 산업설비공사 | 기타 | 전주, 전선 | 인접주변 | 전주, 전선 | 하부(아래) | 운반작업 | 파열,파단 | 감전 | 작업장비 고압전주 간섭 | M(2) | H(4) | 전주주변과의 인터페이스 검토하여 작업한계선(3M) 준수작업 | 안전시공계획서 수립시 설계도서 및 확인 시공
토목 | 하천 | 보 | 산업설비 | 산업설비공사 | 기타 | 전주, 전선 | 인접주변 | 전주, 전선 | 하부(아래) | 운반작업 | 파열,파단 | 감전 | 작업장비 고압전주 간섭 | M(2) | H(4) | 전주주변과의 인터페이스 검토하여 작업한계선(3M) 준수작업 | 안전시공계획서 수립시 설계도서 및 확인 시공
건축 | 건축물 | 자동차 관련시설 | 산업설비 | 산업설비공사 | 기타 | 전주, 전선 | 인접주변 | 전주, 전선 | 하부(아래) | 전기작업 | 파열,파단 | 감전 | 정기장비 방호조치 미흡 | M(3) | M(3) | 해당 전기설비 작업시 안전기준준수토록해당 작업도면에 안전 작업 지침을 유의사항으로 제시 | 작업계획 수립 / 계획에 의한 관리감독
건축 | 건축물 | 자동차 관련시설 | 산업설비 | 산업설비공사 | 기타 | 전주, 전선 | 인접주변 | 전주, 전선 | 하부(아래) | 운반작업 | 파열,파단 | 감전 | 작업장비 고압전주 간섭 | M(2) | H(4) | 전주주변과의 인터페이스 검토하여 작업한계선(3M) 준수작업 | 안전시공계획서 수립시 설계도서 및 확인 시공
건축 | 건축물 | 교육연구시설 | 산업설비 | 산업설비공사 | 기타 | 전주, 전선 | 인접주변 | 전주, 전선 | 하부(아래) | 운반작업 | 파열,파단 | 감전 | 작업장비 고압전주 간섭 | M(2) | H(4) | 전주주변과의 인터페이스 검토하여 작업한계선(3M) 준수작업 | 안전시공계획서 수립시 설계도서 및 확인 시공
토목 | 철도 | 일반 및 고속철도 | 산업설비 | 산업설비공사 | 기타 | 전주, 전선 | 인접주변 | 전주, 전선 | 하부(아래) | 전기작업 | 파열,파단 | 감전 | 정기장비 방호조치 미흡 | M(3) | M(3) | 해당 전기설비 작업시 안전기준준수토록해당 작업도면에 안전 작업 지침을 유의사항으로 제시 | 작업계획 수립 / 계획에 의한 관리감독
건축 | 건축물 | 교육연구시설 | 산업설비 | 산업설비공사 | 기타 | 전주, 전선 | 인접주변 | 전주, 전선 | 상부(위) | 설치작업 | 낙하 | 떨어짐(5미터 이상 ~ 10미터 미만) | 계측제어 기기설치시 추락방지 미조치 | M(3) | M(3) | 계측제어설비 설치 작업중 각단계별 안전 작업 계획 수립 | 자재의 적정성 준수
건축 | 건축물 | 교육연구시설 | 산업설비 | 산업설비공사 | 기타 | 전주, 전선 | 인접주변 | 전주, 전선 | 상부(위) | 설치작업 | 낙하 | 떨어짐(5미터 이상 ~ 10미터 미만) | 계측제어 기기설치시 추락방지 미조치 | M(3) | M(3) | 계측제어설비 설치 작업중 각단계별 안전 작업 계획 수립 | 자재의 적정성 준수
건축 | 건축물 | 자동차 관련시설 | 산업설비 | 산업설비공사 | 기타 | 전주, 전선 | 인접주변 | 전주, 전선 | 상부(위) | 설치작업 | 낙하 | 떨어짐(5미터 이상 ~ 10미터 미만) | 계측제어 기기설치시 추락방지 미조치 | M(3) | M(3) | 계측제어설비 설치 작업중 각단계별 안전 작업 계획 수립 | 자재의 적정성 준수
건축 | 건축물 | 자동차 관련시설 | 산업설비 | 산업설비공사 | 기타 | 전주, 전선 | 인접주변 | 전주, 전선 | 상부(위) | 설치작업 | 낙하 | 떨어짐(5미터 이상 ~ 10미터 미만) | 계측제어 기기설치시 추락방지 미조치 | M(3) | M(3) | 계측제어설비 설치 작업중 각단계별 안전 작업 계획 수립 | 자재의 적정성 준수
건축 | 건축물 | 교육연구시설 | 산업설비 | 산업설비공사 | 기타 | 전주, 전선 | 인접주변 | 전주, 전선 | 하부(아래) | 운반작업 | 파열,파단 | 감전 | 작업장비 고압전주 간섭 | M(2) | H(4) | 전주주변과의 인터페이스 검토하여 작업한계선(3M) 준수작업 | 안전시공계획서 수립시 설계도서 및 확인 시공
건축 | 건축물 | 교육연구시설 | 산업설비 | 산업설비공사 | 기타 | 전주, 전선 | 인접주변 | 전주, 전선 | 하부(아래) | 전기작업 | 파열,파단 | 감전 | 정기장비 방호조치 미흡 | M(3) | M(3) | 해당 전기설비 작업시 안전기준준수토록해당 작업도면에 안전 작업 지침을 유의사항으로 제시 | 작업계획 수립 / 계획에 의한 관리감독
토목 | 하천 | 보 | 산업설비 | 산업설비공사 | 기타 | 전주, 전선 | 인접주변 | 전주, 전선 | 상부(위) | 설치작업 | 낙하 | 떨어짐(5미터 이상 ~ 10미터 미만) | 계측제어 기기설치시 추락방지 미조치 | M(3) | M(3) | 계측제어설비 설치 작업중 각단계별 안전 작업 계획 수립 | 자재의 적정성 준수
토목 | 하천 | 보 | 산업설비 | 산업설비공사 | 기타 | 전주, 전선 | 인접주변 | 전주, 전선 | 상부(위) | 설치작업 | 낙하 | 떨어짐(5미터 이상 ~ 10미터 미만) | 계측제어 기기설치시 추락방지 미조치 | M(3) | M(3) | 계측제어설비 설치 작업중 각단계별 안전 작업 계획 수립 | 자재의 적정성 준수
토목 | 하천 | 보 | 산업설비 | 산업설비공사 | 기타 | 전주, 전선 | 인접주변 | 전주, 전선 | 하부(아래) | 전기작업 | 파열,파단 | 감전 | 정기장비 방호조치 미흡 | M(3) | M(3) | 해당 전기설비 작업시 안전기준준수토록해당 작업도면에 안전 작업 지침을 유의사항으로 제시 | 작업계획 수립 / 계획에 의한 관리감독
토목 | 하천 | 보 | 산업설비 | 산업설비공사 | 기타 | 전주, 전선 | 인접주변 | 전주, 전선 | 하부(아래) | 운반작업 | 파열,파단 | 감전 | 작업장비 고압전주 간섭 | M(2) | H(4) | 전주주변과의 인터페이스 검토하여 작업한계선(3M) 준수작업 | 안전시공계획서 수립시 설계도서 및 확인 시공
건축 | 건축물 | 자동차 관련시설 | 산업설비 | 산업설비공사 | 기타 | 전주, 전선 | 인접주변 | 전주, 전선 | 하부(아래) | 운반작업 | 파열,파단 | 감전 | 작업장비 고압전주 간섭 | M(2) | H(4) | 전주주변과의 인터페이스 검토하여 작업한계선(3M) 준수작업 | 안전시공계획서 수립시 설계도서 및 확인 시공
산업환경설비 | 산업생산시설 | 석유화학공장 | 산업설비 | 산업설비공사 | 기타 | 전주, 전선 | 인접주변 | 전주, 전선 | 하부(아래) | 운반작업 | 파열,파단 | 감전 | 작업장비 고압전주 간섭 | M(2) | H(4) | 전주주변과의 인터페이스 검토하여 작업한계선(3M) 준수작업 | 안전시공계획서 수립시 설계도서 및 확인 시공
건축 | 건축물 | 근린생활시설 | 산업설비 | 산업설비공사 | 기타 | 전주, 전선 | 인접주변 | 전주, 전선 | 하부(아래) | 전기작업 | 없음 | 감전 | 감전방호조치 미흡 | M(3) | M(3) | 해당 전기설비 작업시 안전기준준수토록해당 작업도면에 안전 작업 지침을 유의사항으로 제시 | 작업계획 수립 / 계획에 의한 관리감독
건축 | 건축물 | 근린생활시설 | 산업설비 | 산업설비공사 | 기타 | 전주, 전선 | 인접주변 | 전주, 전선 | 하부(아래) | 전기작업 | 없음 | 감전 | 감전방호 조치 미흡 | M(3) | M(3) | 해당 전기설비 작업시 안전기준준수토록해당 작업도면에 안전 작업 지침을 유의사항으로 제시 | 작업계획 수립 / 계획에 의한 관리감독
산업환경설비 | 산업생산시설 | 석유화학공장 | 산업설비 | 산업설비공사 | 기타 | 전주, 전선 | 인접주변 | 전주, 전선 | 하부(아래) | 전기작업 | 파열,파단 | 감전 | 정기장비 방호조치 미흡 | M(3) | M(3) | 해당 전기설비 작업시 안전기준준수토록해당 작업도면에 안전 작업 지침을 유의사항으로 제시 | 작업계획 수립 / 계획에 의한 관리감독
산업환경설비 | 산업생산시설 | 석유화학공장 | 산업설비 | 산업설비공사 | 기타 | 전주, 전선 | 인접주변 | 전주, 전선 | 하부(아래) | 운반작업 | 파열,파단 | 감전 | 작업장비 고압전주 간섭 | M(2) | H(4) | 전주주변과의 인터페이스 검토하여 작업한계선(3M) 준수작업 | 안전시공계획서 수립시 설계도서 및 확인 시공
산업환경설비 | 산업생산시설 | 석유화학공장 | 산업설비 | 산업설비공사 | 기타 | 전주, 전선 | 인접주변 | 전주, 전선 | 하부(아래) | 전기작업 | 없음 | 감전 | 감전방호 조치 미흡 | M(3) | M(3) | 해당 전기설비 작업시 안전기준준수토록해당 작업도면에 안전 작업 지침을 유의사항으로 제시 | 작업계획 수립 / 계획에 의한 관리감독
건축 | 건축물 | 교육연구시설 | 산업설비 | 산업설비공사 | 기타 | 전주, 전선 | 인접주변 | 전주, 전선 | 하부(아래) | 운반작업 | 파열,파단 | 감전 | 작업장비 고압전주 간섭 | M(2) | H(4) | 전주주변과의 인터페이스 검토하여 작업한계선(3M) 준수작업 | 안전시공계획서 수립시 설계도서 및 확인 시공
토목 | 상하수도 | 하수도 | 산업설비 | 산업설비공사 | 기타 | 전주, 전선 | 인접주변 | 전주, 전선 | 하부(아래) | 전기작업 | 파열,파단 | 감전 | 정기장비 방호조치 미흡 | M(3) | M(3) | 해당 전기설비 작업시 안전기준준수토록해당 작업도면에 안전 작업 지침을 유의사항으로 제시 | 작업계획 수립 / 계획에 의한 관리감독
건축 | 건축물 | 교육연구시설 | 산업설비 | 산업설비공사 | 기타 | 전주, 전선 | 인접주변 | 전주, 전선 | 상부(위) | 설치작업 | 낙하 | 떨어짐(5미터 이상 ~ 10미터 미만) | 계측제어 기기설치시 추락방지 미조치 | M(3) | M(3) | 계측제어설비 설치 작업중 각단계별 안전 작업 계획 수립 | 자재의 적정성 준수
토목 | 상하수도 | 하수도 | 산업설비 | 산업설비공사 | 기타 | 전주, 전선 | 인접주변 | 전주, 전선 | 하부(아래) | 운반작업 | 파열,파단 | 감전 | 작업장비 고압전주 간섭 | M(2) | H(4) | 전주주변과의 인터페이스 검토하여 작업한계선(3M) 준수작업 | 안전시공계획서 수립시 설계도서 및 확인 시공
산업환경설비 | 산업생산시설 | 석유화학공장 | 산업설비 | 산업설비공사 | 기타 | 전주, 전선 | 인접주변 | 전주, 전선 | 하부(아래) | 전기작업 | 없음 | 감전 | 감전방호조치 미흡 | M(3) | M(3) | 해당 전기설비 작업시 안전기준준수토록해당 작업도면에 안전 작업 지침을 유의사항으로 제시 | 작업계획 수립 / 계획에 의한 관리감독
건축 | 건축물 | 교육연구시설 | 산업설비 | 산업설비공사 | 기타 | 전주, 전선 | 인접주변 | 전주, 전선 | 하부(아래) | 운반작업 | 파열,파단 | 감전 | 작업장비 고압전주 간섭 | M(2) | H(4) | 전주주변과의 인터페이스 검토하여 작업한계선(3M) 준수작업 | 안전시공계획서 수립시 설계도서 및 확인 시공
산업환경설비 | 산업생산시설 | 석유화학공장 | 산업설비 | 산업설비공사 | 기타 | 전주, 전선 | 인접주변 | 전주, 전선 | 상부(위) | 설치작업 | 낙하 | 떨어짐(5미터 이상 ~ 10미터 미만) | 계측제어 기기설치시 추락방지 미조치 | M(3) | M(3) | 계측제어설비 설치 작업중 각단계별 안전 작업 계획 수립 | 자재의 적정성 준수
건축 | 건축물 | 교육연구시설 | 산업설비 | 산업설비공사 | 기타 | 전주, 전선 | 인접주변 | 전주, 전선 | 하부(아래) | 전기작업 | 파열,파단 | 감전 | 정기장비 방호조치 미흡 | M(3) | M(3) | 해당 전기설비 작업시 안전기준준수토록해당 작업도면에 안전 작업 지침을 유의사항으로 제시 | 작업계획 수립 / 계획에 의한 관리감독
토목 | 상하수도 | 하수도 | 산업설비 | 산업설비공사 | 기타 | 전주, 전선 | 인접주변 | 전주, 전선 | 하부(아래) | 운반작업 | 파열,파단 | 감전 | 작업장비 고압전주 간섭 | M(2) | H(4) | 전주주변과의 인터페이스 검토하여 작업한계선(3M) 준수작업 | 안전시공계획서 수립시 설계도서 및 확인 시공
토목 | 상하수도 | 하수도 | 산업설비 | 산업설비공사 | 기타 | 전주, 전선 | 인접주변 | 전주, 전선 | 상부(위) | 설치작업 | 낙하 | 떨어짐(5미터 이상 ~ 10미터 미만) | 계측제어 기기설치시 추락방지 미조치 | M(3) | M(3) | 계측제어설비 설치 작업중 각단계별 안전 작업 계획 수립 | 자재의 적정성 준수